## 내역서
내역서
공종 | 품 명 | 규 격 | 수 량 | 단위 | 합 계 |  | 노무비 |  | 재료비 |  | 경 비 |  | 비 고
[5 empty] | 단 가 | 금 액 | 단 가 | 금 액 | 단 가 | 금 액 | 단 가 | 금 액
◎ | 순 공 사 비
1. | 토 공
1) | 깨기 및 철거
| 콘크리트포장깨기 | 대형브레이커+0.4㎥ | 59 | ㎥
| 아스팔트포장깨기 | 대형브레이커+0.4㎥ | 15 | ㎥
| 콘크리트 포장절단 |  | 490 | M
| 폐기물상차 | 백호0.4㎥ | 74 | ㎥
2) | 일반토공
| 터파기 | 백호0.4㎥(100%) | 223 | ㎥
| 되메우기 | 백호0.4㎥(100%) | 124 | ㎥
| 사토운반(토사) | 덤프10.5톤+백호0.4㎥ | 99 | ㎥
2. | 우 수 공
1) | 수로관설치
| 레미콘타설(장비사용타설) | 무근구조물 | 1 | ㎥
| 유로폼 | 간단,0~7m,6회 | 1 | ㎡
| 측구수로관설치 | 200×200×70 | 2 | M
| 측구수로관설치 | 500×500×80 | 2 | M
| 모르타르 | 1:2(재료비포함) | 1 | ㎥
3. | 오 수 공
1) | 오수관설치
| PE이중벽관접합및부설(환봉지지,PE밴드) | D=200mm | 232 | M
| 모래기초지정 |  | 29 | ㎥
| 관로탐사테이프설치 |  | 232 | M
4. | 맨 홀 공
1) | 오수맨홀설치
| 레미콘타설(장비사용타설) | 무근구조물 | 1 | ㎥
| 유로폼 | 간단,0~7m,6회 | 3 | ㎡
| 조립식PC맨홀설치 | D900(하부구체+상판) | 5 | EA
| 맨홀뚜껑설치 |  | 5 | 개소
5. | 포 장 공
1) | 콘크리트포장 및 덧씌우기
| 아스팔트 덧씌우기 | 소규모포장 | 294 | ㎡
| 텍코팅(인력식) | 아스팔트스프레이어400ℓ | 294 | ㎡
| 콘크리트포장(인력포설) | A-Type, t=20cm | 59 | ㎥
| 보조기층포설및다짐 | 기계시공-길어깨포장 | 59 | ㎥
| 콘크리트 포장줄눈 절단 |  | 50 | M
6. | 부 대 공
1) | 중기운반
| 중기운반 | 트레일러20TON(아스콘소규모포설) | 1 | 식
| 중기운반 | 굴삭기0.4㎥ | 1 | 식
2) | CCTV 조사
| 하수관내 CCTV 조사 및 보고서작성 | 신설관(L=520m/일) | 232 | M
3) | 수밀시험
| 하수관 수밀시험 | Φ200mm | 2 | 개소
4) | 자재하차비
| 측구수로관하차비 | 200x200x2000 | 1 | 본
| 측구수로관하차비 | 500x500x2000 | 4 | 본
| 원형맨홀하차비(상판) | Φ900xH400 | 5 | EA
| 원형맨홀하차비(하부구체) | Φ900xH600 | 5 | EA
7. | 직접재료비
| 측구수로관 | 200×200 | 1 | 본
| 측구수로관 | 500x500x2000,앵글부착형 | 1 | 본
| 조립식PC맨홀(부속품) | 사다리(PE코팅) | 5 | EA
| 조립식PC맨홀(부속품) | 맨홀고무링 Φ900용 | 5 | EA
| 비 닐 | PE 필름(0.05mm) | 294 | ㎡
| 순환골재(40mm이하) | 도착도(30km이내) | 75 | ㎥
| 모 래, 전주, 도착도 | 강모래 | 31 | ㎥
| 아스팔트유제 | RSC-4 | 1 | D/M
▣ | 관급자재대
| 아스콘(관급)-전라북도(정읍시,김제시,고창군,부안군) | 조합공통품목, WC-2, 가열, 3등급 | 35 | 톤
| 레미콘(관급)-전라북도(정읍시,고창군) | 조합공통품목, 25-21-080 | 62 | ㎥
| 콘크리트맨홀블록(상부구체) | Φ900×H400×t200 | 5 | EA
| 콘크리트맨홀블록(하부구체) | Φ900×H600×t200 | 5 | EA
| 와이어메쉬(용접철망)관급 | #6, 100×100 | 294 | ㎡
| 주철맨홀뚜껑 | Φ648×110mm | 5 | EA
| PE이중벽하수관(관급) | Φ200m/m | 239 | M
| 환봉지지연결구(관급) | Φ200mm | 38 | EA
| 조달수수료 |  | 0.54 | %