## 내역서
품 명 | 규 격 | 단위 | 수 량 | 재 료 비 |  | 노 무 비 |  | 경 비 |  | 합 계 |  | 비 고 | 1
|  |  |  | 단 가 | 금 액 | 단 가 | 금 액 | 단 가 | 금 액 | 단 가 | 금 액
1] 전기공사
1.1 조명 공사
등기구 철거 | LED 40W | EA | 29
강제전선관 | ST 16C | m | 145
강제전선관 | ST 36C | m | 10
케이블 | F-CV 10㎟/4C | m | 11
전선 | HFIX 2.5 | m | 665.4
스위치 | 1구 | EA | 2
스위치 | 2구 | EA | 1
JB | 분기용 | EA | 4
분전반 | 10회로 | EA | 1
조명기구-TYPE A | 라인바 1000mm _ 20W | EA | 78
조명기구-TYPE B | 라인바 ㄱ자 _ 13W | EA | 16
조명기구-TYPE C | 원통형 팬던트 _ 30W | EA | 45
소 계
1.2 전열 공사
강제전선관 | ST 16C | m | 206
몰드 | 바닥용 | m | 12
전선 | HFIX 4 | m | 654
아울렛박스 | 4각 | EA | 20
시스템박스 | 1구 2열 | EA | 3
콘센트 | 2구 | EA | 25
JB | 분기용 | EA | 2
소 계

## 토목기계경비적용기준 (hidden)
기계경비적용기준
| 환 율 (/￦) |  |  | 기본재료비
| 화 폐 | 환 율 | 비 고 | No | 품 명 | 규 격 | 단위 | 단 가
| 달러($) | 1157 | 2020.1.2. 조달청 | 2 | 경유 |  | ℓ | #REF!
| 엔(100￥) | 1065.67 | 2020.1.2. 매매기준율 | 8 | 치즐(0.4㎥) |  | EA | 56000
| 유로(E) | 1299.11 | 2020.1.2. 매매기준율 | 10 | 치즐(0.7㎥) |  | EA | 223000
| 마르크(M) |  |  | 1 | 휘발유 |  | ℓ | #REF!
| 파운드(L) | 1535.13 | 2020.1.2. 매매기준율 | 3 | 중유 |  | ℓ | 639
|  |  |  | 5 | 전력 |  | KWH | 80
| 노임계수 |  |  | 계산결과값 자리수
| No | 노임계수 | 계산값
| 1 | 1/8*16/12*25/20 | 0.20833
| 2 | 1/8*16/12*25/20*24/15 | 0.33333 | 경 비 소수 1 미만 절하
| 3 | 1/8*16/12*25/20*12/10 | 0.25
| 4 | 1/8*16/12*25/20*14/12 | 0.24306 | 재료비 소수 1 미만 절하
| 5 | 1/8*16/12*25/20*24/5 | 1
노무비 소수 1 미만 절하

## 표준시장단가 (hidden)
표준시장단가
No | 코 드 | 품 명 | 규 격 | 단위 | 합 계 | 노무비 | 재료비 | 경 비 | 노무비율(%) | 비 고 | 적용일자 | 적용합계 | 적용노무비 | 적용재료비 | 적용경비
1 | 국토교통부 | << 2015년 하반기 표준시장단가 >> | 2015-08-31 발표 | [6 empty] | www.dasansoft.com | 2015-09-01
2 | AA120.10000 | 흙쌓기 및 헐기 |  | ㎥ | 1337 | 348 |  | 989 | 26 | 15년(하)-국토부 | 2015-09-01 | 1337 | 348 |  | 989
3 | AD100.20010 | 방진망설치 및 철거 | H=1.0m | m | 8117 | 2597 |  | 5520 | 32 | 15년(하)-국토부 | 2015-09-01 | 8117 | 2597 |  | 5520
4 | AD100.20015 | 방진망설치 및 철거 | H=1.5m | m | 11901 | 3808 |  | 8093 | 32 | 15년(하)-국토부 | 2015-09-01 | 11901 | 3808 |  | 8093
5 | AD100.20020 | 방진망설치 및 철거 | H=2.0m | m | 15978 | 5113 |  | 10865 | 32 | 15년(하)-국토부 | 2015-09-01 | 15978 | 5113 |  | 10865
6 | AD100.20025 | 방진망설치 및 철거 | H=2.5m | m | 19972 | 6391 |  | 13581 | 32 | 15년(하)-국토부 | 2015-09-01 | 19972 | 6391 |  | 13581
7 | AD100.20030 | 방진망설치 및 철거 | H=3.0m | m | 23968 | 7670 |  | 16298 | 32 | 15년(하)-국토부 | 2015-09-01 | 23968 | 7670 |  | 16298
8 | AA210.90000 | P.P마대 쌓기 및 헐기 | 45×70cm | ㎡ | 35063 | 31557 |  | 3506 | 90 | 15년(하)-국토부 | 2015-09-01 | 35063 | 31557 |  | 3506
9 | AA220.20000 | 가도수로 설치 |  | m | 972 | 87 |  | 885 | 9 | 15년(하)-국토부 | 2015-09-01 | 972 | 87 |  | 885
10 | AA220.50000 | 물푸기 |  | hr | 5693 | 2163 |  | 3530 | 38 | 15년(하)-국토부 | 2015-09-01 | 5693 | 2163 |  | 3530
11 | AD240.31000 | 토공규준틀 | 비탈규준틀 | 개소 | 27983 | 26864 |  | 1119 | 96 | 15년(하)-국토부 | 2015-09-01 | 27983 | 26864 |  | 1119
12 | AD240.32000 | 토공규준틀 | 수평규준틀 | 개소 | 30222 | 27502 |  | 2720 | 91 | 15년(하)-국토부 | 2015-09-01 | 30222 | 27502 |  | 2720
13 | AA270.02000 | 낙하물 방지공 | 비계목 | ㎡ | 5002 | 4002 |  | 1000 | 80 | 15년(하)-국토부 | 2015-09-01 | 5002 | 4002 |  | 1000
14 | AA270.02100 | 낙하물 방지공 | 강관(12개월) | ㎡ | 8885 | 4087 |  | 4798 | 46 | 15년(하)-국토부 | 2015-09-01 | 8885 | 4087 |  | 4798
15 | AA310.10000 | 강관비계 | 3개월이하 | ㎡ | 10147 | 8929 |  | 1218 | 88 | 15년(하)-국토부 | 2015-09-01 | 10147 | 8929 |  | 1218
16 | AA310.20000 | 강관비계 | 3개월초과~6개월이하 | ㎡ | 10755 | 8927 |  | 1828 | 83 | 15년(하)-국토부 | 2015-09-01 | 10755 | 8927 |  | 1828
17 | AA310.30000 | 강관비계 | 6개월초과~12개월이하 | ㎡ | 12277 | 8962 |  | 3315 | 73 | 15년(하)-국토부 | 2015-09-01 | 12277 | 8962 |  | 3315
18 | AA310.01100 | 강관비계다리 | 3개월이하 | m | 30695 | 26091 |  | 4604 | 85 | 15년(하)-국토부 | 2015-09-01 | 30695 | 26091 |  | 4604
19 | AA310.01200 | 강관비계다리 | 3개월초과~6개월이하 | m | 33457 | 26096 |  | 7361 | 78 | 15년(하)-국토부 | 2015-09-01 | 33457 | 26096 |  | 7361
20 | AA310.01300 | 강관비계다리 | 6개월초과~12개월이하 | m | 38982 | 26118 |  | 12864 | 67 | 15년(하)-국토부 | 2015-09-01 | 38982 | 26118 |  | 12864
21 | AA320.01000 | 목재동바리 | 1회 | 공/㎥ | 36425 | 33875 |  | 2550 | 93 | 15년(하)-국토부 | 2015-09-01 | 36425 | 33875 |  | 2550
22 | AA320.02000 | 목재동바리 | 2회 | 공/㎥ | 35332 | 33919 |  | 1413 | 96 | 15년(하)-국토부 | 2015-09-01 | 35332 | 33919 |  | 1413
23 | AA320.03000 | 목재동바리 | 3회 | 공/㎥ | 34968 | 33919 |  | 1049 | 97 | 15년(하)-국토부 | 2015-09-01 | 34968 | 33919 |  | 1049
24 | AA320.22000 | 목재동바리 | 4회 | 공/㎥ | 34603 | 33911 |  | 692 | 98 | 15년(하)-국토부 | 2015-09-01 | 34603 | 33911 |  | 692
25 | AA320.11100 | 강관동바리 | 암거용(3개월) | 공/㎥ | 9671 | 9284 |  | 387 | 96 | 15년(하)-국토부 | 2015-09-01 | 9671 | 9284 |  | 387
26 | AA320.11200 | 강관동바리 | 암거용(6개월) | 공/㎥ | 9961 | 9264 |  | 697 | 93 | 15년(하)-국토부 | 2015-09-01 | 9961 | 9264 |  | 697
27 | AA320.11300 | 강관동바리 | 암거용(12개월) | 공/㎥ | 10734 | 9231 |  | 1503 | 86 | 15년(하)-국토부 | 2015-09-01 | 10734 | 9231 |  | 1503
28 | AA320.21100 | 강관동바리 | 교량용(3개월) | 공/㎥ | 20703 | 19875 |  | 828 | 96 | 15년(하)-국토부 | 2015-09-01 | 20703 | 19875 |  | 828
29 | AA320.21200 | 강관동바리 | 교량용(6개월) | 공/㎥ | 21324 | 19831 |  | 1493 | 93 | 15년(하)-국토부 | 2015-09-01 | 21324 | 19831 |  | 1493
30 | AA320.21300 | 강관동바리 | 교량용(12개월) | 공/㎥ | 22566 | 19632 |  | 2934 | 87 | 15년(하)-국토부 | 2015-09-01 | 22566 | 19632 |  | 2934
31 | AA320.51000 | 강관동바리 | 수평연결재(3개월) | ㎡ | 3659 | 2927 |  | 732 | 80 | 15년(하)-국토부 | 2015-09-01 | 3659 | 2927 |  | 732
32 | AA320.52000 | 강관동바리 | 수평연결재(6개월) | ㎡ | 4171 | 2920 |  | 1251 | 70 | 15년(하)-국토부 | 2015-09-01 | 4171 | 2920 |  | 1251
33 | AA320.53000 | 강관동바리 | 수평연결재(12개월) | ㎡ | 5342 | 2885 |  | 2457 | 54 | 15년(하)-국토부 | 2015-09-01 | 5342 | 2885 |  | 2457
34 | AD424.10000 | 시공측량말뚝 | 5cm×5cm×30cm | 개소 | 688 | 550 |  | 138 | 80 | 15년(하)-국토부 | 2015-09-01 | 688 | 550 |  | 138
35 | AE110.10300 | H파일 항타(진동식) | H=300×300, ℓ=3m이하 | 본 | 39146 | 23096 |  | 16050 | 59 | 15년(하)-국토부 | 2015-09-01 | 39146 | 23096 |  | 16050
36 | AE110.10500 | H파일 항타(진동식) | H=300×300, ℓ=5m이하 | 본 | 47351 | 27464 |  | 19887 | 58 | 15년(하)-국토부 | 2015-09-01 | 47351 | 27464 |  | 19887
37 | AE110.10800 | H파일 항타(진동식) | H=300×300, ℓ=8m이하 | 본 | 59267 | 33782 |  | 25485 | 57 | 15년(하)-국토부 | 2015-09-01 | 59267 | 33782 |  | 25485
38 | AE110.11000 | H파일 항타(진동식) | H=300×300, ℓ=10m이하 | 본 | 64492 | 36116 |  | 28376 | 56 | 15년(하)-국토부 | 2015-09-01 | 64492 | 36116 |  | 28376
39 | AE110.20300 | H파일 항발(진동식) | H=300×300, ℓ=3m이하 | 본 | 31479 | 14795 |  | 16684 | 47 | 15년(하)-국토부 | 2015-09-01 | 31479 | 14795 |  | 16684
40 | AE110.20500 | H파일 항발(진동식) | H=300×300, ℓ=5m이하 | 본 | 35580 | 16723 |  | 18857 | 47 | 15년(하)-국토부 | 2015-09-01 | 35580 | 16723 |  | 18857
41 | AE110.20800 | H파일 항발(진동식) | H=300×300, ℓ=8m이하 | 본 | 40990 | 19265 |  | 21725 | 47 | 15년(하)-국토부 | 2015-09-01 | 40990 | 19265 |  | 21725
42 | AE110.21000 | H파일 항발(진동식) | H=300×300, ℓ=10m이하 | 본 | 46573 | 21889 |  | 24684 | 47 | 15년(하)-국토부 | 2015-09-01 | 46573 | 21889 |  | 24684
43 | AE300.10300 | 토류판설치및철거(T=6㎝) | 3개월미만 | ㎡ | 39563 | 23738 |  | 15825 | 60 | 15년(하)-국토부 | 2015-09-01 | 39563 | 23738 |  | 15825
44 | AE300.10600 | 토류판설치및철거(T=6㎝) | 3개월이상~6개월미만 | ㎡ | 49453 | 23737 |  | 25716 | 48 | 15년(하)-국토부 | 2015-09-01 | 49453 | 23737 |  | 25716
45 | AE300.11200 | 토류판설치및철거(T=6㎝) | 6개월이상~12개월미만 | ㎡ | 55388 | 23817 |  | 31571 | 43 | 15년(하)-국토부 | 2015-09-01 | 55388 | 23817 |  | 31571
46 | AE300.20300 | 토류판설치및철거(T=8㎝) | 3개월미만 | ㎡ | 44468 | 23568 |  | 20900 | 53 | 15년(하)-국토부 | 2015-09-01 | 44468 | 23568 |  | 20900
47 | AE300.20600 | 토류판설치및철거(T=8㎝) | 3개월이상~6개월미만 | ㎡ | 56919 | 23337 |  | 33582 | 41 | 15년(하)-국토부 | 2015-09-01 | 56919 | 23337 |  | 33582
48 | AE300.21200 | 토류판설치및철거(T=8㎝) | 6개월이상~12개월미만 | ㎡ | 64923 | 24022 |  | 40901 | 37 | 15년(하)-국토부 | 2015-09-01 | 64923 | 24022 |  | 40901
49 | AE300.00300 | 토류판설치및철거(T=10㎝) | 3개월미만 | ㎡ | 49870 | 23938 |  | 25932 | 48 | 15년(하)-국토부 | 2015-09-01 | 49870 | 23938 |  | 25932
50 | AE300.00600 | 토류판설치및철거(T=10㎝) | 3개월이상~6개월미만 | ㎡ | 65329 | 23518 |  | 41811 | 36 | 15년(하)-국토부 | 2015-09-01 | 65329 | 23518 |  | 41811
51 | AE300.01200 | 토류판설치및철거(T=10㎝) | 6개월이상~12개월미만 | ㎡ | 74805 | 23938 |  | 50867 | 32 | 15년(하)-국토부 | 2015-09-01 | 74805 | 23938 |  | 50867
52 | AE300.30300 | 토류판설치및철거(T=12㎝) | 3개월미만 | ㎡ | 54276 | 23881 |  | 30395 | 44 | 15년(하)-국토부 | 2015-09-01 | 54276 | 23881 |  | 30395
53 | AE300.30600 | 토류판설치및철거(T=12㎝) | 3개월이상~6개월미만 | ㎡ | 72187 | 23822 |  | 48365 | 33 | 15년(하)-국토부 | 2015-09-01 | 72187 | 23822 |  | 48365
54 | AE300.31200 | 토류판설치및철거(T=12㎝) | 6개월이상~12개월미만 | ㎡ | 83042 | 24082 |  | 58960 | 29 | 15년(하)-국토부 | 2015-09-01 | 83042 | 24082 |  | 58960
55 | AE141.40110 | 쉬트파일 항타(진동식) | Type4, ℓ = 11m이하 | 본 | 99108 | 43608 |  | 55500 | 44 | 15년(하)-국토부 | 2015-09-01 | 99108 | 43608 |  | 55500
56 | AE141.40140 | 쉬트파일 항타(진동식) | Type4, ℓ = 13m이하 | 본 | 124953 | 48732 |  | 76221 | 39 | 15년(하)-국토부 | 2015-09-01 | 124953 | 48732 |  | 76221
57 | AE141.40170 | 쉬트파일 항타(진동식) | Type4, ℓ = 16m이하 | 본 | 148398 | 57875 |  | 90523 | 39 | 15년(하)-국토부 | 2015-09-01 | 148398 | 57875 |  | 90523
58 | AE141.40200 | 쉬트파일 항타(진동식) | Type4, ℓ = 20m이하 | 본 | 171843 | 67019 |  | 104824 | 39 | 15년(하)-국토부 | 2015-09-01 | 171843 | 67019 |  | 104824
59 | AE141.30050 | 쉬트파일 항타(진동식) | Type3, ℓ = 5m이하 | 본 | 44290 | 20373 |  | 23917 | 46 | 15년(하)-국토부 | 2015-09-01 | 44290 | 20373 |  | 23917
60 | AE141.30080 | 쉬트파일 항타(진동식) | Type3, ℓ = 8m이하 | 본 | 68914 | 31700 |  | 37214 | 46 | 15년(하)-국토부 | 2015-09-01 | 68914 | 31700 |  | 37214
61 | AE141.30110 | 쉬트파일 항타(진동식) | Type3, ℓ = 11m이하 | 본 | 91267 | 40157 |  | 51110 | 44 | 15년(하)-국토부 | 2015-09-01 | 91267 | 40157 |  | 51110
62 | AE141.30140 | 쉬트파일 항타(진동식) | Type3, ℓ = 13m이하 | 본 | 128699 | 50193 |  | 78506 | 39 | 15년(하)-국토부 | 2015-09-01 | 128699 | 50193 |  | 78506
63 | AE141.30170 | 쉬트파일 항타(진동식) | Type3, ℓ = 16m이하 | 본 | 152576 | 59505 |  | 93071 | 39 | 15년(하)-국토부 | 2015-09-01 | 152576 | 59505 |  | 93071
64 | AE141.30200 | 쉬트파일 항타(진동식) | Type3, ℓ = 20m이하 | 본 | 176444 | 68813 |  | 107631 | 39 | 15년(하)-국토부 | 2015-09-01 | 176444 | 68813 |  | 107631
65 | AE146.40150 | 쉬트파일 항발(진동식) | Type4, ℓ = 15m이하 | 본 | 58470 | 25727 |  | 32743 | 44 | 15년(하)-국토부 | 2015-09-01 | 58470 | 25727 |  | 32743
66 | AE146.40180 | 쉬트파일 항발(진동식) | Type4, ℓ = 18m이하 | 본 | 70318 | 27424 |  | 42894 | 39 | 15년(하)-국토부 | 2015-09-01 | 70318 | 27424 |  | 42894
67 | AE146.30150 | 쉬트파일 항발(진동식) | Type3, ℓ = 15m이하 | 본 | 60938 | 26813 |  | 34125 | 44 | 15년(하)-국토부 | 2015-09-01 | 60938 | 26813 |  | 34125
68 | AE146.30180 | 쉬트파일 항발(진동식) | Type3, ℓ = 18m이하 | 본 | 73172 | 28537 |  | 44635 | 39 | 15년(하)-국토부 | 2015-09-01 | 73172 | 28537 |  | 44635
69 | AE160.00030 | H-Beam설치및철거 (H=300~500) | 3m미만 | 본 | 121296 | 77629 |  | 43667 | 64 | 15년(하)-국토부 | 2015-09-01 | 121296 | 77629 |  | 43667
70 | AE160.00050 | H-Beam설치및철거 (H=300~500) | 3-5m이하 | 본 | 124237 | 79512 |  | 44725 | 64 | 15년(하)-국토부 | 2015-09-01 | 124237 | 79512 |  | 44725
71 | AE160.00080 | H-Beam설치및철거 (H=300~500) | 6-8m 이하 | 본 | 136073 | 87087 |  | 48986 | 64 | 15년(하)-국토부 | 2015-09-01 | 136073 | 87087 |  | 48986
72 | AE160.00110 | H-Beam설치및철거 (H=300~500) | 9-11m 이하 | 본 | 148893 | 95292 |  | 53601 | 64 | 15년(하)-국토부 | 2015-09-01 | 148893 | 95292 |  | 53601
73 | AE160.00150 | H-Beam설치및철거 (H=300~500) | 12-14m 이하 | 본 | 192222 | 123022 |  | 69200 | 64 | 15년(하)-국토부 | 2015-09-01 | 192222 | 123022 |  | 69200
74 | AE160.00190 | H-Beam설치및철거 (H=300~500) | 15-18m 이하 | 본 | 229339 | 149070 |  | 80269 | 65 | 15년(하)-국토부 | 2015-09-01 | 229339 | 149070 |  | 80269
75 | CG110.10000 | 보강토옹벽/블록식 |  | ㎡ | 92325 | 57242 |  | 35083 | 62 | 15년(하)-국토부 | 2015-09-01 | 92325 | 57242 |  | 35083
76 | CG120.10150 | 보강토옹벽/패널식 |  | ㎡ | 276593 | 58085 |  | 218508 | 21 | 15년(하)-국토부 | 2015-09-01 | 276593 | 58085 |  | 218508
77 | CG520.13000 | 역T형 옹벽 | (H)3.0m, 사면경사:수평, 성토높이:0m | m | 279602 | 218090 |  | 61512 | 78 | 15년(하)-국토부 | 2015-09-01 | 279602 | 218090 |  | 61512
78 | CG520.13500 | 역T형 옹벽 | (H)3.5m, 사면경사:수평, 성토높이:0m | m | 325499 | 253889 |  | 71610 | 78 | 15년(하)-국토부 | 2015-09-01 | 325499 | 253889 |  | 71610
79 | CG520.14000 | 역T형 옹벽 | (H)4.0m, 사면경사:수평, 성토높이:0m | m | 370142 | 288711 |  | 81431 | 78 | 15년(하)-국토부 | 2015-09-01 | 370142 | 288711 |  | 81431
80 | CG520.14500 | 역T형 옹벽 | (H)4.5m, 사면경사:수평, 성토높이:0m | m | 417713 | 325816 |  | 91897 | 78 | 15년(하)-국토부 | 2015-09-01 | 417713 | 325816 |  | 91897
81 | CG520.15000 | 역T형 옹벽 | (H)5.0m, 사면경사:수평, 성토높이:0m | m | 465751 | 363286 |  | 102465 | 78 | 15년(하)-국토부 | 2015-09-01 | 465751 | 363286 |  | 102465
82 | CG520.15500 | 역T형 옹벽 | (H)5.5m, 사면경사:수평, 성토높이:0m | m | 532953 | 415703 |  | 117250 | 78 | 15년(하)-국토부 | 2015-09-01 | 532953 | 415703 |  | 117250
83 | CG520.16000 | 역T형 옹벽 | (H)6.0m, 사면경사:수평, 성토높이:0m | m | 583953 | 461323 |  | 122630 | 79 | 15년(하)-국토부 | 2015-09-01 | 583953 | 461323 |  | 122630
84 | CG520.16500 | 역T형 옹벽 | (H)6.5m, 사면경사:수평, 성토높이:0m | m | 658939 | 527151 |  | 131788 | 80 | 15년(하)-국토부 | 2015-09-01 | 658939 | 527151 |  | 131788
85 | CG520.17000 | 역T형 옹벽 | (H)7.0m, 사면경사:수평, 성토높이:0m | m | 705112 | 564090 |  | 141022 | 80 | 15년(하)-국토부 | 2015-09-01 | 705112 | 564090 |  | 141022
86 | CG520.17500 | 역T형 옹벽 | (H)7.5m, 사면경사:수평, 성토높이:0m | m | 764378 | 611502 |  | 152876 | 80 | 15년(하)-국토부 | 2015-09-01 | 764378 | 611502 |  | 152876
87 | CG520.18000 | 역T형 옹벽 | (H)8.0m, 사면경사:수평, 성토높이:0m | m | 826467 | 661174 |  | 165293 | 80 | 15년(하)-국토부 | 2015-09-01 | 826467 | 661174 |  | 165293
88 | CG520.23010 | 역T형 옹벽 | (H)3.0m, 사면경사:1:1.8, 성토높이:3.00m이하 | m | 288459 | 224998 |  | 63461 | 78 | 15년(하)-국토부 | 2015-09-01 | 288459 | 224998 |  | 63461
89 | CG520.23020 | 역T형 옹벽 | (H)3.0m, 사면경사:1:1.8, 성토높이:6.00m이하 | m | 296476 | 234216 |  | 62260 | 79 | 15년(하)-국토부 | 2015-09-01 | 296476 | 234216 |  | 62260
90 | CG520.23510 | 역T형 옹벽 | (H)3.5m, 사면경사:1:1.8, 성토높이:3.50m이하 | m | 334357 | 260798 |  | 73559 | 78 | 15년(하)-국토부 | 2015-09-01 | 334357 | 260798 |  | 73559
91 | CG520.23520 | 역T형 옹벽 | (H)3.5m, 사면경사:1:1.8, 성토높이:7.00m이하 | m | 349594 | 276179 |  | 73415 | 79 | 15년(하)-국토부 | 2015-09-01 | 349594 | 276179 |  | 73415
92 | CG520.24010 | 역T형 옹벽 | (H)4.0m, 사면경사:1:1.8, 성토높이:2.00m이하 | m | 380663 | 296917 |  | 83746 | 78 | 15년(하)-국토부 | 2015-09-01 | 380663 | 296917 |  | 83746
93 | CG520.24020 | 역T형 옹벽 | (H)4.0m, 사면경사:1:1.8, 성토높이:4.00m이하 | m | 396458 | 313202 |  | 83256 | 79 | 15년(하)-국토부 | 2015-09-01 | 396458 | 313202 |  | 83256
94 | CG520.24030 | 역T형 옹벽 | (H)4.0m, 사면경사:1:1.8, 성토높이:8.00m이하 | m | 417155 | 333724 |  | 83431 | 80 | 15년(하)-국토부 | 2015-09-01 | 417155 | 333724 |  | 83431
95 | CG520.24510 | 역T형 옹벽 | (H)4.5m, 사면경사:1:1.8, 성토높이:1.13m이하 | m | 432923 | 342009 |  | 90914 | 79 | 15년(하)-국토부 | 2015-09-01 | 432923 | 342009 |  | 90914
96 | CG520.24520 | 역T형 옹벽 | (H)4.5m, 사면경사:1:1.8, 성토높이:2.25m이하 | m | 449042 | 359234 |  | 89808 | 80 | 15년(하)-국토부 | 2015-09-01 | 449042 | 359234 |  | 89808
97 | CG520.24530 | 역T형 옹벽 | (H)4.5m, 사면경사:1:1.8, 성토높이:4.50m이하 | m | 452328 | 361862 |  | 90466 | 80 | 15년(하)-국토부 | 2015-09-01 | 452328 | 361862 |  | 90466
98 | CG520.24540 | 역T형 옹벽 | (H)4.5m, 사면경사:1:1.8, 성토높이:9.00m이하 | m | 495093 | 401025 |  | 94068 | 81 | 15년(하)-국토부 | 2015-09-01 | 495093 | 401025 |  | 94068
99 | CG520.25010 | 역T형 옹벽 | (H)5.0m, 사면경사:1:1.8, 성토높이:1.25m이하 | m | 501726 | 401381 |  | 100345 | 80 | 15년(하)-국토부 | 2015-09-01 | 501726 | 401381 |  | 100345
100 | CG520.25020 | 역T형 옹벽 | (H)5.0m, 사면경사:1:1.8, 성토높이:2.50m이하 | m | 497330 | 392891 |  | 104439 | 79 | 15년(하)-국토부 | 2015-09-01 | 497330 | 392891 |  | 104439
101 | CG520.25030 | 역T형 옹벽 | (H)5.0m, 사면경사:1:1.8, 성토높이:5.00m이하 | m | 528149 | 427801 |  | 100348 | 81 | 15년(하)-국토부 | 2015-09-01 | 528149 | 427801 |  | 100348
102 | CG520.25040 | 역T형 옹벽 | (H)5.0m, 사면경사:1:1.8, 성토높이:10.00m이하 | m | 557298 | 451411 |  | 105887 | 81 | 15년(하)-국토부 | 2015-09-01 | 557298 | 451411 |  | 105887
103 | CG520.25510 | 역T형 옹벽 | (H)5.5m, 사면경사:1:1.8, 성토높이:1.38m이하 | m | 556835 | 445468 |  | 111367 | 80 | 15년(하)-국토부 | 2015-09-01 | 556835 | 445468 |  | 111367
104 | CG520.25520 | 역T형 옹벽 | (H)5.5m, 사면경사:1:1.8, 성토높이:2.75m이하 | m | 573687 | 464686 |  | 109001 | 81 | 15년(하)-국토부 | 2015-09-01 | 573687 | 464686 |  | 109001
105 | CG520.25530 | 역T형 옹벽 | (H)5.5m, 사면경사:1:1.8, 성토높이:5.50m이하 | m | 585070 | 473907 |  | 111163 | 81 | 15년(하)-국토부 | 2015-09-01 | 585070 | 473907 |  | 111163
106 | CG520.25540 | 역T형 옹벽 | (H)5.5m, 사면경사:1:1.8, 성토높이:11.00m이하 | m | 628185 | 508830 |  | 119355 | 81 | 15년(하)-국토부 | 2015-09-01 | 628185 | 508830 |  | 119355
107 | CG520.26010 | 역T형 옹벽 | (H)6.0m, 사면경사:1:1.8, 성토높이:1.50m이하 | m | 639579 | 511663 |  | 127916 | 80 | 15년(하)-국토부 | 2015-09-01 | 639579 | 511663 |  | 127916
108 | CG520.26020 | 역T형 옹벽 | (H)6.0m, 사면경사:1:1.8, 성토높이:3.00m이하 | m | 629322 | 509751 |  | 119571 | 81 | 15년(하)-국토부 | 2015-09-01 | 629322 | 509751 |  | 119571
109 | CG520.26030 | 역T형 옹벽 | (H)6.0m, 사면경사:1:1.8, 성토높이:6.00m이하 | m | 671161 | 543640 |  | 127521 | 81 | 15년(하)-국토부 | 2015-09-01 | 671161 | 543640 |  | 127521
110 | CG520.26040 | 역T형 옹벽 | (H)6.0m, 사면경사:1:1.8, 성토높이:12.00m이하 | m | 732799 | 600895 |  | 131904 | 82 | 15년(하)-국토부 | 2015-09-01 | 732799 | 600895 |  | 131904
111 | CG520.26510 | 역T형 옹벽 | (H)6.5m, 사면경사:1:1.8, 성토높이:1.63m이하 | m | 692742 | 554194 |  | 138548 | 80 | 15년(하)-국토부 | 2015-09-01 | 692742 | 554194 |  | 138548
112 | CG520.26520 | 역T형 옹벽 | (H)6.5m, 사면경사:1:1.8, 성토높이:3.25m이하 | m | 688387 | 557593 |  | 130794 | 81 | 15년(하)-국토부 | 2015-09-01 | 688387 | 557593 |  | 130794
113 | CG520.26530 | 역T형 옹벽 | (H)6.5m, 사면경사:1:1.8, 성토높이:6.50m이하 | m | 725939 | 588011 |  | 137928 | 81 | 15년(하)-국토부 | 2015-09-01 | 725939 | 588011 |  | 137928
114 | CG520.26540 | 역T형 옹벽 | (H)6.5m, 사면경사:1:1.8, 성토높이:13.00m이하 | m | 789492 | 647383 |  | 142109 | 82 | 15년(하)-국토부 | 2015-09-01 | 789492 | 647383 |  | 142109
115 | CG520.27010 | 역T형 옹벽 | (H)7.0m, 사면경사:1:1.8, 성토높이:1.75m이하 | m | 759380 | 615098 |  | 144282 | 81 | 15년(하)-국토부 | 2015-09-01 | 759380 | 615098 |  | 144282
116 | CG520.27020 | 역T형 옹벽 | (H)7.0m, 사면경사:1:1.8, 성토높이:3.50m이하 | m | 750262 | 607712 |  | 142550 | 81 | 15년(하)-국토부 | 2015-09-01 | 750262 | 607712 |  | 142550
117 | CG520.27030 | 역T형 옹벽 | (H)7.0m, 사면경사:1:1.8, 성토높이:7.00m이하 | m | 793446 | 642691 |  | 150755 | 81 | 15년(하)-국토부 | 2015-09-01 | 793446 | 642691 |  | 150755
118 | CG520.27040 | 역T형 옹벽 | (H)7.0m, 사면경사:1:1.8, 성토높이:14.00m이하 | m | 875742 | 718108 |  | 157634 | 82 | 15년(하)-국토부 | 2015-09-01 | 875742 | 718108 |  | 157634
119 | CG520.27510 | 역T형 옹벽 | (H)7.5m, 사면경사:1:1.8, 성토높이:1.88m이하 | m | 850920 | 697754 |  | 153166 | 82 | 15년(하)-국토부 | 2015-09-01 | 850920 | 697754 |  | 153166
120 | CG520.27520 | 역T형 옹벽 | (H)7.5m, 사면경사:1:1.8, 성토높이:3.75m이하 | m | 836632 | 677672 |  | 158960 | 81 | 15년(하)-국토부 | 2015-09-01 | 836632 | 677672 |  | 158960
121 | CG520.27530 | 역T형 옹벽 | (H)7.5m, 사면경사:1:1.8, 성토높이:7.50m이하 | m | 858425 | 695324 |  | 163101 | 81 | 15년(하)-국토부 | 2015-09-01 | 858425 | 695324 |  | 163101
122 | CG520.27540 | 역T형 옹벽 | (H)7.5m, 사면경사:1:1.8, 성토높이:15.00m이하 | m | 1000820 | 830681 |  | 170139 | 83 | 15년(하)-국토부 | 2015-09-01 | 1000820 | 830681 |  | 170139
123 | CG520.28010 | 역T형 옹벽 | (H)8.0m, 사면경사:1:1.8, 성토높이:2.00m이하 | m | 926119 | 750156 |  | 175963 | 81 | 15년(하)-국토부 | 2015-09-01 | 926119 | 750156 |  | 175963
124 | CG520.28020 | 역T형 옹벽 | (H)8.0m, 사면경사:1:1.8, 성토높이:4.00m이하 | m | 909374 | 736593 |  | 172781 | 81 | 15년(하)-국토부 | 2015-09-01 | 909374 | 736593 |  | 172781
125 | CG520.28030 | 역T형 옹벽 | (H)8.0m, 사면경사:1:1.8, 성토높이:8.00m이하 | m | 982689 | 805805 |  | 176884 | 82 | 15년(하)-국토부 | 2015-09-01 | 982689 | 805805 |  | 176884
126 | CG520.28040 | 역T형 옹벽 | (H)8.0m, 사면경사:1:1.8, 성토높이:16.00m이하 | m | 1161231 | 975434 |  | 185797 | 84 | 15년(하)-국토부 | 2015-09-01 | 1161231 | 975434 |  | 185797
127 | CG520.33010 | 역T형 옹벽 | (H)3.0m, 사면경사:1:1.5, 성토높이:3.00m이하 | m | 284009 | 221527 |  | 62482 | 78 | 15년(하)-국토부 | 2015-09-01 | 284009 | 221527 |  | 62482
128 | CG520.33020 | 역T형 옹벽 | (H)3.0m, 사면경사:1:1.5, 성토높이:6.00m이하 | m | 287726 | 224426 |  | 63300 | 78 | 15년(하)-국토부 | 2015-09-01 | 287726 | 224426 |  | 63300
129 | CG520.33510 | 역T형 옹벽 | (H)3.5m, 사면경사:1:1.5, 성토높이:3.50m이하 | m | 329877 | 257304 |  | 72573 | 78 | 15년(하)-국토부 | 2015-09-01 | 329877 | 257304 |  | 72573
130 | CG520.33520 | 역T형 옹벽 | (H)3.5m, 사면경사:1:1.5, 성토높이:7.00m이하 | m | 335865 | 261975 |  | 73890 | 78 | 15년(하)-국토부 | 2015-09-01 | 335865 | 261975 |  | 73890
131 | CG520.34010 | 역T형 옹벽 | (H)4.0m, 사면경사:1:1.5, 성토높이:2.00m이하 | m | 373788 | 291555 |  | 82233 | 78 | 15년(하)-국토부 | 2015-09-01 | 373788 | 291555 |  | 82233
132 | CG520.34020 | 역T형 옹벽 | (H)4.0m, 사면경사:1:1.5, 성토높이:4.00m이하 | m | 392344 | 309952 |  | 82392 | 79 | 15년(하)-국토부 | 2015-09-01 | 392344 | 309952 |  | 82392
133 | CG520.34030 | 역T형 옹벽 | (H)4.0m, 사면경사:1:1.5, 성토높이:8.00m이하 | m | 400255 | 320204 |  | 80051 | 80 | 15년(하)-국토부 | 2015-09-01 | 400255 | 320204 |  | 80051
134 | CG520.34510 | 역T형 옹벽 | (H)4.5m, 사면경사:1:1.5, 성토높이:1.13m이하 | m | 426594 | 332743 |  | 93851 | 78 | 15년(하)-국토부 | 2015-09-01 | 426594 | 332743 |  | 93851
135 | CG520.34520 | 역T형 옹벽 | (H)4.5m, 사면경사:1:1.5, 성토높이:2.25m이하 | m | 441248 | 348586 |  | 92662 | 79 | 15년(하)-국토부 | 2015-09-01 | 441248 | 348586 |  | 92662
136 | CG520.34530 | 역T형 옹벽 | (H)4.5m, 사면경사:1:1.5, 성토높이:4.50m이하 | m | 444268 | 350972 |  | 93296 | 79 | 15년(하)-국토부 | 2015-09-01 | 444268 | 350972 |  | 93296
137 | CG520.34540 | 역T형 옹벽 | (H)4.5m, 사면경사:1:1.5, 성토높이:9.00m이하 | m | 471762 | 377410 |  | 94352 | 80 | 15년(하)-국토부 | 2015-09-01 | 471762 | 377410 |  | 94352
138 | CG520.35010 | 역T형 옹벽 | (H)5.0m, 사면경사:1:1.5, 성토높이:2.50m이하 | m | 491700 | 388443 |  | 103257 | 79 | 15년(하)-국토부 | 2015-09-01 | 491700 | 388443 |  | 103257
139 | CG520.35020 | 역T형 옹벽 | (H)5.0m, 사면경사:1:1.5, 성토높이:5.00m이하 | m | 492965 | 389442 |  | 103523 | 79 | 15년(하)-국토부 | 2015-09-01 | 492965 | 389442 |  | 103523
140 | CG520.35030 | 역T형 옹벽 | (H)5.0m, 사면경사:1:1.5, 성토높이:10.00m이하 | m | 510144 | 408115 |  | 102029 | 80 | 15년(하)-국토부 | 2015-09-01 | 510144 | 408115 |  | 102029
141 | CG520.35540 | 역T형 옹벽 | (H)5.5m, 사면경사:1:1.5, 성토높이:1.38m이하 | m | 541224 | 427567 |  | 113657 | 79 | 15년(하)-국토부 | 2015-09-01 | 541224 | 427567 |  | 113657
142 | CG520.35510 | 역T형 옹벽 | (H)5.5m, 사면경사:1:1.5, 성토높이:2.75m이하 | m | 561739 | 449391 |  | 112348 | 80 | 15년(하)-국토부 | 2015-09-01 | 561739 | 449391 |  | 112348
143 | CG520.35520 | 역T형 옹벽 | (H)5.5m, 사면경사:1:1.5, 성토높이:5.50m이하 | m | 568215 | 454572 |  | 113643 | 80 | 15년(하)-국토부 | 2015-09-01 | 568215 | 454572 |  | 113643
144 | CG520.35530 | 역T형 옹벽 | (H)5.5m, 사면경사:1:1.5, 성토높이:11.00m이하 | m | 596785 | 477428 |  | 119357 | 80 | 15년(하)-국토부 | 2015-09-01 | 596785 | 477428 |  | 119357
145 | CG520.36010 | 역T형 옹벽 | (H)6.0m, 사면경사:1:1.5, 성토높이:1.50m이하 | m | 626900 | 507789 |  | 119111 | 81 | 15년(하)-국토부 | 2015-09-01 | 626900 | 507789 |  | 119111
146 | CG520.36020 | 역T형 옹벽 | (H)6.0m, 사면경사:1:1.5, 성토높이:3.00m이하 | m | 622137 | 503931 |  | 118206 | 81 | 15년(하)-국토부 | 2015-09-01 | 622137 | 503931 |  | 118206
147 | CG520.36030 | 역T형 옹벽 | (H)6.0m, 사면경사:1:1.5, 성토높이:6.00m이하 | m | 625253 | 500202 |  | 125051 | 80 | 15년(하)-국토부 | 2015-09-01 | 625253 | 500202 |  | 125051
148 | CG520.36040 | 역T형 옹벽 | (H)6.0m, 사면경사:1:1.5, 성토높이:12.00m이하 | m | 692333 | 560790 |  | 131543 | 81 | 15년(하)-국토부 | 2015-09-01 | 692333 | 560790 |  | 131543
149 | CG520.36510 | 역T형 옹벽 | (H)6.5m, 사면경사:1:1.5, 성토높이:1.63m이하 | m | 678489 | 549576 |  | 128913 | 81 | 15년(하)-국토부 | 2015-09-01 | 678489 | 549576 |  | 128913
150 | CG520.36520 | 역T형 옹벽 | (H)6.5m, 사면경사:1:1.5, 성토높이:3.25m이하 | m | 674955 | 546714 |  | 128241 | 81 | 15년(하)-국토부 | 2015-09-01 | 674955 | 546714 |  | 128241
151 | CG520.36530 | 역T형 옹벽 | (H)6.5m, 사면경사:1:1.5, 성토높이:6.50m이하 | m | 681806 | 552263 |  | 129543 | 81 | 15년(하)-국토부 | 2015-09-01 | 681806 | 552263 |  | 129543
152 | CG520.36540 | 역T형 옹벽 | (H)6.5m, 사면경사:1:1.5, 성토높이:13.00m이하 | m | 757426 | 613515 |  | 143911 | 81 | 15년(하)-국토부 | 2015-09-01 | 757426 | 613515 |  | 143911
153 | CG520.37010 | 역T형 옹벽 | (H)7.0m, 사면경사:1:1.5, 성토높이:1.75m이하 | m | 745369 | 596295 |  | 149074 | 80 | 15년(하)-국토부 | 2015-09-01 | 745369 | 596295 |  | 149074
154 | CG520.37020 | 역T형 옹벽 | (H)7.0m, 사면경사:1:1.5, 성토높이:3.50m이하 | m | 759290 | 615025 |  | 144265 | 81 | 15년(하)-국토부 | 2015-09-01 | 759290 | 615025 |  | 144265
155 | CG520.37030 | 역T형 옹벽 | (H)7.0m, 사면경사:1:1.5, 성토높이:7.00m이하 | m | 772299 | 625562 |  | 146737 | 81 | 15년(하)-국토부 | 2015-09-01 | 772299 | 625562 |  | 146737
156 | CG520.37040 | 역T형 옹벽 | (H)7.0m, 사면경사:1:1.5, 성토높이:14.00m이하 | m | 824426 | 667785 |  | 156641 | 81 | 15년(하)-국토부 | 2015-09-01 | 824426 | 667785 |  | 156641
157 | CG520.37510 | 역T형 옹벽 | (H)7.5m, 사면경사:1:1.5, 성토높이:1.88m이하 | m | 805151 | 644121 |  | 161030 | 80 | 15년(하)-국토부 | 2015-09-01 | 805151 | 644121 |  | 161030
158 | CG520.37520 | 역T형 옹벽 | (H)7.5m, 사면경사:1:1.5, 성토높이:3.75m이하 | m | 823685 | 667185 |  | 156500 | 81 | 15년(하)-국토부 | 2015-09-01 | 823685 | 667185 |  | 156500
159 | CG520.37530 | 역T형 옹벽 | (H)7.5m, 사면경사:1:1.5, 성토높이:7.50m이하 | m | 835900 | 677079 |  | 158821 | 81 | 15년(하)-국토부 | 2015-09-01 | 835900 | 677079 |  | 158821
160 | CG520.37540 | 역T형 옹벽 | (H)7.5m, 사면경사:1:1.5, 성토높이:15.00m이하 | m | 928599 | 761451 |  | 167148 | 82 | 15년(하)-국토부 | 2015-09-01 | 928599 | 761451 |  | 167148
161 | CG520.38010 | 역T형 옹벽 | (H)8.0m, 사면경사:1:1.5, 성토높이:2.00m이하 | m | 908653 | 745095 |  | 163558 | 82 | 15년(하)-국토부 | 2015-09-01 | 908653 | 745095 |  | 163558
162 | CG520.38020 | 역T형 옹벽 | (H)8.0m, 사면경사:1:1.5, 성토높이:4.00m이하 | m | 892900 | 723249 |  | 169651 | 81 | 15년(하)-국토부 | 2015-09-01 | 892900 | 723249 |  | 169651
163 | CG520.38030 | 역T형 옹벽 | (H)8.0m, 사면경사:1:1.5, 성토높이:8.00m이하 | m | 956239 | 774554 |  | 181685 | 81 | 15년(하)-국토부 | 2015-09-01 | 956239 | 774554 |  | 181685
164 | CG520.38040 | 역T형 옹벽 | (H)8.0m, 사면경사:1:1.5, 성토높이:16.00m이하 | m | 1035093 | 848776 |  | 186317 | 82 | 15년(하)-국토부 | 2015-09-01 | 1035093 | 848776 |  | 186317
165 | DA100.00000 | 벌개제근공 |  | ㎡ | 297 | 297 |  |  | 100 | 15년(하)-국토부 | 2015-09-01 | 297 | 297
166 | DA210.10000 | 벌 목 | 5m미만 | ㎡ | 398 | 370 |  | 28 | 93 | 15년(하)-국토부 | 2015-09-01 | 398 | 370 |  | 28
167 | DA220.20000 | 벌 목 | 5~8m미만 | ㎡ | 508 | 472 |  | 36 | 93 | 15년(하)-국토부 | 2015-09-01 | 508 | 472 |  | 36
168 | DA230.30000 | 벌 목 | 8m이상 | ㎡ | 679 | 631 |  | 48 | 93 | 15년(하)-국토부 | 2015-09-01 | 679 | 631 |  | 48
169 | DB100.00000 | 표토제거/답구간 | T=20cm | ㎡ | 324 | 120 |  | 204 | 37 | 15년(하)-국토부 | 2015-09-01 | 324 | 120 |  | 204
170 | DB200.00000 | 표토제거/답외구간 | T=20cm | ㎡ | 198 | 55 |  | 143 | 28 | 15년(하)-국토부 | 2015-09-01 | 198 | 55 |  | 143
171 | DC110.10000 | 철근콘크리트깨기 | T=30cm미만(기계100%) | ㎥ | 28937 | 20545 |  | 8392 | 71 | 15년(하)-국토부 | 2015-09-01 | 28937 | 20545 |  | 8392
172 | DC110.11000 | 철근콘크리트깨기 | T=30cm미만(인력10%) | ㎥ | 69738 | 53698 |  | 16040 | 77 | 15년(하)-국토부 | 2015-09-01 | 69738 | 53698 |  | 16040
173 | DC110.12000 | 철근콘크리트깨기 | T=30cm미만(인력20%) | ㎥ | 110539 | 86220 |  | 24319 | 78 | 15년(하)-국토부 | 2015-09-01 | 110539 | 86220 |  | 24319
174 | DC110.20000 | 철근콘크리트깨기 | T=30cm이상(기계100%) | ㎥ | 35333 | 22966 |  | 12367 | 65 | 15년(하)-국토부 | 2015-09-01 | 35333 | 22966 |  | 12367
175 | DC110.21000 | 철근콘크리트깨기 | T=30cm이상(인력10%) | ㎥ | 76319 | 56476 |  | 19843 | 74 | 15년(하)-국토부 | 2015-09-01 | 76319 | 56476 |  | 19843
176 | DC110.22000 | 철근콘크리트깨기 | T=30cm이상(인력20%) | ㎥ | 116952 | 90053 |  | 26899 | 77 | 15년(하)-국토부 | 2015-09-01 | 116952 | 90053 |  | 26899
177 | DC120.10000 | 무근콘크리트깨기 | T=30cm미만(기계100%) | ㎥ | 19845 | 7740 |  | 12105 | 39 | 15년(하)-국토부 | 2015-09-01 | 19845 | 7740 |  | 12105
178 | DC120.11000 | 무근콘크리트깨기 | T=30cm미만(인력10%) | ㎥ | 35522 | 24155 |  | 11367 | 68 | 15년(하)-국토부 | 2015-09-01 | 35522 | 24155 |  | 11367
179 | DC120.12000 | 무근콘크리트깨기 | T=30cm미만(인력20%) | ㎥ | 51200 | 40448 |  | 10752 | 79 | 15년(하)-국토부 | 2015-09-01 | 51200 | 40448 |  | 10752
180 | DC120.20000 | 무근콘크리트깨기 | T=30cm이상(기계100%) | ㎥ | 24863 | 9945 |  | 14918 | 40 | 15년(하)-국토부 | 2015-09-01 | 24863 | 9945 |  | 14918
181 | DC120.21000 | 무근콘크리트깨기 | T=30cm이상(인력10%) | ㎥ | 40029 | 26419 |  | 13610 | 66 | 15년(하)-국토부 | 2015-09-01 | 40029 | 26419 |  | 13610
182 | DC120.22000 | 무근콘크리트깨기 | T=30cm이상(인력20%) | ㎥ | 55195 | 43052 |  | 12143 | 78 | 15년(하)-국토부 | 2015-09-01 | 55195 | 43052 |  | 12143
183 | DC210.10000 | 콘크리트포장깨기 | T=30cm미만 | ㎥ | 21201 | 14841 |  | 6360 | 70 | 15년(하)-국토부 | 2015-09-01 | 21201 | 14841 |  | 6360
184 | DC220.10000 | 아스팔트포장깨기 | T=30cm미만 | ㎥ | 8984 | 5750 |  | 3234 | 64 | 15년(하)-국토부 | 2015-09-01 | 8984 | 5750 |  | 3234
185 | DC220.20000 | 포장절단/아스팔트 |  | m | 1598 | 959 |  | 639 | 60 | 15년(하)-국토부 | 2015-09-01 | 1598 | 959 |  | 639
186 | DC210.20000 | 포장절단/콘크리트 |  | m | 1744 | 1029 |  | 715 | 59 | 15년(하)-국토부 | 2015-09-01 | 1744 | 1029 |  | 715
187 | DC230.00000 | 보도블록철거 |  | ㎡ | 1892 | 1892 |  |  | 100 | 15년(하)-국토부 | 2015-09-01 | 1892 | 1892
188 | DC310.00000 | 석축헐기 | 찰쌓기(기계) | ㎡ | 10453 | 4286 |  | 6167 | 41 | 15년(하)-국토부 | 2015-09-01 | 10453 | 4286 |  | 6167
189 | DC310.50000 | 석축헐기 | 찰쌓기(인력50%) | ㎡ | 24878 | 21395 |  | 3483 | 86 | 15년(하)-국토부 | 2015-09-01 | 24878 | 21395 |  | 3483
190 | DC310.90000 | 석축헐기 | 찰쌓기(인력) | ㎡ | 39303 | 39303 |  |  | 100 | 15년(하)-국토부 | 2015-09-01 | 39303 | 39303
191 | DC320.00000 | 석축헐기 | 메쌓기(기계) | ㎡ | 8131 | 3415 |  | 4716 | 42 | 15년(하)-국토부 | 2015-09-01 | 8131 | 3415 |  | 4716
192 | DC320.50000 | 석축헐기 | 메쌓기(인력50%) | ㎡ | 14066 | 11534 |  | 2532 | 82 | 15년(하)-국토부 | 2015-09-01 | 14066 | 11534 |  | 2532
193 | DC320.90000 | 석축헐기 | 메쌓기(인력) | ㎡ | 20083 | 20083 |  |  | 100 | 15년(하)-국토부 | 2015-09-01 | 20083 | 20083
194 | DC410.00000 | 콘크리트관 깨기 | D=300mm이하 | m | 667 | 320 |  | 347 | 48 | 15년(하)-국토부 | 2015-09-01 | 667 | 320 |  | 347
195 | DC420.00000 | 콘크리트관 깨기 | D=300~500mm | m | 908 | 427 |  | 481 | 47 | 15년(하)-국토부 | 2015-09-01 | 908 | 427 |  | 481
196 | DC430.00000 | 콘크리트관 깨기 | D=500mm초과 | m | 2308 | 1085 |  | 1223 | 47 | 15년(하)-국토부 | 2015-09-01 | 2308 | 1085 |  | 1223
197 | DC720.10000 | 가드레일 철거 |  | m | 5550 | 5550 |  |  | 100 | 15년(하)-국토부 | 2015-09-01 | 5550 | 5550
198 | DC800.00000 | 건설폐기물 파쇄 | 100mm | ㎥ | 4527 | 1132 |  | 3395 | 25 | 15년(하)-국토부 | 2015-09-01 | 4527 | 1132 |  | 3395
199 | DC900.10000 | 호안블록헐기 |  | ㎡ | 1014 | 862 |  | 152 | 85 | 15년(하)-국토부 | 2015-09-01 | 1014 | 862 |  | 152
200 | DC900.20000 | 돌망태헐기 |  | ㎡ | 1644 | 1134 |  | 510 | 69 | 15년(하)-국토부 | 2015-09-01 | 1644 | 1134 |  | 510
201 | DD100.10000 | 흙깎기공/토사 | 중규모이하 | ㎥ | 972 | 360 |  | 612 | 37 | 15년(하)-국토부 | 2015-09-01 | 972 | 360 |  | 612
202 | DD100.20000 | 흙깎기공/토사 | 대규모 | ㎥ | 855 | 257 |  | 598 | 30 | 15년(하)-국토부 | 2015-09-01 | 855 | 257 |  | 598
203 | DD200.00000 | 흙깎기공/리핑암 |  | ㎥ | 1496 | 464 |  | 1032 | 31 | 15년(하)-국토부 | 2015-09-01 | 1496 | 464 |  | 1032
204 | DD300.10000 | 흙깎기공/발파암/미진동암파쇄굴착 | 지발당 허용작약량 0.125kg/미만 | ㎥ | 37572 | 22167 |  | 15405 | 59 | 15년(하)-국토부 | 2015-09-01 | 37572 | 22167 |  | 15405
205 | DD300.20000 | 흙깎기공/발파암/정밀진동제어발파 | 지발당 허용작약량 0.125~0.5kg미만 | ㎥ | 24951 | 15220 |  | 9731 | 61 | 15년(하)-국토부 | 2015-09-01 | 24951 | 15220 |  | 9731
206 | DD300.30000 | 흙깎기공/발파암/소규모진동제어발파 | 지발당 허용작약량 0.5~1.6kg미만 | ㎥ | 15344 | 9667 |  | 5677 | 63 | 15년(하)-국토부 | 2015-09-01 | 15344 | 9667 |  | 5677
207 | DD300.40000 | 흙깎기공/발파암/중규모진동제어발파 | 지발당 허용작약량 1.6~5.0kg미만 | ㎥ | 9808 | 5198 |  | 4610 | 53 | 15년(하)-국토부 | 2015-09-01 | 9808 | 5198 |  | 4610
208 | DD300.50000 | 흙깎기공/발파암/일반발파 | 지발당 허용작약량 5.0~15.0kg미만 | ㎥ | 6981 | 3211 |  | 3770 | 46 | 15년(하)-국토부 | 2015-09-01 | 6981 | 3211 |  | 3770
209 | DD300.60000 | 흙깎기공/발파암/대규모발파 | 지발당 허용작약량 0.15kg이상 | ㎥ | 5402 | 2161 |  | 3241 | 40 | 15년(하)-국토부 | 2015-09-01 | 5402 | 2161 |  | 3241
210 | DD300.70000 | 흙깎기공/발파암/확장발파 |  | ㎥ | 19432 | 8356 |  | 11076 | 43 | 15년(하)-국토부 | 2015-09-01 | 19432 | 8356 |  | 11076
211 | DD300.80000 | 발파암 소할 |  | ㎥ | 1092 | 317 |  | 775 | 29 | 15년(하)-국토부 | 2015-09-01 | 1092 | 317 |  | 775
212 | DE100.31110 | 터파기/육상토사 | 0-1m(인력30%) | ㎥ | 5779 | 5201 |  | 578 | 90 | 15년(하)-국토부 | 2015-09-01 | 5779 | 5201 |  | 578
213 | DE100.31210 | 터파기/육상토사 | 0-2m(인력30%) | ㎥ | 6662 | 6062 |  | 600 | 91 | 15년(하)-국토부 | 2015-09-01 | 6662 | 6062 |  | 600
214 | DE100.31310 | 터파기/육상토사 | 0-4m(인력30%) | ㎥ | 8427 | 7837 |  | 590 | 93 | 15년(하)-국토부 | 2015-09-01 | 8427 | 7837 |  | 590
215 | DE100.33110 | 터파기/수중토사 | 0-1m(인력30%) | ㎥ | 11099 | 10100 |  | 999 | 91 | 15년(하)-국토부 | 2015-09-01 | 11099 | 10100 |  | 999
216 | DE100.33210 | 터파기/수중토사 | 0-2m(인력30%) | ㎥ | 12865 | 11836 |  | 1029 | 92 | 15년(하)-국토부 | 2015-09-01 | 12865 | 11836 |  | 1029
217 | DE100.33310 | 터파기/수중토사 | 0-4m(인력30%) | ㎥ | 16397 | 15413 |  | 984 | 94 | 15년(하)-국토부 | 2015-09-01 | 16397 | 15413 |  | 984
218 | DE200.31310 | 터파기/육상리핑암 | 0-4m(인력30%) | ㎥ | 114925 | 110328 |  | 4597 | 96 | 15년(하)-국토부 | 2015-09-01 | 114925 | 110328 |  | 4597
219 | DE200.33310 | 터파기/수중리핑암 | 0-4m(인력30%) | ㎥ | 204247 | 198120 |  | 6127 | 97 | 15년(하)-국토부 | 2015-09-01 | 204247 | 198120 |  | 6127
220 | DE300.33310 | 터파기/수중발파암 | 0-4m(인력30%) | ㎥ | 281358 | 275731 |  | 5627 | 98 | 15년(하)-국토부 | 2015-09-01 | 281358 | 275731 |  | 5627
221 | DE100.11110 | 터파기/육상토사 | 0-1m(인력10%) | ㎥ | 2624 | 1889 |  | 735 | 72 | 15년(하)-국토부 | 2015-09-01 | 2624 | 1889 |  | 735
222 | DE100.11120 | 터파기/육상토사 | 1-2m(인력10%) | ㎥ | 3213 | 2506 |  | 707 | 78 | 15년(하)-국토부 | 2015-09-01 | 3213 | 2506 |  | 707
223 | DE100.11130 | 터파기/육상토사 | 2-3m(인력10%) | ㎥ | 3802 | 3118 |  | 684 | 82 | 15년(하)-국토부 | 2015-09-01 | 3802 | 3118 |  | 684
224 | DE100.11140 | 터파기/육상토사 | 3-4m(인력10%) | ㎥ | 4390 | 3688 |  | 702 | 84 | 15년(하)-국토부 | 2015-09-01 | 4390 | 3688 |  | 702
225 | DE100.11150 | 터파기/육상토사 | 4-5m(인력10%) | ㎥ | 4978 | 4231 |  | 747 | 85 | 15년(하)-국토부 | 2015-09-01 | 4978 | 4231 |  | 747
226 | DE100.12110 | 터파기/용수토사 | 0-1m(인력10%) | ㎥ | 3816 | 2862 |  | 954 | 75 | 15년(하)-국토부 | 2015-09-01 | 3816 | 2862 |  | 954
227 | DE100.12120 | 터파기/용수토사 | 1-2m(인력10%) | ㎥ | 4701 | 3808 |  | 893 | 81 | 15년(하)-국토부 | 2015-09-01 | 4701 | 3808 |  | 893
228 | DE100.12130 | 터파기/용수토사 | 2-3m(인력10%) | ㎥ | 5584 | 4691 |  | 893 | 84 | 15년(하)-국토부 | 2015-09-01 | 5584 | 4691 |  | 893
229 | DE100.12140 | 터파기/용수토사 | 3-4m(인력10%) | ㎥ | 6467 | 5562 |  | 905 | 86 | 15년(하)-국토부 | 2015-09-01 | 6467 | 5562 |  | 905
230 | DE100.12150 | 터파기/용수토사 | 4-5m(인력10%) | ㎥ | 7350 | 6395 |  | 955 | 87 | 15년(하)-국토부 | 2015-09-01 | 7350 | 6395 |  | 955
231 | DE100.13110 | 터파기/수중토사 | 0-1m(인력10%) | ㎥ | 4658 | 3726 |  | 932 | 80 | 15년(하)-국토부 | 2015-09-01 | 4658 | 3726 |  | 932
232 | DE200.11110 | 터파기/육상리핑암 | 0-1m(인력10%) | ㎥ | 57466 | 52869 |  | 4597 | 92 | 15년(하)-국토부 | 2015-09-01 | 57466 | 52869 |  | 4597
233 | DE200.11120 | 터파기/육상리핑암 | 1-2m(인력10%) | ㎥ | 60618 | 55769 |  | 4849 | 92 | 15년(하)-국토부 | 2015-09-01 | 60618 | 55769 |  | 4849
234 | DE200.11130 | 터파기/육상리핑암 | 2-3m(인력10%) | ㎥ | 63771 | 59307 |  | 4464 | 93 | 15년(하)-국토부 | 2015-09-01 | 63771 | 59307 |  | 4464
235 | DE200.11140 | 터파기/육상리핑암 | 3-4m(인력10%) | ㎥ | 66923 | 62238 |  | 4685 | 93 | 15년(하)-국토부 | 2015-09-01 | 66923 | 62238 |  | 4685
236 | DE200.11150 | 터파기/육상리핑암 | 4-5m(인력10%) | ㎥ | 70075 | 65871 |  | 4204 | 94 | 15년(하)-국토부 | 2015-09-01 | 70075 | 65871 |  | 4204
237 | DE200.12110 | 터파기/용수리핑암 | 0-1m(인력10%) | ㎥ | 69403 | 65239 |  | 4164 | 94 | 15년(하)-국토부 | 2015-09-01 | 69403 | 65239 |  | 4164
238 | DE200.12120 | 터파기/용수리핑암 | 1-2m(인력10%) | ㎥ | 74132 | 70425 |  | 3707 | 95 | 15년(하)-국토부 | 2015-09-01 | 74132 | 70425 |  | 3707
239 | DE200.12130 | 터파기/용수리핑암 | 2-3m(인력10%) | ㎥ | 78860 | 74917 |  | 3943 | 95 | 15년(하)-국토부 | 2015-09-01 | 78860 | 74917 |  | 3943
240 | DE200.12140 | 터파기/용수리핑암 | 3-4m(인력10%) | ㎥ | 83590 | 79411 |  | 4179 | 95 | 15년(하)-국토부 | 2015-09-01 | 83590 | 79411 |  | 4179
241 | DE200.12150 | 터파기/용수리핑암 | 4-5m(인력10%) | ㎥ | 88318 | 83902 |  | 4416 | 95 | 15년(하)-국토부 | 2015-09-01 | 88318 | 83902 |  | 4416
242 | DE300.11110 | 터파기/육상발파암 | 0-1m(인력10%) | ㎥ | 71436 | 66435 |  | 5001 | 93 | 15년(하)-국토부 | 2015-09-01 | 71436 | 66435 |  | 5001
243 | DE300.11120 | 터파기/육상발파암 | 1-2m(인력10%) | ㎥ | 74589 | 70114 |  | 4475 | 94 | 15년(하)-국토부 | 2015-09-01 | 74589 | 70114 |  | 4475
244 | DE300.11130 | 터파기/육상발파암 | 2-3m(인력10%) | ㎥ | 77742 | 73077 |  | 4665 | 94 | 15년(하)-국토부 | 2015-09-01 | 77742 | 73077 |  | 4665
245 | DE300.11140 | 터파기/육상발파암 | 3-4m(인력10%) | ㎥ | 80894 | 75231 |  | 5663 | 93 | 15년(하)-국토부 | 2015-09-01 | 80894 | 75231 |  | 5663
246 | DE300.11150 | 터파기/육상발파암 | 4-5m(인력10%) | ㎥ | 84046 | 78163 |  | 5883 | 93 | 15년(하)-국토부 | 2015-09-01 | 84046 | 78163 |  | 5883
247 | DE100.11210 | 터파기/육상토사 | 0-2m(인력10%) | ㎥ | 2918 | 2189 |  | 729 | 75 | 15년(하)-국토부 | 2015-09-01 | 2918 | 2189 |  | 729
248 | DE100.11220 | 터파기/육상토사 | 2-4m(인력10%) | ㎥ | 4096 | 3400 |  | 696 | 83 | 15년(하)-국토부 | 2015-09-01 | 4096 | 3400 |  | 696
249 | DE100.11230 | 터파기/육상토사 | 4-6m(인력10%) | ㎥ | 5273 | 4535 |  | 738 | 86 | 15년(하)-국토부 | 2015-09-01 | 5273 | 4535 |  | 738
250 | DE100.11240 | 터파기/육상토사 | 6-8m(인력10%) | ㎥ | 6630 | 5569 |  | 1061 | 84 | 15년(하)-국토부 | 2015-09-01 | 6630 | 5569 |  | 1061
251 | DE100.11250 | 터파기/육상토사 | 8-10m(인력10%) | ㎥ | 7807 | 6714 |  | 1093 | 86 | 15년(하)-국토부 | 2015-09-01 | 7807 | 6714 |  | 1093
252 | DE100.13210 | 터파기/수중토사 | 0-2m(인력10%) | ㎥ | 5247 | 3988 |  | 1259 | 76 | 15년(하)-국토부 | 2015-09-01 | 5247 | 3988 |  | 1259
253 | DE100.13220 | 터파기/수중토사 | 2-4m(인력10%) | ㎥ | 7601 | 6309 |  | 1292 | 83 | 15년(하)-국토부 | 2015-09-01 | 7601 | 6309 |  | 1292
254 | DE100.13230 | 터파기/수중토사 | 4-6m(인력10%) | ㎥ | 9956 | 8761 |  | 1195 | 88 | 15년(하)-국토부 | 2015-09-01 | 9956 | 8761 |  | 1195
255 | DE100.13240 | 터파기/수중토사 | 6-8m(인력10%) | ㎥ | 12558 | 10925 |  | 1633 | 87 | 15년(하)-국토부 | 2015-09-01 | 12558 | 10925 |  | 1633
256 | DE100.13250 | 터파기/수중토사 | 8-10m(인력10%) | ㎥ | 14914 | 13273 |  | 1641 | 89 | 15년(하)-국토부 | 2015-09-01 | 14914 | 13273 |  | 1641
257 | DE100.11310 | 터파기/육상토사 | 0-4m(인력10%) | ㎥ | 3507 | 2806 |  | 701 | 80 | 15년(하)-국토부 | 2015-09-01 | 3507 | 2806 |  | 701
258 | DE100.11320 | 터파기/육상토사 | 4m이상(인력10%) | ㎥ | 6041 | 5195 |  | 846 | 86 | 15년(하)-국토부 | 2015-09-01 | 6041 | 5195 |  | 846
259 | DE100.13310 | 터파기/수중토사 | 0-4m(인력10%) | ㎥ | 6425 | 5526 |  | 899 | 86 | 15년(하)-국토부 | 2015-09-01 | 6425 | 5526 |  | 899
260 | DE100.13320 | 터파기/수중토사 | 4m이상(인력10%) | ㎥ | 11381 | 10471 |  | 910 | 92 | 15년(하)-국토부 | 2015-09-01 | 11381 | 10471 |  | 910
261 | DE110.10000 | 터파기/육상토사 | 0-2m(기계) | ㎥ | 1045 | 282 |  | 763 | 27 | 15년(하)-국토부 | 2015-09-01 | 1045 | 282 |  | 763
262 | DE120.10000 | 터파기/육상토사 | 0-4m(기계) | ㎥ | 1045 | 282 |  | 763 | 27 | 15년(하)-국토부 | 2015-09-01 | 1045 | 282 |  | 763
263 | DE130.10000 | 터파기/육상토사 | 0-6m(기계) | ㎥ | 1045 | 282 |  | 763 | 27 | 15년(하)-국토부 | 2015-09-01 | 1045 | 282 |  | 763
264 | DE140.10000 | 터파기/육상토사 | 6-10m(기계) | ㎥ | 1245 | 336 |  | 909 | 27 | 15년(하)-국토부 | 2015-09-01 | 1245 | 336 |  | 909
265 | DE110.20000 | 터파기/용수토사 | 0-2m(기계) | ㎥ | 1437 | 374 |  | 1063 | 26 | 15년(하)-국토부 | 2015-09-01 | 1437 | 374 |  | 1063
266 | DE120.20000 | 터파기/용수토사 | 0-4m(기계) | ㎥ | 1437 | 374 |  | 1063 | 26 | 15년(하)-국토부 | 2015-09-01 | 1437 | 374 |  | 1063
267 | DE130.20000 | 터파기/용수토사 | 0-6m(기계) | ㎥ | 1437 | 374 |  | 1063 | 26 | 15년(하)-국토부 | 2015-09-01 | 1437 | 374 |  | 1063
268 | DE140.20000 | 터파기/용수토사 | 6-10m(기계) | ㎥ | 1713 | 445 |  | 1268 | 26 | 15년(하)-국토부 | 2015-09-01 | 1713 | 445 |  | 1268
269 | DE210.10000 | 터파기/육상리핑암 | 0-2m(기계) | ㎥ | 35829 | 30096 |  | 5733 | 84 | 15년(하)-국토부 | 2015-09-01 | 35829 | 30096 |  | 5733
270 | DE220.10000 | 터파기/육상리핑암 | 0-4m(기계) | ㎥ | 35829 | 30096 |  | 5733 | 84 | 15년(하)-국토부 | 2015-09-01 | 35829 | 30096 |  | 5733
271 | DE230.10000 | 터파기/육상리핑암 | 0-6m(기계) | ㎥ | 35829 | 30096 |  | 5733 | 84 | 15년(하)-국토부 | 2015-09-01 | 35829 | 30096 |  | 5733
272 | DE240.10000 | 터파기/육상리핑암 | 6-10m(기계) | ㎥ | 35990 | 30232 |  | 5758 | 84 | 15년(하)-국토부 | 2015-09-01 | 35990 | 30232 |  | 5758
273 | DE210.20000 | 터파기/용수리핑암 | 0-2m(기계) | ㎥ | 35083 | 29821 |  | 5262 | 85 | 15년(하)-국토부 | 2015-09-01 | 35083 | 29821 |  | 5262
274 | DE220.20000 | 터파기/용수리핑암 | 0-4m(기계) | ㎥ | 35083 | 29821 |  | 5262 | 85 | 15년(하)-국토부 | 2015-09-01 | 35083 | 29821 |  | 5262
275 | DE230.20000 | 터파기/용수리핑암 | 0-6m(기계) | ㎥ | 35083 | 29821 |  | 5262 | 85 | 15년(하)-국토부 | 2015-09-01 | 35083 | 29821 |  | 5262
276 | DE240.20000 | 터파기/용수리핑암 | 6-10m(기계) | ㎥ | 35303 | 30008 |  | 5295 | 85 | 15년(하)-국토부 | 2015-09-01 | 35303 | 30008 |  | 5295
277 | DE310.10000 | 터파기/육상발파암 | 0-2m(기계) | ㎥ | 37342 | 30247 |  | 7095 | 81 | 15년(하)-국토부 | 2015-09-01 | 37342 | 30247 |  | 7095
278 | DE320.10000 | 터파기/육상발파암 | 0-4m(기계) | ㎥ | 37342 | 30247 |  | 7095 | 81 | 15년(하)-국토부 | 2015-09-01 | 37342 | 30247 |  | 7095
279 | DE330.10000 | 터파기/육상발파암 | 0-6m(기계) | ㎥ | 37342 | 30247 |  | 7095 | 81 | 15년(하)-국토부 | 2015-09-01 | 37342 | 30247 |  | 7095
280 | DE340.10000 | 터파기/육상발파암 | 6-10m(기계) | ㎥ | 37647 | 30494 |  | 7153 | 81 | 15년(하)-국토부 | 2015-09-01 | 37647 | 30494 |  | 7153
281 | DE310.20000 | 터파기/용수발파암 | 0-2m(기계) | ㎥ | 37159 | 29727 |  | 7432 | 80 | 15년(하)-국토부 | 2015-09-01 | 37159 | 29727 |  | 7432
282 | DE320.20000 | 터파기/용수발파암 | 0-4m(기계) | ㎥ | 37159 | 29727 |  | 7432 | 80 | 15년(하)-국토부 | 2015-09-01 | 37159 | 29727 |  | 7432
283 | DE330.20000 | 터파기/용수발파암 | 0-6m(기계) | ㎥ | 37159 | 29727 |  | 7432 | 80 | 15년(하)-국토부 | 2015-09-01 | 37159 | 29727 |  | 7432
284 | DE340.20000 | 터파기/용수발파암 | 6-10m(기계) | ㎥ | 37578 | 29687 |  | 7891 | 79 | 15년(하)-국토부 | 2015-09-01 | 37578 | 29687 |  | 7891
285 | DF110.00000 | 흙깎기의부대공/비탈면고르기 | 토사 | ㎡ | 2005 | 1283 |  | 722 | 64 | 15년(하)-국토부 | 2015-09-01 | 2005 | 1283 |  | 722
286 | DF120.00000 | 흙깎기의부대공/비탈면고르기 | 리핑암 | ㎡ | 3484 | 2369 |  | 1115 | 68 | 15년(하)-국토부 | 2015-09-01 | 3484 | 2369 |  | 1115
287 | DF130.00000 | 흙깎기의부대공/비탈면고르기 | 발파암 | ㎡ | 8192 | 7455 |  | 737 | 91 | 15년(하)-국토부 | 2015-09-01 | 8192 | 7455 |  | 737
288 | DF210.00000 | 흙깎기의부대공/노상준비공 | 깍기부 | ㎡ | 501 | 205 |  | 296 | 41 | 15년(하)-국토부 | 2015-09-01 | 501 | 205 |  | 296
289 | DF220.00000 | 흙깎기의부대공/노상준비공 | 기존도로부 | ㎡ | 215 | 90 |  | 125 | 42 | 15년(하)-국토부 | 2015-09-01 | 215 | 90 |  | 125
290 | DF316.07010 | 흙운반/토사 | 덤프8톤,L=1.0km V=7/8 | ㎥ | 2643 | 1163 |  | 1480 | 44 | 15년(하)-국토부 | 2015-09-01 | 2643 | 1163 |  | 1480
291 | DF316.10010 | 흙운반/토사 | 덤프8톤,L=1.0km V=10/15 | ㎥ | 1586 | 698 |  | 888 | 44 | 15년(하)-국토부 | 2015-09-01 | 1586 | 698 |  | 888
292 | DF316.15010 | 흙운반/토사 | 덤프8톤,L=1.0km V=15/20 | ㎥ | 1132 | 498 |  | 634 | 44 | 15년(하)-국토부 | 2015-09-01 | 1132 | 498 |  | 634
293 | DF316.20010 | 흙운반/토사 | 덤프8톤,L=1.0km V=20/25 | ㎥ | 880 | 387 |  | 493 | 44 | 15년(하)-국토부 | 2015-09-01 | 880 | 387 |  | 493
294 | DF316.25010 | 흙운반/토사 | 덤프8톤,L=1.0km V=25/30 | ㎥ | 720 | 317 |  | 403 | 44 | 15년(하)-국토부 | 2015-09-01 | 720 | 317 |  | 403
295 | DF316.30010 | 흙운반/토사 | 덤프8톤,L=1.0km V=30/35 | ㎥ | 609 | 268 |  | 341 | 44 | 15년(하)-국토부 | 2015-09-01 | 609 | 268 |  | 341
296 | DF316.35010 | 흙운반/토사 | 덤프8톤,L=1.0km V=35/35 | ㎥ | 567 | 249 |  | 318 | 44 | 15년(하)-국토부 | 2015-09-01 | 567 | 249 |  | 318
297 | DF316.50010 | 흙운반/토사 | 덤프8톤,L=1.0km V=50/55 | ㎥ | 377 | 166 |  | 211 | 44 | 15년(하)-국토부 | 2015-09-01 | 377 | 166 |  | 211
298 | DF316.60010 | 흙운반/토사 | 덤프8톤,L=1.0km V=60/60 | ㎥ | 330 | 145 |  | 185 | 44 | 15년(하)-국토부 | 2015-09-01 | 330 | 145 |  | 185
299 | DF315.07010 | 흙운반/토사 | 덤프10.5톤,L=1.0km V=7/8 | ㎥ | 2463 | 887 |  | 1576 | 36 | 15년(하)-국토부 | 2015-09-01 | 2463 | 887 |  | 1576
300 | DF315.10010 | 흙운반/토사 | 덤프10.5톤,L=1.0km V=10/15 | ㎥ | 1478 | 532 |  | 946 | 36 | 15년(하)-국토부 | 2015-09-01 | 1478 | 532 |  | 946
301 | DF315.15010 | 흙운반/토사 | 덤프10.5톤,L=1.0km V=15/20 | ㎥ | 1055 | 380 |  | 675 | 36 | 15년(하)-국토부 | 2015-09-01 | 1055 | 380 |  | 675
302 | DF315.20010 | 흙운반/토사 | 덤프10.5톤,L=1.0km V=20/25 | ㎥ | 820 | 295 |  | 525 | 36 | 15년(하)-국토부 | 2015-09-01 | 820 | 295 |  | 525
303 | DF315.25010 | 흙운반/토사 | 덤프10.5톤,L=1.0km V=25/30 | ㎥ | 671 | 242 |  | 429 | 36 | 15년(하)-국토부 | 2015-09-01 | 671 | 242 |  | 429
304 | DF315.30010 | 흙운반/토사 | 덤프10.5톤,L=1.0km V=30/35 | ㎥ | 568 | 204 |  | 364 | 36 | 15년(하)-국토부 | 2015-09-01 | 568 | 204 |  | 364
305 | DF315.35010 | 흙운반/토사 | 덤프10.5톤,L=1.0km V=35/35 | ㎥ | 528 | 190 |  | 338 | 36 | 15년(하)-국토부 | 2015-09-01 | 528 | 190 |  | 338
306 | DF315.50010 | 흙운반/토사 | 덤프10.5톤,L=1.0km,V=50/55 | ㎥ | 351 | 126 |  | 225 | 36 | 15년(하)-국토부 | 2015-09-01 | 351 | 126 |  | 225
307 | DF315.60010 | 흙운반/토사 | 덤프10.5톤,L=1.0km,V=60/60 | ㎥ | 307 | 111 |  | 196 | 36 | 15년(하)-국토부 | 2015-09-01 | 307 | 111 |  | 196
308 | DF311.07010 | 흙운반/토사 | 덤프15톤,L=1.0km V=7/8 | ㎥ | 2003 | 621 |  | 1382 | 31 | 15년(하)-국토부 | 2015-09-01 | 2003 | 621 |  | 1382
309 | DF311.10010 | 흙운반/토사 | 덤프15톤,L=1.0km V=10/15 | ㎥ | 1202 | 373 |  | 829 | 31 | 15년(하)-국토부 | 2015-09-01 | 1202 | 373 |  | 829
310 | DF311.15010 | 흙운반/토사 | 덤프15톤,L=1.0km V=15/20 | ㎥ | 858 | 266 |  | 592 | 31 | 15년(하)-국토부 | 2015-09-01 | 858 | 266 |  | 592
311 | DF311.20010 | 흙운반/토사 | 덤프15톤,L=1.0km V=20/25 | ㎥ | 667 | 207 |  | 460 | 31 | 15년(하)-국토부 | 2015-09-01 | 667 | 207 |  | 460
312 | DF311.25010 | 흙운반/토사 | 덤프15톤,L=1.0km V=25/30 | ㎥ | 546 | 169 |  | 377 | 31 | 15년(하)-국토부 | 2015-09-01 | 546 | 169 |  | 377
313 | DF311.30010 | 흙운반/토사 | 덤프15톤,L=1.0km V=30/35 | ㎥ | 462 | 143 |  | 319 | 31 | 15년(하)-국토부 | 2015-09-01 | 462 | 143 |  | 319
314 | DF311.35010 | 흙운반/토사 | 덤프15톤,L=1.0km V=35/35 | ㎥ | 430 | 133 |  | 297 | 31 | 15년(하)-국토부 | 2015-09-01 | 430 | 133 |  | 297
315 | DF311.50010 | 흙운반/토사 | 덤프15톤,L=1.0km V=50/55 | ㎥ | 286 | 89 |  | 197 | 31 | 15년(하)-국토부 | 2015-09-01 | 286 | 89 |  | 197
316 | DF311.60010 | 흙운반/토사 | 덤프15톤,L=1.0km V=60/60 | ㎥ | 250 | 78 |  | 172 | 31 | 15년(하)-국토부 | 2015-09-01 | 250 | 78 |  | 172
317 | DF312.07010 | 흙운반/토사 | 덤프20톤,L=1.0km V=7/8 | ㎥ | 1822 | 456 |  | 1366 | 25 | 15년(하)-국토부 | 2015-09-01 | 1822 | 456 |  | 1366
318 | DF312.10010 | 흙운반/토사 | 덤프20톤,L=1.0km V=10/15 | ㎥ | 1093 | 273 |  | 820 | 25 | 15년(하)-국토부 | 2015-09-01 | 1093 | 273 |  | 820
319 | DF312.15010 | 흙운반/토사 | 덤프20톤,L=1.0km V=15/20 | ㎥ | 780 | 195 |  | 585 | 25 | 15년(하)-국토부 | 2015-09-01 | 780 | 195 |  | 585
320 | DF312.20010 | 흙운반/토사 | 덤프20톤,L=1.0km V=20/25 | ㎥ | 606 | 152 |  | 454 | 25 | 15년(하)-국토부 | 2015-09-01 | 606 | 152 |  | 454
321 | DF312.25010 | 흙운반/토사 | 덤프20톤,L=1.0km V=25/30 | ㎥ | 496 | 124 |  | 372 | 25 | 15년(하)-국토부 | 2015-09-01 | 496 | 124 |  | 372
322 | DF312.30010 | 흙운반/토사 | 덤프20톤,L=1.0km V=30/35 | ㎥ | 420 | 105 |  | 315 | 25 | 15년(하)-국토부 | 2015-09-01 | 420 | 105 |  | 315
323 | DF312.35010 | 흙운반/토사 | 덤프20톤,L=1.0km V=35/35 | ㎥ | 391 | 98 |  | 293 | 25 | 15년(하)-국토부 | 2015-09-01 | 391 | 98 |  | 293
324 | DF312.50010 | 흙운반/토사 | 덤프20톤,L=1.0km V=50/55 | ㎥ | 260 | 65 |  | 195 | 25 | 15년(하)-국토부 | 2015-09-01 | 260 | 65 |  | 195
325 | DF312.60010 | 흙운반/토사 | 덤프20톤,L=1.0km V=60/60 | ㎥ | 227 | 57 |  | 170 | 25 | 15년(하)-국토부 | 2015-09-01 | 227 | 57 |  | 170
326 | DF313.07010 | 흙운반/토사 | 덤프24톤,L=1.0km V=7/8 | ㎥ | 1722 | 396 |  | 1326 | 23 | 15년(하)-국토부 | 2015-09-01 | 1722 | 396 |  | 1326
327 | DF313.10010 | 흙운반/토사 | 덤프24톤,L=1.0km V=10/15 | ㎥ | 1033 | 238 |  | 795 | 23 | 15년(하)-국토부 | 2015-09-01 | 1033 | 238 |  | 795
328 | DF313.15010 | 흙운반/토사 | 덤프24톤,L=1.0km V=15/20 | ㎥ | 737 | 170 |  | 567 | 23 | 15년(하)-국토부 | 2015-09-01 | 737 | 170 |  | 567
329 | DF313.20010 | 흙운반/토사 | 덤프24톤,L=1.0km V=20/25 | ㎥ | 573 | 132 |  | 441 | 23 | 15년(하)-국토부 | 2015-09-01 | 573 | 132 |  | 441
330 | DF313.25010 | 흙운반/토사 | 덤프24톤,L=1.0km V=25/30 | ㎥ | 469 | 108 |  | 361 | 23 | 15년(하)-국토부 | 2015-09-01 | 469 | 108 |  | 361
331 | DF313.30010 | 흙운반/토사 | 덤프24톤,L=1.0km V=30/35 | ㎥ | 397 | 91 |  | 306 | 23 | 15년(하)-국토부 | 2015-09-01 | 397 | 91 |  | 306
332 | DF313.35010 | 흙운반/토사 | 덤프24톤,L=1.0km V=35/35 | ㎥ | 369 | 85 |  | 284 | 23 | 15년(하)-국토부 | 2015-09-01 | 369 | 85 |  | 284
333 | DF313.50010 | 흙운반/토사 | 덤프24톤,L=1.0km V=50/55 | ㎥ | 245 | 56 |  | 189 | 23 | 15년(하)-국토부 | 2015-09-01 | 245 | 56 |  | 189
334 | DF313.60010 | 흙운반/토사 | 덤프24톤,L=1.0km V=60/60 | ㎥ | 215 | 49 |  | 166 | 23 | 15년(하)-국토부 | 2015-09-01 | 215 | 49 |  | 166
335 | DF314.07010 | 흙운반/토사 | 덤프32톤,L=1.0km V=7/8 | ㎥ | 1622 | 292 |  | 1330 | 18 | 15년(하)-국토부 | 2015-09-01 | 1622 | 292 |  | 1330
336 | DF314.10010 | 흙운반/토사 | 덤프32톤,L=1.0km V=10/15 | ㎥ | 973 | 175 |  | 798 | 18 | 15년(하)-국토부 | 2015-09-01 | 973 | 175 |  | 798
337 | DF314.15010 | 흙운반/토사 | 덤프32톤,L=1.0km V=15/20 | ㎥ | 694 | 125 |  | 569 | 18 | 15년(하)-국토부 | 2015-09-01 | 694 | 125 |  | 569
338 | DF314.20010 | 흙운반/토사 | 덤프32톤,L=1.0km V=20/25 | ㎥ | 540 | 97 |  | 443 | 18 | 15년(하)-국토부 | 2015-09-01 | 540 | 97 |  | 443
339 | DF314.25010 | 흙운반/토사 | 덤프32톤,L=1.0km V=25/30 | ㎥ | 442 | 80 |  | 362 | 18 | 15년(하)-국토부 | 2015-09-01 | 442 | 80 |  | 362
340 | DF314.30010 | 흙운반/토사 | 덤프32톤,L=1.0km V=30/35 | ㎥ | 374 | 67 |  | 307 | 18 | 15년(하)-국토부 | 2015-09-01 | 374 | 67 |  | 307
341 | DF314.35010 | 흙운반/토사 | 덤프32톤,L=1.0km V=35/35 | ㎥ | 348 | 63 |  | 285 | 18 | 15년(하)-국토부 | 2015-09-01 | 348 | 63 |  | 285
342 | DF314.50010 | 흙운반/토사 | 덤프32톤,L=1.0km V=50/55 | ㎥ | 231 | 42 |  | 189 | 18 | 15년(하)-국토부 | 2015-09-01 | 231 | 42 |  | 189
343 | DF314.60010 | 흙운반/토사 | 덤프32톤,L=1.0km V=60/60 | ㎥ | 202 | 36 |  | 166 | 18 | 15년(하)-국토부 | 2015-09-01 | 202 | 36 |  | 166
344 | DF326.07010 | 흙운반/리핑암 | 덤프8톤,L=1.0km V=7/8 | ㎥ | 3144 | 1383 |  | 1761 | 44 | 15년(하)-국토부 | 2015-09-01 | 3144 | 1383 |  | 1761
345 | DF326.10010 | 흙운반/리핑암 | 덤프8톤,L=1.0km V=10/15 | ㎥ | 1887 | 830 |  | 1057 | 44 | 15년(하)-국토부 | 2015-09-01 | 1887 | 830 |  | 1057
346 | DF326.15010 | 흙운반/리핑암 | 덤프8톤,L=1.0km V=15/20 | ㎥ | 1347 | 593 |  | 754 | 44 | 15년(하)-국토부 | 2015-09-01 | 1347 | 593 |  | 754
347 | DF326.20010 | 흙운반/리핑암 | 덤프8톤,L=1.0km V=20/25 | ㎥ | 1047 | 461 |  | 586 | 44 | 15년(하)-국토부 | 2015-09-01 | 1047 | 461 |  | 586
348 | DF326.25010 | 흙운반/리핑암 | 덤프8톤,L=1.0km V=25/30 | ㎥ | 857 | 377 |  | 480 | 44 | 15년(하)-국토부 | 2015-09-01 | 857 | 377 |  | 480
349 | DF326.30010 | 흙운반/리핑암 | 덤프8톤,L=1.0km V=30/35 | ㎥ | 725 | 319 |  | 406 | 44 | 15년(하)-국토부 | 2015-09-01 | 725 | 319 |  | 406
350 | DF326.35010 | 흙운반/리핑암 | 덤프8톤,L=1.0km V=35/35 | ㎥ | 675 | 297 |  | 378 | 44 | 15년(하)-국토부 | 2015-09-01 | 675 | 297 |  | 378
351 | DF326.50010 | 흙운반/리핑암 | 덤프8톤,L=1.0km V=50/55 | ㎥ | 449 | 198 |  | 251 | 44 | 15년(하)-국토부 | 2015-09-01 | 449 | 198 |  | 251
352 | DF326.60010 | 흙운반/리핑암 | 덤프8톤,L=1.0km V=60/60 | ㎥ | 392 | 172 |  | 220 | 44 | 15년(하)-국토부 | 2015-09-01 | 392 | 172 |  | 220
353 | DF325.07010 | 흙운반/리핑암 | 덤프10.5톤,L=1.0km V=7/8 | ㎥ | 2924 | 1053 |  | 1871 | 36 | 15년(하)-국토부 | 2015-09-01 | 2924 | 1053 |  | 1871
354 | DF325.10010 | 흙운반/리핑암 | 덤프10.5톤,L=1.0km V=10/15 | ㎥ | 1754 | 631 |  | 1123 | 36 | 15년(하)-국토부 | 2015-09-01 | 1754 | 631 |  | 1123
355 | DF325.15010 | 흙운반/리핑암 | 덤프10.5톤,L=1.0km V=15/20 | ㎥ | 1252 | 451 |  | 801 | 36 | 15년(하)-국토부 | 2015-09-01 | 1252 | 451 |  | 801
356 | DF325.20010 | 흙운반/리핑암 | 덤프10.5톤,L=1.0km V=20/25 | ㎥ | 973 | 350 |  | 623 | 36 | 15년(하)-국토부 | 2015-09-01 | 973 | 350 |  | 623
357 | DF325.25010 | 흙운반/리핑암 | 덤프10.5톤,L=1.0km V=25/30 | ㎥ | 797 | 287 |  | 510 | 36 | 15년(하)-국토부 | 2015-09-01 | 797 | 287 |  | 510
358 | DF325.30010 | 흙운반/리핑암 | 덤프10.5톤,L=1.0km V=30/35 | ㎥ | 674 | 243 |  | 431 | 36 | 15년(하)-국토부 | 2015-09-01 | 674 | 243 |  | 431
359 | DF325.35010 | 흙운반/리핑암 | 덤프10.5톤,L=1.0km V=35/35 | ㎥ | 627 | 226 |  | 401 | 36 | 15년(하)-국토부 | 2015-09-01 | 627 | 226 |  | 401
360 | DF325.50010 | 흙운반/리핑암 | 덤프10.5톤,L=1.0km V=50/55 | ㎥ | 417 | 150 |  | 267 | 36 | 15년(하)-국토부 | 2015-09-01 | 417 | 150 |  | 267
361 | DF325.60010 | 흙운반/리핑암 | 덤프10.5톤,L=1.0km V=60/60 | ㎥ | 365 | 131 |  | 234 | 36 | 15년(하)-국토부 | 2015-09-01 | 365 | 131 |  | 234
362 | DF321.07010 | 흙운반/리핑암 | 덤프15톤,L=1.0km V=7/8 | ㎥ | 2383 | 739 |  | 1644 | 31 | 15년(하)-국토부 | 2015-09-01 | 2383 | 739 |  | 1644
363 | DF321.10010 | 흙운반/리핑암 | 덤프15톤,L=1.0km V=10/15 | ㎥ | 1430 | 443 |  | 987 | 31 | 15년(하)-국토부 | 2015-09-01 | 1430 | 443 |  | 987
364 | DF321.15010 | 흙운반/리핑암 | 덤프15톤,L=1.0km V=15/20 | ㎥ | 1021 | 317 |  | 704 | 31 | 15년(하)-국토부 | 2015-09-01 | 1021 | 317 |  | 704
365 | DF321.20010 | 흙운반/리핑암 | 덤프15톤,L=1.0km V=20/25 | ㎥ | 793 | 246 |  | 547 | 31 | 15년(하)-국토부 | 2015-09-01 | 793 | 246 |  | 547
366 | DF321.25010 | 흙운반/리핑암 | 덤프15톤,L=1.0km V=25/30 | ㎥ | 649 | 201 |  | 448 | 31 | 15년(하)-국토부 | 2015-09-01 | 649 | 201 |  | 448
367 | DF321.30010 | 흙운반/리핑암 | 덤프15톤,L=1.0km V=30/35 | ㎥ | 549 | 170 |  | 379 | 31 | 15년(하)-국토부 | 2015-09-01 | 549 | 170 |  | 379
368 | DF321.35010 | 흙운반/리핑암 | 덤프15톤,L=1.0km V=35/35 | ㎥ | 511 | 158 |  | 353 | 31 | 15년(하)-국토부 | 2015-09-01 | 511 | 158 |  | 353
369 | DF321.50010 | 흙운반/리핑암 | 덤프15톤,L=1.0km V=50/55 | ㎥ | 340 | 105 |  | 235 | 31 | 15년(하)-국토부 | 2015-09-01 | 340 | 105 |  | 235
370 | DF321.60010 | 흙운반/리핑암 | 덤프15톤,L=1.0km V=60/60 | ㎥ | 297 | 92 |  | 205 | 31 | 15년(하)-국토부 | 2015-09-01 | 297 | 92 |  | 205
371 | DF322.07010 | 흙운반/리핑암 | 덤프20톤,L=1.0km V=7/8 | ㎥ | 2163 | 541 |  | 1622 | 25 | 15년(하)-국토부 | 2015-09-01 | 2163 | 541 |  | 1622
372 | DF322.10010 | 흙운반/리핑암 | 덤프20톤,L=1.0km V=10/15 | ㎥ | 1298 | 325 |  | 973 | 25 | 15년(하)-국토부 | 2015-09-01 | 1298 | 325 |  | 973
373 | DF322.15010 | 흙운반/리핑암 | 덤프20톤,L=1.0km V=15/20 | ㎥ | 926 | 232 |  | 694 | 25 | 15년(하)-국토부 | 2015-09-01 | 926 | 232 |  | 694
374 | DF322.20010 | 흙운반/리핑암 | 덤프20톤,L=1.0km V=20/25 | ㎥ | 720 | 180 |  | 540 | 25 | 15년(하)-국토부 | 2015-09-01 | 720 | 180 |  | 540
375 | DF322.25010 | 흙운반/리핑암 | 덤프20톤,L=1.0km V=25/30 | ㎥ | 589 | 147 |  | 442 | 25 | 15년(하)-국토부 | 2015-09-01 | 589 | 147 |  | 442
376 | DF322.30010 | 흙운반/리핑암 | 덤프20톤,L=1.0km V=30/35 | ㎥ | 498 | 125 |  | 373 | 25 | 15년(하)-국토부 | 2015-09-01 | 498 | 125 |  | 373
377 | DF322.35010 | 흙운반/리핑암 | 덤프20톤,L=1.0km V=35/35 | ㎥ | 464 | 116 |  | 348 | 25 | 15년(하)-국토부 | 2015-09-01 | 464 | 116 |  | 348
378 | DF322.50010 | 흙운반/리핑암 | 덤프20톤,L=1.0km V=50/55 | ㎥ | 308 | 77 |  | 231 | 25 | 15년(하)-국토부 | 2015-09-01 | 308 | 77 |  | 231
379 | DF322.60010 | 흙운반/리핑암 | 덤프20톤,L=1.0km V=60/60 | ㎥ | 270 | 68 |  | 202 | 25 | 15년(하)-국토부 | 2015-09-01 | 270 | 68 |  | 202
380 | DF323.07010 | 흙운반/리핑암 | 덤프24톤,L=1.0km V=7/8 | ㎥ | 2043 | 470 |  | 1573 | 23 | 15년(하)-국토부 | 2015-09-01 | 2043 | 470 |  | 1573
381 | DF323.10010 | 흙운반/리핑암 | 덤프24톤,L=1.0km V=10/15 | ㎥ | 1226 | 282 |  | 944 | 23 | 15년(하)-국토부 | 2015-09-01 | 1226 | 282 |  | 944
382 | DF323.15010 | 흙운반/리핑암 | 덤프24톤,L=1.0km V=15/20 | ㎥ | 875 | 201 |  | 674 | 23 | 15년(하)-국토부 | 2015-09-01 | 875 | 201 |  | 674
383 | DF323.20010 | 흙운반/리핑암 | 덤프24톤,L=1.0km V=20/25 | ㎥ | 680 | 156 |  | 524 | 23 | 15년(하)-국토부 | 2015-09-01 | 680 | 156 |  | 524
384 | DF323.25010 | 흙운반/리핑암 | 덤프24톤,L=1.0km V=25/30 | ㎥ | 556 | 128 |  | 428 | 23 | 15년(하)-국토부 | 2015-09-01 | 556 | 128 |  | 428
385 | DF323.30010 | 흙운반/리핑암 | 덤프24톤,L=1.0km V=30/35 | ㎥ | 471 | 108 |  | 363 | 23 | 15년(하)-국토부 | 2015-09-01 | 471 | 108 |  | 363
386 | DF323.35010 | 흙운반/리핑암 | 덤프24톤,L=1.0km V=35/35 | ㎥ | 438 | 101 |  | 337 | 23 | 15년(하)-국토부 | 2015-09-01 | 438 | 101 |  | 337
387 | DF323.50010 | 흙운반/리핑암 | 덤프24톤,L=1.0km V=50/55 | ㎥ | 291 | 67 |  | 224 | 23 | 15년(하)-국토부 | 2015-09-01 | 291 | 67 |  | 224
388 | DF323.60010 | 흙운반/리핑암 | 덤프24톤,L=1.0km V=60/60 | ㎥ | 255 | 59 |  | 196 | 23 | 15년(하)-국토부 | 2015-09-01 | 255 | 59 |  | 196
389 | DF324.07010 | 흙운반/리핑암 | 덤프32톤,L=1.0km V=7/8 | ㎥ | 1922 | 346 |  | 1576 | 18 | 15년(하)-국토부 | 2015-09-01 | 1922 | 346 |  | 1576
390 | DF324.10010 | 흙운반/리핑암 | 덤프32톤,L=1.0km V=10/15 | ㎥ | 1153 | 208 |  | 945 | 18 | 15년(하)-국토부 | 2015-09-01 | 1153 | 208 |  | 945
391 | DF324.15010 | 흙운반/리핑암 | 덤프32톤,L=1.0km V=15/20 | ㎥ | 823 | 148 |  | 675 | 18 | 15년(하)-국토부 | 2015-09-01 | 823 | 148 |  | 675
392 | DF324.20010 | 흙운반/리핑암 | 덤프32톤,L=1.0km V=20/25 | ㎥ | 640 | 115 |  | 525 | 18 | 15년(하)-국토부 | 2015-09-01 | 640 | 115 |  | 525
393 | DF324.25010 | 흙운반/리핑암 | 덤프32톤,L=1.0km V=25/30 | ㎥ | 524 | 94 |  | 430 | 18 | 15년(하)-국토부 | 2015-09-01 | 524 | 94 |  | 430
394 | DF324.30010 | 흙운반/리핑암 | 덤프32톤,L=1.0km V=30/35 | ㎥ | 443 | 80 |  | 363 | 18 | 15년(하)-국토부 | 2015-09-01 | 443 | 80 |  | 363
395 | DF324.35010 | 흙운반/리핑암 | 덤프32톤,L=1.0km V=35/35 | ㎥ | 412 | 74 |  | 338 | 18 | 15년(하)-국토부 | 2015-09-01 | 412 | 74 |  | 338
396 | DF324.50010 | 흙운반/리핑암 | 덤프32톤,L=1.0km V=50/55 | ㎥ | 274 | 49 |  | 225 | 18 | 15년(하)-국토부 | 2015-09-01 | 274 | 49 |  | 225
397 | DF324.60010 | 흙운반/리핑암 | 덤프32톤,L=1.0km V=60/60 | ㎥ | 240 | 43 |  | 197 | 18 | 15년(하)-국토부 | 2015-09-01 | 240 | 43 |  | 197
398 | DF336.07010 | 흙운반/발파암 | 덤프8톤,L=1.0km V=7/8 | ㎥ | 3965 | 1745 |  | 2220 | 44 | 15년(하)-국토부 | 2015-09-01 | 3965 | 1745 |  | 2220
399 | DF336.10010 | 흙운반/발파암 | 덤프8톤,L=1.0km V=10/15 | ㎥ | 2379 | 1047 |  | 1332 | 44 | 15년(하)-국토부 | 2015-09-01 | 2379 | 1047 |  | 1332
400 | DF336.15010 | 흙운반/발파암 | 덤프8톤,L=1.0km V=15/20 | ㎥ | 1698 | 747 |  | 951 | 44 | 15년(하)-국토부 | 2015-09-01 | 1698 | 747 |  | 951
401 | DF336.20010 | 흙운반/발파암 | 덤프8톤,L=1.0km V=20/25 | ㎥ | 1320 | 581 |  | 739 | 44 | 15년(하)-국토부 | 2015-09-01 | 1320 | 581 |  | 739
402 | DF336.25010 | 흙운반/발파암 | 덤프8톤,L=1.0km V=25/30 | ㎥ | 1081 | 476 |  | 605 | 44 | 15년(하)-국토부 | 2015-09-01 | 1081 | 476 |  | 605
403 | DF336.30010 | 흙운반/발파암 | 덤프8톤,L=1.0km V=30/35 | ㎥ | 914 | 402 |  | 512 | 44 | 15년(하)-국토부 | 2015-09-01 | 914 | 402 |  | 512
404 | DF336.35010 | 흙운반/발파암 | 덤프8톤,L=1.0km V=35/35 | ㎥ | 851 | 374 |  | 477 | 44 | 15년(하)-국토부 | 2015-09-01 | 851 | 374 |  | 477
405 | DF336.50010 | 흙운반/발파암 | 덤프8톤,L=1.0km V=50/55 | ㎥ | 566 | 249 |  | 317 | 44 | 15년(하)-국토부 | 2015-09-01 | 566 | 249 |  | 317
406 | DF336.60010 | 흙운반/발파암 | 덤프8톤,L=1.0km V=60/60 | ㎥ | 495 | 218 |  | 277 | 44 | 15년(하)-국토부 | 2015-09-01 | 495 | 218 |  | 277
407 | DF335.07010 | 흙운반/발파암 | 덤프10.5톤,L=1.0km V=7/8 | ㎥ | 3705 | 1334 |  | 2371 | 36 | 15년(하)-국토부 | 2015-09-01 | 3705 | 1334 |  | 2371
408 | DF335.10010 | 흙운반/발파암 | 덤프10.5톤,L=1.0km V=10/15 | ㎥ | 2223 | 800 |  | 1423 | 36 | 15년(하)-국토부 | 2015-09-01 | 2223 | 800 |  | 1423
409 | DF335.15010 | 흙운반/발파암 | 덤프10.5톤,L=1.0km V=15/20 | ㎥ | 1587 | 571 |  | 1016 | 36 | 15년(하)-국토부 | 2015-09-01 | 1587 | 571 |  | 1016
410 | DF335.20010 | 흙운반/발파암 | 덤프10.5톤,L=1.0km V=20/25 | ㎥ | 1233 | 444 |  | 789 | 36 | 15년(하)-국토부 | 2015-09-01 | 1233 | 444 |  | 789
411 | DF335.25010 | 흙운반/발파암 | 덤프10.5톤,L=1.0km V=25/30 | ㎥ | 1010 | 364 |  | 646 | 36 | 15년(하)-국토부 | 2015-09-01 | 1010 | 364 |  | 646
412 | DF335.30010 | 흙운반/발파암 | 덤프10.5톤,L=1.0km V=30/35 | ㎥ | 854 | 307 |  | 547 | 36 | 15년(하)-국토부 | 2015-09-01 | 854 | 307 |  | 547
413 | DF335.35010 | 흙운반/발파암 | 덤프10.5톤,L=1.0km V=35/35 | ㎥ | 795 | 286 |  | 509 | 36 | 15년(하)-국토부 | 2015-09-01 | 795 | 286 |  | 509
414 | DF335.50010 | 흙운반/발파암 | 덤프10.5톤,L=1.0km V=50/55 | ㎥ | 529 | 190 |  | 339 | 36 | 15년(하)-국토부 | 2015-09-01 | 529 | 190 |  | 339
415 | DF335.60010 | 흙운반/발파암 | 덤프10.5톤,L=1.0km V=60/60 | ㎥ | 462 | 166 |  | 296 | 36 | 15년(하)-국토부 | 2015-09-01 | 462 | 166 |  | 296
416 | DF331.07010 | 흙운반/발파암 | 덤프15톤,L=1.0km V=7/8 | ㎥ | 3004 | 931 |  | 2073 | 31 | 15년(하)-국토부 | 2015-09-01 | 3004 | 931 |  | 2073
417 | DF331.10010 | 흙운반/발파암 | 덤프15톤,L=1.0km V=10/15 | ㎥ | 1803 | 559 |  | 1244 | 31 | 15년(하)-국토부 | 2015-09-01 | 1803 | 559 |  | 1244
418 | DF331.15010 | 흙운반/발파암 | 덤프15톤,L=1.0km V=15/20 | ㎥ | 1287 | 399 |  | 888 | 31 | 15년(하)-국토부 | 2015-09-01 | 1287 | 399 |  | 888
419 | DF331.20010 | 흙운반/발파암 | 덤프15톤,L=1.0km V=20/25 | ㎥ | 1000 | 310 |  | 690 | 31 | 15년(하)-국토부 | 2015-09-01 | 1000 | 310 |  | 690
420 | DF331.25010 | 흙운반/발파암 | 덤프15톤,L=1.0km V=25/30 | ㎥ | 819 | 254 |  | 565 | 31 | 15년(하)-국토부 | 2015-09-01 | 819 | 254 |  | 565
421 | DF331.30010 | 흙운반/발파암 | 덤프15톤,L=1.0km V=30/35 | ㎥ | 693 | 215 |  | 478 | 31 | 15년(하)-국토부 | 2015-09-01 | 693 | 215 |  | 478
422 | DF331.35010 | 흙운반/발파암 | 덤프15톤,L=1.0km V=35/35 | ㎥ | 645 | 200 |  | 445 | 31 | 15년(하)-국토부 | 2015-09-01 | 645 | 200 |  | 445
423 | DF331.50010 | 흙운반/발파암 | 덤프15톤,L=1.0km V=50/55 | ㎥ | 429 | 133 |  | 296 | 31 | 15년(하)-국토부 | 2015-09-01 | 429 | 133 |  | 296
424 | DF331.60010 | 흙운반/발파암 | 덤프15톤,L=1.0km V=60/60 | ㎥ | 375 | 116 |  | 259 | 31 | 15년(하)-국토부 | 2015-09-01 | 375 | 116 |  | 259
425 | DF332.07010 | 흙운반/발파암 | 덤프20톤,L=1.0km V=7/8 | ㎥ | 2744 | 686 |  | 2058 | 25 | 15년(하)-국토부 | 2015-09-01 | 2744 | 686 |  | 2058
426 | DF332.10010 | 흙운반/발파암 | 덤프20톤,L=1.0km V=10/15 | ㎥ | 1646 | 412 |  | 1234 | 25 | 15년(하)-국토부 | 2015-09-01 | 1646 | 412 |  | 1234
427 | DF332.15010 | 흙운반/발파암 | 덤프20톤,L=1.0km V=15/20 | ㎥ | 1175 | 294 |  | 881 | 25 | 15년(하)-국토부 | 2015-09-01 | 1175 | 294 |  | 881
428 | DF332.20010 | 흙운반/발파암 | 덤프20톤,L=1.0km V=20/25 | ㎥ | 913 | 228 |  | 685 | 25 | 15년(하)-국토부 | 2015-09-01 | 913 | 228 |  | 685
429 | DF332.25010 | 흙운반/발파암 | 덤프20톤,L=1.0km V=25/30 | ㎥ | 748 | 187 |  | 561 | 25 | 15년(하)-국토부 | 2015-09-01 | 748 | 187 |  | 561
430 | DF332.30010 | 흙운반/발파암 | 덤프20톤,L=1.0km V=30/35 | ㎥ | 632 | 158 |  | 474 | 25 | 15년(하)-국토부 | 2015-09-01 | 632 | 158 |  | 474
431 | DF332.35010 | 흙운반/발파암 | 덤프20톤,L=1.0km V=35/35 | ㎥ | 589 | 147 |  | 442 | 25 | 15년(하)-국토부 | 2015-09-01 | 589 | 147 |  | 442
432 | DF332.50010 | 흙운반/발파암 | 덤프20톤,L=1.0km V=50/55 | ㎥ | 391 | 98 |  | 293 | 25 | 15년(하)-국토부 | 2015-09-01 | 391 | 98 |  | 293
433 | DF332.60010 | 흙운반/발파암 | 덤프20톤,L=1.0km V=60/60 | ㎥ | 342 | 86 |  | 256 | 25 | 15년(하)-국토부 | 2015-09-01 | 342 | 86 |  | 256
434 | DF333.07010 | 흙운반/발파암 | 덤프24톤,L=1.0km V=7/8 | ㎥ | 2583 | 594 |  | 1989 | 23 | 15년(하)-국토부 | 2015-09-01 | 2583 | 594 |  | 1989
435 | DF333.10010 | 흙운반/발파암 | 덤프24톤,L=1.0km V=10/15 | ㎥ | 1550 | 357 |  | 1193 | 23 | 15년(하)-국토부 | 2015-09-01 | 1550 | 357 |  | 1193
436 | DF333.15010 | 흙운반/발파암 | 덤프24톤,L=1.0km V=15/20 | ㎥ | 1106 | 254 |  | 852 | 23 | 15년(하)-국토부 | 2015-09-01 | 1106 | 254 |  | 852
437 | DF333.20010 | 흙운반/발파암 | 덤프24톤,L=1.0km V=20/25 | ㎥ | 860 | 198 |  | 662 | 23 | 15년(하)-국토부 | 2015-09-01 | 860 | 198 |  | 662
438 | DF333.25010 | 흙운반/발파암 | 덤프24톤,L=1.0km V=25/30 | ㎥ | 704 | 162 |  | 542 | 23 | 15년(하)-국토부 | 2015-09-01 | 704 | 162 |  | 542
439 | DF333.30010 | 흙운반/발파암 | 덤프24톤,L=1.0km V=30/35 | ㎥ | 595 | 137 |  | 458 | 23 | 15년(하)-국토부 | 2015-09-01 | 595 | 137 |  | 458
440 | DF333.35010 | 흙운반/발파암 | 덤프24톤,L=1.0km V=35/35 | ㎥ | 554 | 127 |  | 427 | 23 | 15년(하)-국토부 | 2015-09-01 | 554 | 127 |  | 427
441 | DF333.50010 | 흙운반/발파암 | 덤프24톤,L=1.0km V=50/55 | ㎥ | 368 | 85 |  | 283 | 23 | 15년(하)-국토부 | 2015-09-01 | 368 | 85 |  | 283
442 | DF333.60010 | 흙운반/발파암 | 덤프24톤,L=1.0km V=60/60 | ㎥ | 322 | 74 |  | 248 | 23 | 15년(하)-국토부 | 2015-09-01 | 322 | 74 |  | 248
443 | DF334.07010 | 흙운반/발파암 | 덤프32톤,L=1.0km V=7/8 | ㎥ | 2443 | 440 |  | 2003 | 18 | 15년(하)-국토부 | 2015-09-01 | 2443 | 440 |  | 2003
444 | DF334.10010 | 흙운반/발파암 | 덤프32톤,L=1.0km V=10/15 | ㎥ | 1466 | 264 |  | 1202 | 18 | 15년(하)-국토부 | 2015-09-01 | 1466 | 264 |  | 1202
445 | DF334.15010 | 흙운반/발파암 | 덤프32톤,L=1.0km V=15/20 | ㎥ | 1046 | 188 |  | 858 | 18 | 15년(하)-국토부 | 2015-09-01 | 1046 | 188 |  | 858
446 | DF334.20010 | 흙운반/발파암 | 덤프32톤,L=1.0km V=20/25 | ㎥ | 813 | 146 |  | 667 | 18 | 15년(하)-국토부 | 2015-09-01 | 813 | 146 |  | 667
447 | DF334.25010 | 흙운반/발파암 | 덤프32톤,L=1.0km V=25/30 | ㎥ | 666 | 120 |  | 546 | 18 | 15년(하)-국토부 | 2015-09-01 | 666 | 120 |  | 546
448 | DF334.30010 | 흙운반/발파암 | 덤프32톤,L=1.0km V=30/35 | ㎥ | 563 | 101 |  | 462 | 18 | 15년(하)-국토부 | 2015-09-01 | 563 | 101 |  | 462
449 | DF334.35010 | 흙운반/발파암 | 덤프32톤,L=1.0km V=35/35 | ㎥ | 524 | 94 |  | 430 | 18 | 15년(하)-국토부 | 2015-09-01 | 524 | 94 |  | 430
450 | DF334.50010 | 흙운반/발파암 | 덤프32톤,L=1.0km V=50/55 | ㎥ | 348 | 63 |  | 285 | 18 | 15년(하)-국토부 | 2015-09-01 | 348 | 63 |  | 285
451 | DF334.60010 | 흙운반/발파암 | 덤프32톤,L=1.0km V=60/60 | ㎥ | 305 | 55 |  | 250 | 18 | 15년(하)-국토부 | 2015-09-01 | 305 | 55 |  | 250
452 | DI011.00030 | 흙운반/토사 | 도저19ton (L=30m이하) | ㎥ | 510 | 143 |  | 367 | 28 | 15년(하)-국토부 | 2015-09-01 | 510 | 143 |  | 367
453 | DI011.00040 | 흙운반/토사 | 도저19ton (L=40m이하) | ㎥ | 848 | 237 |  | 611 | 28 | 15년(하)-국토부 | 2015-09-01 | 848 | 237 |  | 611
454 | DI011.00050 | 흙운반/토사 | 도저19ton (L=50m이하) | ㎥ | 1215 | 340 |  | 875 | 28 | 15년(하)-국토부 | 2015-09-01 | 1215 | 340 |  | 875
455 | DI011.00060 | 흙운반/토사 | 도저19ton (L=60m이하) | ㎥ | 1614 | 452 |  | 1162 | 28 | 15년(하)-국토부 | 2015-09-01 | 1614 | 452 |  | 1162
456 | DI011.00070 | 흙운반/토사 | 도저19ton (L=70m이하) | ㎥ | 2053 | 575 |  | 1478 | 28 | 15년(하)-국토부 | 2015-09-01 | 2053 | 575 |  | 1478
457 | DI011.00080 | 흙운반/토사 | 도저19ton (L=80m이하) | ㎥ | 2535 | 710 |  | 1825 | 28 | 15년(하)-국토부 | 2015-09-01 | 2535 | 710 |  | 1825
458 | DI011.00090 | 흙운반/토사 | 도저19ton (L=90m이하) | ㎥ | 3068 | 859 |  | 2209 | 28 | 15년(하)-국토부 | 2015-09-01 | 3068 | 859 |  | 2209
459 | DI011.00100 | 흙운반/토사 | 도저19ton (L=100m이하) | ㎥ | 3658 | 1024 |  | 2634 | 28 | 15년(하)-국토부 | 2015-09-01 | 3658 | 1024 |  | 2634
460 | DI012.00030 | 흙운반/토사 | 도저32ton (L=30m이하) | ㎥ | 425 | 85 |  | 340 | 20 | 15년(하)-국토부 | 2015-09-01 | 425 | 85 |  | 340
461 | DI012.00040 | 흙운반/토사 | 도저32ton (L=40m이하) | ㎥ | 707 | 141 |  | 566 | 20 | 15년(하)-국토부 | 2015-09-01 | 707 | 141 |  | 566
462 | DI012.00050 | 흙운반/토사 | 도저32ton (L=50m이하) | ㎥ | 1013 | 203 |  | 810 | 20 | 15년(하)-국토부 | 2015-09-01 | 1013 | 203 |  | 810
463 | DI012.00060 | 흙운반/토사 | 도저32ton (L=60m이하) | ㎥ | 1345 | 269 |  | 1076 | 20 | 15년(하)-국토부 | 2015-09-01 | 1345 | 269 |  | 1076
464 | DI012.00070 | 흙운반/토사 | 도저32ton (L=70m이하) | ㎥ | 1711 | 342 |  | 1369 | 20 | 15년(하)-국토부 | 2015-09-01 | 1711 | 342 |  | 1369
465 | DI012.00080 | 흙운반/토사 | 도저32ton (L=80m이하) | ㎥ | 2113 | 423 |  | 1690 | 20 | 15년(하)-국토부 | 2015-09-01 | 2113 | 423 |  | 1690
466 | DI012.00090 | 흙운반/토사 | 도저32ton (L=90m이하) | ㎥ | 2557 | 511 |  | 2046 | 20 | 15년(하)-국토부 | 2015-09-01 | 2557 | 511 |  | 2046
467 | DI012.00100 | 흙운반/토사 | 도저32ton (L=100m이하) | ㎥ | 3049 | 610 |  | 2439 | 20 | 15년(하)-국토부 | 2015-09-01 | 3049 | 610 |  | 2439
468 | DI021.00030 | 흙운반/리핑암 | 도저19ton (L=30m이하) | ㎥ | 892 | 250 |  | 642 | 28 | 15년(하)-국토부 | 2015-09-01 | 892 | 250 |  | 642
469 | DI021.00040 | 흙운반/리핑암 | 도저19ton (L=40m이하) | ㎥ | 1484 | 416 |  | 1068 | 28 | 15년(하)-국토부 | 2015-09-01 | 1484 | 416 |  | 1068
470 | DI021.00050 | 흙운반/리핑암 | 도저19ton (L=50m이하) | ㎥ | 2127 | 596 |  | 1531 | 28 | 15년(하)-국토부 | 2015-09-01 | 2127 | 596 |  | 1531
471 | DI021.00060 | 흙운반/리핑암 | 도저19ton (L=60m이하) | ㎥ | 2824 | 791 |  | 2033 | 28 | 15년(하)-국토부 | 2015-09-01 | 2824 | 791 |  | 2033
472 | DI021.00070 | 흙운반/리핑암 | 도저19ton (L=70m이하) | ㎥ | 3593 | 1006 |  | 2587 | 28 | 15년(하)-국토부 | 2015-09-01 | 3593 | 1006 |  | 2587
473 | DI021.00080 | 흙운반/리핑암 | 도저19ton (L=80m이하) | ㎥ | 4437 | 1242 |  | 3195 | 28 | 15년(하)-국토부 | 2015-09-01 | 4437 | 1242 |  | 3195
474 | DI021.00090 | 흙운반/리핑암 | 도저19ton (L=90m이하) | ㎥ | 5369 | 1503 |  | 3866 | 28 | 15년(하)-국토부 | 2015-09-01 | 5369 | 1503 |  | 3866
475 | DI021.00100 | 흙운반/리핑암 | 도저19ton (L=100m이하) | ㎥ | 6402 | 1793 |  | 4609 | 28 | 15년(하)-국토부 | 2015-09-01 | 6402 | 1793 |  | 4609
476 | DI022.00030 | 흙운반/리핑암 | 도저32ton (L=30m이하) | ㎥ | 722 | 144 |  | 578 | 20 | 15년(하)-국토부 | 2015-09-01 | 722 | 144 |  | 578
477 | DI022.00040 | 흙운반/리핑암 | 도저32ton (L=40m이하) | ㎥ | 1201 | 240 |  | 961 | 20 | 15년(하)-국토부 | 2015-09-01 | 1201 | 240 |  | 961
478 | DI022.00050 | 흙운반/리핑암 | 도저32ton (L=50m이하) | ㎥ | 1722 | 344 |  | 1378 | 20 | 15년(하)-국토부 | 2015-09-01 | 1722 | 344 |  | 1378
479 | DI022.00060 | 흙운반/리핑암 | 도저32ton (L=60m이하) | ㎥ | 2286 | 457 |  | 1829 | 20 | 15년(하)-국토부 | 2015-09-01 | 2286 | 457 |  | 1829
480 | DI022.00070 | 흙운반/리핑암 | 도저32ton (L=70m이하) | ㎥ | 2908 | 582 |  | 2326 | 20 | 15년(하)-국토부 | 2015-09-01 | 2908 | 582 |  | 2326
481 | DI022.00080 | 흙운반/리핑암 | 도저32ton (L=80m이하) | ㎥ | 3592 | 718 |  | 2874 | 20 | 15년(하)-국토부 | 2015-09-01 | 3592 | 718 |  | 2874
482 | DI022.00090 | 흙운반/리핑암 | 도저32ton (L=90m이하) | ㎥ | 4346 | 869 |  | 3477 | 20 | 15년(하)-국토부 | 2015-09-01 | 4346 | 869 |  | 3477
483 | DI022.00100 | 흙운반/리핑암 | 도저32ton (L=100m이하) | ㎥ | 5183 | 1037 |  | 4146 | 20 | 15년(하)-국토부 | 2015-09-01 | 5183 | 1037 |  | 4146
484 | DI031.00030 | 흙운반/발파암 | 도저19ton (L=30m이하) | ㎥ | 1700 | 476 |  | 1224 | 28 | 15년(하)-국토부 | 2015-09-01 | 1700 | 476 |  | 1224
485 | DI031.00040 | 흙운반/발파암 | 도저19ton (L=40m이하) | ㎥ | 2828 | 792 |  | 2036 | 28 | 15년(하)-국토부 | 2015-09-01 | 2828 | 792 |  | 2036
486 | DI031.00050 | 흙운반/발파암 | 도저19ton (L=50m이하) | ㎥ | 4052 | 1135 |  | 2917 | 28 | 15년(하)-국토부 | 2015-09-01 | 4052 | 1135 |  | 2917
487 | DI031.00060 | 흙운반/발파암 | 도저19ton (L=60m이하) | ㎥ | 5380 | 1506 |  | 3874 | 28 | 15년(하)-국토부 | 2015-09-01 | 5380 | 1506 |  | 3874
488 | DI031.00070 | 흙운반/발파암 | 도저19ton (L=70m이하) | ㎥ | 6844 | 1916 |  | 4928 | 28 | 15년(하)-국토부 | 2015-09-01 | 6844 | 1916 |  | 4928
489 | DI031.00080 | 흙운반/발파암 | 도저19ton (L=80m이하) | ㎥ | 8452 | 2367 |  | 6085 | 28 | 15년(하)-국토부 | 2015-09-01 | 8452 | 2367 |  | 6085
490 | DI031.00090 | 흙운반/발파암 | 도저19ton (L=90m이하) | ㎥ | 10228 | 2864 |  | 7364 | 28 | 15년(하)-국토부 | 2015-09-01 | 10228 | 2864 |  | 7364
491 | DI031.00100 | 흙운반/발파암 | 도저19ton (L=100m이하) | ㎥ | 12196 | 3415 |  | 8781 | 28 | 15년(하)-국토부 | 2015-09-01 | 12196 | 3415 |  | 8781
492 | DI032.00030 | 흙운반/발파암 | 도저32ton (L=30m이하) | ㎥ | 1402 | 280 |  | 1122 | 20 | 15년(하)-국토부 | 2015-09-01 | 1402 | 280 |  | 1122
493 | DI032.00040 | 흙운반/발파암 | 도저32ton (L=40m이하) | ㎥ | 2333 | 467 |  | 1866 | 20 | 15년(하)-국토부 | 2015-09-01 | 2333 | 467 |  | 1866
494 | DI032.00050 | 흙운반/발파암 | 도저32ton (L=50m이하) | ㎥ | 3342 | 668 |  | 2674 | 20 | 15년(하)-국토부 | 2015-09-01 | 3342 | 668 |  | 2674
495 | DI032.00060 | 흙운반/발파암 | 도저32ton (L=60m이하) | ㎥ | 4438 | 888 |  | 3550 | 20 | 15년(하)-국토부 | 2015-09-01 | 4438 | 888 |  | 3550
496 | DI032.00070 | 흙운반/발파암 | 도저32ton (L=70m이하) | ㎥ | 5646 | 1129 |  | 4517 | 20 | 15년(하)-국토부 | 2015-09-01 | 5646 | 1129 |  | 4517
497 | DI032.00080 | 흙운반/발파암 | 도저32ton (L=80m이하) | ㎥ | 6972 | 1394 |  | 5578 | 20 | 15년(하)-국토부 | 2015-09-01 | 6972 | 1394 |  | 5578
498 | DI032.00090 | 흙운반/발파암 | 도저32ton (L=90m이하) | ㎥ | 8438 | 1688 |  | 6750 | 20 | 15년(하)-국토부 | 2015-09-01 | 8438 | 1688 |  | 6750
499 | DI032.00100 | 흙운반/발파암 | 도저32ton (L=100m이하) | ㎥ | 10061 | 2012 |  | 8049 | 20 | 15년(하)-국토부 | 2015-09-01 | 10061 | 2012 |  | 8049
500 | DS100.10080 | 흙운반(적재·적하)/토사/집토후상차 | 로더+덤프8톤 | ㎥ | 1141 | 468 |  | 673 | 41 | 15년(하)-국토부 | 2015-09-01 | 1141 | 468 |  | 673
501 | DS100.10100 | 흙운반(적재·적하)/토사/집토후상차 | 로더+덤프10.5톤 | ㎥ | 1191 | 441 |  | 750 | 37 | 15년(하)-국토부 | 2015-09-01 | 1191 | 441 |  | 750
502 | DS100.10150 | 흙운반(적재·적하)/토사/집토후상차 | 로더+덤프15톤 | ㎥ | 1223 | 404 |  | 819 | 33 | 15년(하)-국토부 | 2015-09-01 | 1223 | 404 |  | 819
503 | DS100.10200 | 흙운반(적재·적하)/토사/집토후상차 | 로더+덤프20톤 | ㎥ | 1298 | 389 |  | 909 | 30 | 15년(하)-국토부 | 2015-09-01 | 1298 | 389 |  | 909
504 | DS100.10240 | 흙운반(적재·적하)/토사/집토후상차 | 로더+덤프24톤 | ㎥ | 1355 | 379 |  | 976 | 28 | 15년(하)-국토부 | 2015-09-01 | 1355 | 379 |  | 976
505 | DS100.10320 | 흙운반(적재·적하)/토사/집토후상차 | 로더+덤프32톤 | ㎥ | 1500 | 360 |  | 1140 | 24 | 15년(하)-국토부 | 2015-09-01 | 1500 | 360 |  | 1140
506 | DS200.10080 | 흙운반(적재·적하)/리핑암/집토후상차 | 로더+덤프8톤 | ㎥ | 2182 | 873 |  | 1309 | 40 | 15년(하)-국토부 | 2015-09-01 | 2182 | 873 |  | 1309
507 | DS200.10100 | 흙운반(적재·적하)/리핑암/집토후상차 | 로더+덤프10.5톤 | ㎥ | 2307 | 831 |  | 1476 | 36 | 15년(하)-국토부 | 2015-09-01 | 2307 | 831 |  | 1476
508 | DS200.10150 | 흙운반(적재·적하)/리핑암/집토후상차 | 로더+덤프15톤 | ㎥ | 2413 | 796 |  | 1617 | 33 | 15년(하)-국토부 | 2015-09-01 | 2413 | 796 |  | 1617
509 | DS200.10200 | 흙운반(적재·적하)/리핑암/집토후상차 | 로더+덤프20톤 | ㎥ | 2591 | 777 |  | 1814 | 30 | 15년(하)-국토부 | 2015-09-01 | 2591 | 777 |  | 1814
510 | DS200.10240 | 흙운반(적재·적하)/리핑암/집토후상차 | 로더+덤프24톤 | ㎥ | 2726 | 763 |  | 1963 | 28 | 15년(하)-국토부 | 2015-09-01 | 2726 | 763 |  | 1963
511 | DS200.10320 | 흙운반(적재·적하)/리핑암/집토후상차 | 로더+덤프32톤 | ㎥ | 3048 | 762 |  | 2286 | 25 | 15년(하)-국토부 | 2015-09-01 | 3048 | 762 |  | 2286
512 | DS100.20080 | 흙운반(적재·적하)/토사/집토후상차 | 백호+덤프8톤 | ㎥ | 1579 | 726 |  | 853 | 46 | 15년(하)-국토부 | 2015-09-01 | 1579 | 726 |  | 853
513 | DS100.20100 | 흙운반(적재·적하)/토사/집토후상차 | 백호+덤프10.5톤 | ㎥ | 1692 | 694 |  | 998 | 41 | 15년(하)-국토부 | 2015-09-01 | 1692 | 694 |  | 998
514 | DS100.20150 | 흙운반(적재·적하)/토사/집토후상차 | 백호+덤프15톤 | ㎥ | 2030 | 711 |  | 1319 | 35 | 15년(하)-국토부 | 2015-09-01 | 2030 | 711 |  | 1319
515 | DS100.20200 | 흙운반(적재·적하)/토사/집토후상차 | 백호+덤프20톤 | ㎥ | 2190 | 679 |  | 1511 | 31 | 15년(하)-국토부 | 2015-09-01 | 2190 | 679 |  | 1511
516 | DS100.20240 | 흙운반(적재·적하)/토사/집토후상차 | 백호+덤프24톤 | ㎥ | 2310 | 670 |  | 1640 | 29 | 15년(하)-국토부 | 2015-09-01 | 2310 | 670 |  | 1640
517 | DS100.20320 | 흙운반(적재·적하)/토사/집토후상차 | 백호+덤프32톤 | ㎥ | 2593 | 648 |  | 1945 | 25 | 15년(하)-국토부 | 2015-09-01 | 2593 | 648 |  | 1945
518 | DS200.20080 | 흙운반(적재·적하)/리핑암/집토후상차 | 백호+덤프8톤 | ㎥ | 2338 | 1075 |  | 1263 | 46 | 15년(하)-국토부 | 2015-09-01 | 2338 | 1075 |  | 1263
519 | DS200.20100 | 흙운반(적재·적하)/리핑암/집토후상차 | 백호+덤프10.5톤 | ㎥ | 2516 | 1032 |  | 1484 | 41 | 15년(하)-국토부 | 2015-09-01 | 2516 | 1032 |  | 1484
520 | DS200.20150 | 흙운반(적재·적하)/리핑암/집토후상차 | 백호+덤프15톤 | ㎥ | 3054 | 1069 |  | 1985 | 35 | 15년(하)-국토부 | 2015-09-01 | 3054 | 1069 |  | 1985
521 | DS200.20200 | 흙운반(적재·적하)/리핑암/집토후상차 | 백호+덤프20톤 | ㎥ | 3308 | 1025 |  | 2283 | 31 | 15년(하)-국토부 | 2015-09-01 | 3308 | 1025 |  | 2283
522 | DS200.20240 | 흙운반(적재·적하)/리핑암/집토후상차 | 백호+덤프24톤 | ㎥ | 3497 | 1014 |  | 2483 | 29 | 15년(하)-국토부 | 2015-09-01 | 3497 | 1014 |  | 2483
523 | DS200.20320 | 흙운반(적재·적하)/리핑암/집토후상차 | 백호+덤프32톤 | ㎥ | 3937 | 1024 |  | 2913 | 26 | 15년(하)-국토부 | 2015-09-01 | 3937 | 1024 |  | 2913
524 | DS300.20080 | 흙운반(적재·적하)/발파암/집토후상차 | 백호+덤프8톤 | ㎥ | 4070 | 2116 |  | 1954 | 52 | 15년(하)-국토부 | 2015-09-01 | 4070 | 2116 |  | 1954
525 | DS300.20100 | 흙운반(적재·적하)/발파암/집토후상차 | 백호+덤프10.5톤 | ㎥ | 4087 | 2084 |  | 2003 | 51 | 15년(하)-국토부 | 2015-09-01 | 4087 | 2084 |  | 2003
526 | DS300.20150 | 흙운반(적재·적하)/발파암/집토후상차 | 백호+덤프15톤 | ㎥ | 5173 | 2173 |  | 3000 | 42 | 15년(하)-국토부 | 2015-09-01 | 5173 | 2173 |  | 3000
527 | DS300.20200 | 흙운반(적재·적하)/발파암/집토후상차 | 백호+덤프20톤 | ㎥ | 5417 | 2167 |  | 3250 | 40 | 15년(하)-국토부 | 2015-09-01 | 5417 | 2167 |  | 3250
528 | DS300.20240 | 흙운반(적재·적하)/발파암/집토후상차 | 백호+덤프24톤 | ㎥ | 5595 | 2126 |  | 3469 | 38 | 15년(하)-국토부 | 2015-09-01 | 5595 | 2126 |  | 3469
529 | DS300.20320 | 흙운반(적재·적하)/발파암/집토후상차 | 백호+덤프32톤 | ㎥ | 6078 | 2188 |  | 3890 | 36 | 15년(하)-국토부 | 2015-09-01 | 6078 | 2188 |  | 3890
530 | DS101.20080 | 흙운반(적재·적하)/토사/직상차 | 덤프8톤 | ㎥ | 874 | 428 |  | 446 | 49 | 15년(하)-국토부 | 2015-09-01 | 874 | 428 |  | 446
531 | DS101.20100 | 흙운반(적재·적하)/토사/직상차 | 덤프10.5톤 | ㎥ | 987 | 405 |  | 582 | 41 | 15년(하)-국토부 | 2015-09-01 | 987 | 405 |  | 582
532 | DS101.20150 | 흙운반(적재·적하)/토사/직상차 | 덤프15톤 | ㎥ | 1079 | 388 |  | 691 | 36 | 15년(하)-국토부 | 2015-09-01 | 1079 | 388 |  | 691
533 | DS101.20200 | 흙운반(적재·적하)/토사/직상차 | 덤프20톤 | ㎥ | 1240 | 360 |  | 880 | 29 | 15년(하)-국토부 | 2015-09-01 | 1240 | 360 |  | 880
534 | DS101.20240 | 흙운반(적재·적하)/토사/직상차 | 덤프24톤 | ㎥ | 1359 | 353 |  | 1006 | 26 | 15년(하)-국토부 | 2015-09-01 | 1359 | 353 |  | 1006
535 | DS101.20320 | 흙운반(적재·적하)/토사/직상차 | 덤프32톤 | ㎥ | 1639 | 361 |  | 1278 | 22 | 15년(하)-국토부 | 2015-09-01 | 1639 | 361 |  | 1278
536 | DF310.00000 | 잔토처리(L=20m이내) | 토사 | ㎥ | 544 | 180 |  | 364 | 33 | 15년(하)-국토부 | 2015-09-01 | 544 | 180 |  | 364
537 | DF320.00000 | 잔토처리(L=20m이내) | 리핑암 | ㎥ | 697 | 230 |  | 467 | 33 | 15년(하)-국토부 | 2015-09-01 | 697 | 230 |  | 467
538 | DF330.20000 | 잔토처리(L=20m이내) | 발파암(연암) | ㎥ | 1296 | 428 |  | 868 | 33 | 15년(하)-국토부 | 2015-09-01 | 1296 | 428 |  | 868
539 | DF330.10000 | 잔토처리(L=20m이내) | 발파암(보통암) | ㎥ | 1485 | 549 |  | 936 | 37 | 15년(하)-국토부 | 2015-09-01 | 1485 | 549 |  | 936
540 | DG100.10000 | 흙쌓기/토사 | 다짐도90%이상 | ㎥ | 1333 | 600 |  | 733 | 45 | 15년(하)-국토부 | 2015-09-01 | 1333 | 600 |  | 733
541 | DG100.20000 | 흙쌓기/토사 | 다짐도95%이상 | ㎥ | 1743 | 767 |  | 976 | 44 | 15년(하)-국토부 | 2015-09-01 | 1743 | 767 |  | 976
542 | DG100.30000 | 흙쌓기/토사 | 비다짐 | ㎥ | 625 | 188 |  | 437 | 30 | 15년(하)-국토부 | 2015-09-01 | 625 | 188 |  | 437
543 | DH110.00000 | 되메우기/토사 | 다짐(기계100%) | ㎥ | 3858 | 3009 |  | 849 | 78 | 15년(하)-국토부 | 2015-09-01 | 3858 | 3009 |  | 849
544 | DH110.10000 | 되메우기/토사 | 다짐(인력10%) | ㎥ | 5053 | 4346 |  | 707 | 86 | 15년(하)-국토부 | 2015-09-01 | 5053 | 4346 |  | 707
545 | DH110.30000 | 되메우기/토사 | 다짐(인력30%) | ㎥ | 7407 | 6963 |  | 444 | 94 | 15년(하)-국토부 | 2015-09-01 | 7407 | 6963 |  | 444
546 | DH110.90000 | 되메우기/토사 | 다짐(인력100%) | ㎥ | 15663 | 15663 |  |  | 100 | 15년(하)-국토부 | 2015-09-01 | 15663 | 15663
547 | DH110.00010 | 되메우기/토사 | 비다짐(기계100%) | ㎥ | 812 | 252 |  | 560 | 31 | 15년(하)-국토부 | 2015-09-01 | 812 | 252 |  | 560
548 | DH110.10010 | 되메우기/토사 | 비다짐(인력10%) | ㎥ | 1372 | 878 |  | 494 | 64 | 15년(하)-국토부 | 2015-09-01 | 1372 | 878 |  | 494
549 | DH110.30010 | 되메우기/토사 | 비다짐(인력30%) | ㎥ | 2492 | 2143 |  | 349 | 86 | 15년(하)-국토부 | 2015-09-01 | 2492 | 2143 |  | 349
550 | DH110.90010 | 되메우기/토사 | 비다짐(인력100%) | ㎥ | 6414 | 6414 |  |  | 100 | 15년(하)-국토부 | 2015-09-01 | 6414 | 6414
551 | DI110.00000 | 성토면 고르기 |  | ㎡ | 1100 | 1100 |  |  | 100 | 15년(하)-국토부 | 2015-09-01 | 1100 | 1100
552 | DG140.00000 | 교대앞 성토 |  | ㎥ | 4382 | 3725 |  | 657 | 85 | 15년(하)-국토부 | 2015-09-01 | 4382 | 3725 |  | 657
553 | DI520.00000 | 매트부설(육상) | 하천호안용 | ㎡ | 101 | 101 |  |  | 100 | 15년(하)-국토부 | 2015-09-01 | 101 | 101
554 | DI540.00000 | 매트부설(육상) | 연약지반용 | ㎡ | 157 | 157 |  |  | 100 | 15년(하)-국토부 | 2015-09-01 | 157 | 157
555 | DI610.00000 | 뒷채움/부설및다짐 |  | ㎥ | 5634 | 5240 |  | 394 | 93 | 15년(하)-국토부 | 2015-09-01 | 5634 | 5240 |  | 394
556 | DI900.10000 | 층따기 |  | ㎥ | 903 | 334 |  | 569 | 37 | 15년(하)-국토부 | 2015-09-01 | 903 | 334 |  | 569
557 | DI900.20000 | 쌓기비탈면다짐 |  | ㎡ | 680 | 326 |  | 354 | 48 | 15년(하)-국토부 | 2015-09-01 | 680 | 326 |  | 354
558 | DJ110.00000 | 비탈면보호공 | 줄떼 | ㎡ | 3750 | 3188 |  | 562 | 85 | 15년(하)-국토부 | 2015-09-01 | 3750 | 3188 |  | 562
559 | DJ120.00000 | 비탈면보호공 | 평떼 | ㎡ | 9338 | 8031 |  | 1307 | 86 | 15년(하)-국토부 | 2015-09-01 | 9338 | 8031 |  | 1307
560 | DJ210.00000 | 씨앗뿜어붙이기(Seed spray) |  | ㎡ | 1471 | 677 |  | 794 | 46 | 15년(하)-국토부 | 2015-09-01 | 1471 | 677 |  | 794
561 | DJ240.00000 | 거적덮기 |  | ㎡ | 2084 | 458 |  | 1626 | 22 | 15년(하)-국토부 | 2015-09-01 | 2084 | 458 |  | 1626
562 | DJ310.01010 | 얇은 식생기반 재취부공 | T=1cm, 토사 | ㎡ | 13963 | 6423 |  | 7540 | 46 | 15년(하)-국토부 | 2015-09-01 | 13963 | 6423 |  | 7540
563 | DJ310.01020 | 얇은 식생기반 재취부공 | T=2cm, 토사 | ㎡ | 16677 | 8005 |  | 8672 | 48 | 15년(하)-국토부 | 2015-09-01 | 16677 | 8005 |  | 8672
564 | DJ310.02030 | 얇은 식생기반 재취부공 | T=3cm, 리핑암 | ㎡ | 22870 | 10749 |  | 12121 | 47 | 15년(하)-국토부 | 2015-09-01 | 22870 | 10749 |  | 12121
565 | DJ310.02050 | 얇은 식생기반 재취부공 | T=5cm, 리핑암 | ㎡ | 32992 | 13197 |  | 19795 | 40 | 15년(하)-국토부 | 2015-09-01 | 32992 | 13197 |  | 19795
566 | DJ441.00050 | 절토사면녹화 | 발파암(T=5cm) | ㎡ | 29956 | 15877 |  | 14079 | 53 | 15년(하)-국토부 | 2015-09-01 | 29956 | 15877 |  | 14079
567 | DJ441.00052 | 절토사면녹화(수직고20~30m미만) | 발파암(T=5cm) | ㎡ | 33131 | 19052 |  | 14079 | 57.505 | 15년(하)-국토부 | 2015-09-01 | 33131 | 19052 |  | 14079
568 | DJ441.00053 | 절토사면녹화(수직고30~50m미만) | 발파암(T=5cm) | ㎡ | 34719 | 20640 |  | 14079 | 59.45 | 15년(하)-국토부 | 2015-09-01 | 34719 | 20640 |  | 14079
569 | DJ441.00055 | 절토사면녹화(수직고50m이상) | 발파암(T=5cm) | ㎡ | 36306 | 22227 |  | 14079 | 61.22 | 15년(하)-국토부 | 2015-09-01 | 36306 | 22227 |  | 14079
570 | DJ441.00070 | 절토사면녹화 | 발파암(T=7cm) | ㎡ | 41066 | 20122 |  | 20944 | 49 | 15년(하)-국토부 | 2015-09-01 | 41066 | 20122 |  | 20944
571 | DJ441.00072 | 절토사면녹화(수직고20~30m미만) | 발파암(T=7cm) | ㎡ | 45090 | 24146 |  | 20944 | 53.55 | 15년(하)-국토부 | 2015-09-01 | 45090 | 24146 |  | 20944
572 | DJ441.00073 | 절토사면녹화(수직고30~50m미만) | 발파암(T=7cm) | ㎡ | 47102 | 26158 |  | 20944 | 55.535 | 15년(하)-국토부 | 2015-09-01 | 47102 | 26158 |  | 20944
573 | DJ441.00075 | 절토사면녹화(수직고50m이상) | 발파암(T=7cm) | ㎡ | 49114 | 28170 |  | 20944 | 57.356 | 15년(하)-국토부 | 2015-09-01 | 49114 | 28170 |  | 20944
574 | DJ441.00100 | 절토사면녹화 | 발파암(T=10cm) | ㎡ | 49810 | 23909 |  | 25901 | 48 | 15년(하)-국토부 | 2015-09-01 | 49810 | 23909 |  | 25901
575 | DJ441.00102 | 절토사면녹화(수직고20~30m미만) | 발파암(T=10cm) | ㎡ | 54591 | 28690 |  | 25901 | 52.555 | 15년(하)-국토부 | 2015-09-01 | 54591 | 28690 |  | 25901
576 | DJ441.00103 | 절토사면녹화(수직고30~50m미만) | 발파암(T=10cm) | ㎡ | 56982 | 31081 |  | 25901 | 54.545 | 15년(하)-국토부 | 2015-09-01 | 56982 | 31081 |  | 25901
577 | DJ441.00105 | 절토사면녹화(수직고50m이상) | 발파암(T=10cm) | ㎡ | 59373 | 33472 |  | 25901 | 56.375 | 15년(하)-국토부 | 2015-09-01 | 59373 | 33472 |  | 25901
578 | DJ441.00150 | 절토사면녹화 | 발파암(T=15cm) | ㎡ | 66912 | 32118 |  | 34794 | 48 | 15년(하)-국토부 | 2015-09-01 | 66912 | 32118 |  | 34794
579 | DJ441.00152 | 절토사면녹화(수직고20~30m미만) | 발파암(T=15cm) | ㎡ | 73335 | 38541 |  | 34794 | 52.555 | 15년(하)-국토부 | 2015-09-01 | 73335 | 38541 |  | 34794
580 | DJ441.00153 | 절토사면녹화(수직고30~50m미만) | 발파암(T=15cm) | ㎡ | 76547 | 41753 |  | 34794 | 54.545 | 15년(하)-국토부 | 2015-09-01 | 76547 | 41753 |  | 34794
581 | DJ441.00155 | 절토사면녹화(수직고50m이상) | 발파암(T=15cm) | ㎡ | 79759 | 44965 |  | 34794 | 56.376 | 15년(하)-국토부 | 2015-09-01 | 79759 | 44965 |  | 34794
582 | EC110.11002 | 무근콘크리트타설 | 빈배합(leanmix) | ㎥ | 22984 | 22984 |  |  | 100 | 15년(하)-국토부 | 2015-09-01 | 22984 | 22984
583 | EC120.11001 | 무근콘크리트타설 |  | ㎥ | 24063 | 24063 |  |  | 100 | 15년(하)-국토부 | 2015-09-01 | 24063 | 24063
584 | EC220.11001 | 철근콘크리트타설 |  | ㎥ | 26284 | 25495 |  | 789 | 97 | 15년(하)-국토부 | 2015-09-01 | 26284 | 25495 |  | 789
585 | EC150.11001 | 무근콘크리트타설 | 소형구조물 | ㎥ | 38996 | 38996 |  |  | 100 | 15년(하)-국토부 | 2015-09-01 | 38996 | 38996
586 | EC120.12421 | 무근콘크리트타설/펌프카 | 슬럼프15cm(300㎥이상/일) | ㎥ | 10179 | 8245 |  | 1934 | 81 | 15년(하)-국토부 | 2015-09-01 | 10179 | 8245 |  | 1934
587 | EC120.12321 | 무근콘크리트타설/펌프카 | 슬럼프15cm(100㎥이상/일) | ㎥ | 11065 | 8409 |  | 2656 | 76 | 15년(하)-국토부 | 2015-09-01 | 11065 | 8409 |  | 2656
588 | EC120.12221 | 무근콘크리트타설/펌프카 | 슬럼프15cm(50~100㎥미만/일) | ㎥ | 11839 | 8524 |  | 3315 | 72 | 15년(하)-국토부 | 2015-09-01 | 11839 | 8524 |  | 3315
589 | EC120.12121 | 무근콘크리트타설/펌프카 | 슬럼프15cm(50㎥미만/일) | ㎥ | 14163 | 8923 |  | 5240 | 63 | 15년(하)-국토부 | 2015-09-01 | 14163 | 8923 |  | 5240
590 | EC120.12411 | 무근콘크리트타설/펌프카 | 슬럼프8~12cm(300㎥이상/일) | ㎥ | 10622 | 8391 |  | 2231 | 79 | 15년(하)-국토부 | 2015-09-01 | 10622 | 8391 |  | 2231
591 | EC120.12311 | 무근콘크리트타설/펌프카 | 슬럼프8~12cm(100㎥이상/일) | ㎥ | 11618 | 8481 |  | 3137 | 73 | 15년(하)-국토부 | 2015-09-01 | 11618 | 8481 |  | 3137
592 | EC120.12211 | 무근콘크리트타설/펌프카 | 슬럼프8~12cm(50~100㎥미만/일) | ㎥ | 12614 | 8578 |  | 4036 | 68 | 15년(하)-국토부 | 2015-09-01 | 12614 | 8578 |  | 4036
593 | EC120.12111 | 무근콘크리트타설/펌프카 | 슬럼프8~12cm(50㎥미만/일) | ㎥ | 15159 | 9095 |  | 6064 | 60 | 15년(하)-국토부 | 2015-09-01 | 15159 | 9095 |  | 6064
594 | EC220.12421 | 철근콘크리트타설/펌프카 | 슬럼프15cm(300㎥이상/일) | ㎥ | 11252 | 9339 |  | 1913 | 83 | 15년(하)-국토부 | 2015-09-01 | 11252 | 9339 |  | 1913
595 | EC220.12321 | 철근콘크리트타설/펌프카 | 슬럼프15cm(100㎥이상/일) | ㎥ | 12365 | 9521 |  | 2844 | 77 | 15년(하)-국토부 | 2015-09-01 | 12365 | 9521 |  | 2844
596 | EC220.12221 | 철근콘크리트타설/펌프카 | 슬럼프15cm(50~100㎥미만/일) | ㎥ | 13354 | 9615 |  | 3739 | 72 | 15년(하)-국토부 | 2015-09-01 | 13354 | 9615 |  | 3739
597 | EC220.12121 | 철근콘크리트타설/펌프카 | 슬럼프15cm(50㎥미만/일) | ㎥ | 16569 | 10273 |  | 6296 | 62 | 15년(하)-국토부 | 2015-09-01 | 16569 | 10273 |  | 6296
598 | EC220.12411 | 철근콘크리트타설/펌프카 | 슬럼프8~12cm(300㎥이상/일) | ㎥ | 11746 | 9397 |  | 2349 | 80 | 15년(하)-국토부 | 2015-09-01 | 11746 | 9397 |  | 2349
599 | EC220.12311 | 철근콘크리트타설/펌프카 | 슬럼프8~12cm(100㎥이상/일) | ㎥ | 12983 | 9607 |  | 3376 | 74 | 15년(하)-국토부 | 2015-09-01 | 12983 | 9607 |  | 3376
600 | EC220.12211 | 철근콘크리트타설/펌프카 | 슬럼프8~12cm(50~100㎥미만/일) | ㎥ | 14219 | 9811 |  | 4408 | 69 | 15년(하)-국토부 | 2015-09-01 | 14219 | 9811 |  | 4408
601 | EC220.12111 | 철근콘크리트타설/펌프카 | 슬럼프8~12cm(50㎥미만/일) | ㎥ | 17681 | 10432 |  | 7249 | 59 | 15년(하)-국토부 | 2015-09-01 | 17681 | 10432 |  | 7249
602 | EC000.70010 | 비탈면 구조물 콘크리트 타설 | 1:1.2~1:1.8 (1:1.2포함) | ㎥ | 50346 | 35242 |  | 15104 | 70 | 15년(하)-국토부 | 2015-09-01 | 50346 | 35242 |  | 15104
603 | EC000.70020 | 비탈면 구조물 콘크리트 타설 | 1:1.2보다 급한 경우 | ㎥ | 76693 | 55219 |  | 21474 | 72 | 15년(하)-국토부 | 2015-09-01 | 76693 | 55219 |  | 21474
604 | ED300.01000 | 거푸집/매끈한마감 | 0~7m | ㎡ | 30558 | 19863 |  | 10695 | 65 | 15년(하)-국토부 | 2015-09-01 | 30558 | 19863 |  | 10695
605 | ED300.02000 | 거푸집/매끈한마감 | 7m초과~10m이하 | ㎡ | 32544 | 21849 |  | 10695 | 67.137 | 15년(하)-국토부 | 2015-09-01 | 32544 | 21849 |  | 10695
606 | ED300.03000 | 거푸집/매끈한마감 | 10m초과~13m이하 | ㎡ | 34530 | 23835 |  | 10695 | 69.027 | 15년(하)-국토부 | 2015-09-01 | 34530 | 23835 |  | 10695
607 | ED300.04000 | 거푸집/매끈한마감 | 13m초과~16m이하 | ㎡ | 36516 | 25821 |  | 10695 | 70.711 | 15년(하)-국토부 | 2015-09-01 | 36516 | 25821 |  | 10695
608 | ED300.05000 | 거푸집/매끈한마감 | 16m초과~19m이하 | ㎡ | 38503 | 27808 |  | 10695 | 72.223 | 15년(하)-국토부 | 2015-09-01 | 38503 | 27808 |  | 10695
609 | ED340.01000 | 거푸집/매끈한마감/곡면 | 0~7m | ㎡ | 49781 | 36340 |  | 13441 | 73 | 15년(하)-국토부 | 2015-09-01 | 49781 | 36340 |  | 13441
610 | ED340.02000 | 거푸집/매끈한마감/곡면 | 7m초과~10m이하 | ㎡ | 53415 | 39974 |  | 13441 | 74.837 | 15년(하)-국토부 | 2015-09-01 | 53415 | 39974 |  | 13441
611 | ED340.03000 | 거푸집/매끈한마감/곡면 | 10m초과~13m이하 | ㎡ | 57049 | 43608 |  | 13441 | 76.44 | 15년(하)-국토부 | 2015-09-01 | 57049 | 43608 |  | 13441
612 | ED340.04000 | 거푸집/매끈한마감/곡면 | 13m초과~16m이하 | ㎡ | 60683 | 47242 |  | 13441 | 77.85 | 15년(하)-국토부 | 2015-09-01 | 60683 | 47242 |  | 13441
613 | ED340.05000 | 거푸집/매끈한마감/곡면 | 16m초과~19m이하 | ㎡ | 64317 | 50876 |  | 13441 | 79.102 | 15년(하)-국토부 | 2015-09-01 | 64317 | 50876 |  | 13441
614 | ED200.01000 | 거푸집/보통마감 | 0~7m | ㎡ | 26156 | 17263 |  | 8893 | 66 | 15년(하)-국토부 | 2015-09-01 | 26156 | 17263 |  | 8893
615 | ED200.02000 | 거푸집/보통마감 | 7m초과~10m이하 | ㎡ | 27882 | 18989 |  | 8893 | 68.105 | 15년(하)-국토부 | 2015-09-01 | 27882 | 18989 |  | 8893
616 | ED200.03000 | 거푸집/보통마감 | 10m초과~13m이하 | ㎡ | 29608 | 20715 |  | 8893 | 69.964 | 15년(하)-국토부 | 2015-09-01 | 29608 | 20715 |  | 8893
617 | ED200.04000 | 거푸집/보통마감 | 13m초과~16m이하 | ㎡ | 31334 | 22441 |  | 8893 | 71.619 | 15년(하)-국토부 | 2015-09-01 | 31334 | 22441 |  | 8893
618 | ED200.05000 | 거푸집/보통마감 | 16m초과~19m이하 | ㎡ | 33061 | 24168 |  | 8893 | 73.101 | 15년(하)-국토부 | 2015-09-01 | 33061 | 24168 |  | 8893
619 | ED100.01000 | 거푸집/거친마감 | 0~7m | ㎡ | 21489 | 13753 |  | 7736 | 64 | 15년(하)-국토부 | 2015-09-01 | 21489 | 13753 |  | 7736
620 | ED100.02000 | 거푸집/거친마감 | 7m초과~10m이하 | ㎡ | 22864 | 15128 |  | 7736 | 66.165 | 15년(하)-국토부 | 2015-09-01 | 22864 | 15128 |  | 7736
621 | ED100.03000 | 거푸집/거친마감 | 10m초과~13m이하 | ㎡ | 24239 | 16503 |  | 7736 | 68.084 | 15년(하)-국토부 | 2015-09-01 | 24239 | 16503 |  | 7736
622 | ED100.04000 | 거푸집/거친마감 | 13m초과~16m이하 | ㎡ | 25614 | 17878 |  | 7736 | 69.798 | 15년(하)-국토부 | 2015-09-01 | 25614 | 17878 |  | 7736
623 | ED100.05000 | 거푸집/거친마감 | 16m초과~19m이하 | ㎡ | 26990 | 19254 |  | 7736 | 71.338 | 15년(하)-국토부 | 2015-09-01 | 26990 | 19254 |  | 7736
624 | ED420.01000 | 거푸집/무늬거푸집 | 0~7m | ㎡ | 26269 | 17075 |  | 9194 | 65 | 15년(하)-국토부 | 2015-09-01 | 26269 | 17075 |  | 9194
625 | ED420.02000 | 거푸집/무늬거푸집 | 7m초과~10m이하 | ㎡ | 27976 | 18782 |  | 9194 | 67.136 | 15년(하)-국토부 | 2015-09-01 | 27976 | 18782 |  | 9194
626 | ED420.03000 | 거푸집/무늬거푸집 | 10m초과~13m이하 | ㎡ | 29684 | 20490 |  | 9194 | 69.027 | 15년(하)-국토부 | 2015-09-01 | 29684 | 20490 |  | 9194
627 | ED420.04000 | 거푸집/무늬거푸집 | 13m초과~16m이하 | ㎡ | 31391 | 22197 |  | 9194 | 70.711 | 15년(하)-국토부 | 2015-09-01 | 31391 | 22197 |  | 9194
628 | ED420.05000 | 거푸집/무늬거푸집 | 16m초과~19m이하 | ㎡ | 33099 | 23905 |  | 9194 | 72.223 | 15년(하)-국토부 | 2015-09-01 | 33099 | 23905 |  | 9194
629 | ED410.01000 | 강재거푸집(D=3m) | 0~7m | ㎡ | 33305 | 30308 |  | 2997 | 91 | 15년(하)-국토부 | 2015-09-01 | 33305 | 30308 |  | 2997
630 | ED410.02000 | 강재거푸집(D=3m) | 7m초과~10m이하 | ㎡ | 36335 | 33338 |  | 2997 | 91.752 | 15년(하)-국토부 | 2015-09-01 | 36335 | 33338 |  | 2997
631 | ED410.03000 | 강재거푸집(D=3m) | 10m초과~13m이하 | ㎡ | 39366 | 36369 |  | 2997 | 92.387 | 15년(하)-국토부 | 2015-09-01 | 39366 | 36369 |  | 2997
632 | ED410.04000 | 강재거푸집(D=3m) | 13m초과~16m이하 | ㎡ | 42397 | 39400 |  | 2997 | 92.931 | 15년(하)-국토부 | 2015-09-01 | 42397 | 39400 |  | 2997
633 | ED410.05000 | 강재거푸집(D=3m) | 16m초과~19m이하 | ㎡ | 45428 | 42431 |  | 2997 | 93.403 | 15년(하)-국토부 | 2015-09-01 | 45428 | 42431 |  | 2997
634 | ED430.01000 | 거푸집/유로폼 | 0~7m | ㎡ | 21273 | 17657 |  | 3616 | 83 | 15년(하)-국토부 | 2015-09-01 | 21273 | 17657 |  | 3616
635 | ED430.02000 | 거푸집/유로폼 | 7m초과~10m이하 | ㎡ | 23038 | 19422 |  | 3616 | 84.304 | 15년(하)-국토부 | 2015-09-01 | 23038 | 19422 |  | 3616
636 | ED430.03000 | 거푸집/유로폼 | 10m초과~13m이하 | ㎡ | 24804 | 21188 |  | 3616 | 85.422 | 15년(하)-국토부 | 2015-09-01 | 24804 | 21188 |  | 3616
637 | ED430.04000 | 거푸집/유로폼 | 13m초과~16m이하 | ㎡ | 26570 | 22954 |  | 3616 | 86.391 | 15년(하)-국토부 | 2015-09-01 | 26570 | 22954 |  | 3616
638 | ED430.05000 | 거푸집/유로폼 | 16m초과~19m이하 | ㎡ | 28335 | 24719 |  | 3616 | 87.238 | 15년(하)-국토부 | 2015-09-01 | 28335 | 24719 |  | 3616
639 | ED441.09000 | 합성수지(P.E)원형맨홀거푸집/기초및슬라브 | Φ900 | 개소 | 44532 | 35180 |  | 9352 | 79 | 15년(하)-국토부 | 2015-09-01 | 44532 | 35180 |  | 9352
640 | ED441.12000 | 합성수지(P.E)원형맨홀거푸집/기초및슬라브 | Φ1200 | 개소 | 49432 | 38557 |  | 10875 | 78 | 15년(하)-국토부 | 2015-09-01 | 49432 | 38557 |  | 10875
641 | ED441.15000 | 합성수지(P.E)원형맨홀거푸집/기초및슬라브 | Φ1500 | 개소 | 60692 | 47340 |  | 13352 | 78 | 15년(하)-국토부 | 2015-09-01 | 60692 | 47340 |  | 13352
642 | ED441.18000 | 합성수지(P.E)원형맨홀거푸집/기초및슬라브 | Φ1800 | 개소 | 73416 | 57264 |  | 16152 | 78 | 15년(하)-국토부 | 2015-09-01 | 73416 | 57264 |  | 16152
643 | ED441.21000 | 합성수지(P.E)원형맨홀거푸집/기초및슬라브 | Φ2100 | 개소 | 86583 | 67535 |  | 19048 | 78 | 15년(하)-국토부 | 2015-09-01 | 86583 | 67535 |  | 19048
644 | ED442.09000 | 합성수지(P.E)원형맨홀거푸집/벽체 | Φ900 | 개소 | 106145 | 64748 |  | 41397 | 61 | 15년(하)-국토부 | 2015-09-01 | 106145 | 64748 |  | 41397
645 | ED442.12000 | 합성수지(P.E)원형맨홀거푸집/벽체 | Φ1200 | 개소 | 138082 | 84230 |  | 53852 | 61 | 15년(하)-국토부 | 2015-09-01 | 138082 | 84230 |  | 53852
646 | ED442.15000 | 합성수지(P.E)원형맨홀거푸집/벽체 | Φ1500 | 개소 | 171116 | 104381 |  | 66735 | 61 | 15년(하)-국토부 | 2015-09-01 | 171116 | 104381 |  | 66735
647 | ED442.18000 | 합성수지(P.E)원형맨홀거푸집/벽체 | Φ1800 | 개소 | 203208 | 123957 |  | 79251 | 61 | 15년(하)-국토부 | 2015-09-01 | 203208 | 123957 |  | 79251
648 | ED442.21000 | 합성수지(P.E)원형맨홀거푸집/벽체 | Φ2100 | 개소 | 224247 | 132306 |  | 91941 | 59 | 15년(하)-국토부 | 2015-09-01 | 224247 | 132306 |  | 91941
649 | EE000.10000 | 철근 현장가공 및 조립 | 간단 | Ton | 287892 | 285013 |  | 2879 | 99 | 15년(하)-국토부 | 2015-09-01 | 287892 | 285013 |  | 2879
650 | EE000.20000 | 철근 현장가공 및 조립 | 보통 | Ton | 319994 | 313594 |  | 6400 | 98 | 15년(하)-국토부 | 2015-09-01 | 319994 | 313594 |  | 6400
651 | EE000.30000 | 철근 현장가공 및 조립 | 복잡 | Ton | 366345 | 359018 |  | 7327 | 98 | 15년(하)-국토부 | 2015-09-01 | 366345 | 359018 |  | 7327
652 | EE000.40000 | 철근 현장가공 및 조립 | 매우복잡 | Ton | 393597 | 385725 |  | 7872 | 98 | 15년(하)-국토부 | 2015-09-01 | 393597 | 385725 |  | 7872
653 | EE710.03000 | 나사식 이음 | 직경 16-25mm | 개소 | 5484 | 548 |  | 4936 | 10 | 15년(하)-국토부 | 2015-09-01 | 5484 | 548 |  | 4936
654 | EE710.04000 | 나사식 이음 | 직경 29-35mm | 개소 | 6258 | 563 |  | 5695 | 9 | 15년(하)-국토부 | 2015-09-01 | 6258 | 563 |  | 5695
655 | EE730.01000 | 철근인상 | H=30m미만 | Ton | 22195 | 6215 |  | 15980 | 28 | 15년(하)-국토부 | 2015-09-01 | 22195 | 6215 |  | 15980
656 | EE730.02000 | 철근인상 | H=30~60m미만 | Ton | 26253 | 7351 |  | 18902 | 28 | 15년(하)-국토부 | 2015-09-01 | 26253 | 7351 |  | 18902
657 | EE800.00000 | 와이어메쉬 |  | ㎡ | 405 | 356 |  | 49 | 88 | 15년(하)-국토부 | 2015-09-01 | 405 | 356 |  | 49
658 | EF420.00000 | 지수판 | 200×5 | m | 23256 | 15349 |  | 7907 | 66 | 15년(하)-국토부 | 2015-09-01 | 23256 | 15349 |  | 7907
659 | EF610.00500 | 조인트/스티로폼 | T=5mm | ㎡ | 1438 | 1352 |  | 86 | 94 | 15년(하)-국토부 | 2015-09-01 | 1438 | 1352 |  | 86
660 | EF610.01000 | 조인트/스티로폼 | T=10mm | ㎡ | 1804 | 1461 |  | 343 | 81 | 15년(하)-국토부 | 2015-09-01 | 1804 | 1461 |  | 343
661 | EF610.02000 | 조인트/스티로폼 | T=20mm | ㎡ | 2810 | 1967 |  | 843 | 70 | 15년(하)-국토부 | 2015-09-01 | 2810 | 1967 |  | 843
662 | EF800.17010 | 다웰바 | 신축이음부(D25×L1000) | 개 | 10553 | 8126 |  | 2427 | 77 | 15년(하)-국토부 | 2015-09-01 | 10553 | 8126 |  | 2427
663 | EF800.26050 | 다웰바 | 접속슬라브(D25×L600) | 개 | 24394 | 8782 |  | 15612 | 36 | 15년(하)-국토부 | 2015-09-01 | 24394 | 8782 |  | 15612
664 | ER130.10000 | 교량표면처리/슬라브양생 | 피막양생 | ㎡ | 421 | 147 |  | 274 | 35 | 15년(하)-국토부 | 2015-09-01 | 421 | 147 |  | 274
665 | ER130.30000 | 교량표면처리/슬라브면고르기 | 데크피니셔 | ㎡ | 446 | 143 |  | 303 | 32 | 15년(하)-국토부 | 2015-09-01 | 446 | 143 |  | 303
666 | ER220.12000 | 스페이셔 | 벽체용 | ㎡ | 285 | 14 |  | 271 | 5 | 15년(하)-국토부 | 2015-09-01 | 285 | 14 |  | 271
667 | ER220.11000 | 스페이셔 | 슬라브 및 기초 | ㎡ | 143 | 7 |  | 136 | 5 | 15년(하)-국토부 | 2015-09-01 | 143 | 7 |  | 136
668 | ER400.00000 | 신구-콘크리트접합 |  | ㎡ | 44228 | 35825 |  | 8403 | 81 | 15년(하)-국토부 | 2015-09-01 | 44228 | 35825 |  | 8403
669 | ER400.50000 | 시공이음면정리(콘크리트치핑) |  | ㎡ | 20810 | 20186 |  | 624 | 97 | 15년(하)-국토부 | 2015-09-01 | 20810 | 20186 |  | 624
670 | ER500.00000 | 무수축 모르타르타설 | 인력 | ㎥ | 210156 | 176531 |  | 33625 | 84 | 15년(하)-국토부 | 2015-09-01 | 210156 | 176531 |  | 33625
671 | ER600.00000 | 무수축 콘크리트타설 | 인력 | ㎥ | 292737 | 278100 |  | 14637 | 95 | 15년(하)-국토부 | 2015-09-01 | 292737 | 278100 |  | 14637
672 | FB001.01000 | PSC빔 제작부재 | 빔 제작대 | m | 70950 | 47537 |  | 23413 | 67 | 15년(하)-국토부 | 2015-09-01 | 70950 | 47537 |  | 23413
673 | FB001.02000 | PSC빔 제작부재 | 콘 조립 | 조 | 172743 | 22457 |  | 150286 | 13 | 15년(하)-국토부 | 2015-09-01 | 172743 | 22457 |  | 150286
674 | FB001.03000 | PSC빔 제작부재 | 쉬즈관 조립(Φ66mm) | m | 8415 | 6816 |  | 1599 | 81 | 15년(하)-국토부 | 2015-09-01 | 8415 | 6816 |  | 1599
675 | FB001.04000 | PSC빔 제작부재 | 인장작업(12-Φ12.7mm) | 케이블당 | 45124 | 42868 |  | 2256 | 95 | 15년(하)-국토부 | 2015-09-01 | 45124 | 42868 |  | 2256
676 | FB001.05000 | PSC빔 제작부재 | 그라우팅(Φ66mm) | m | 2509 | 2032 |  | 477 | 81 | 15년(하)-국토부 | 2015-09-01 | 2509 | 2032 |  | 477
677 | FB001.06000 | PSC빔 제작부재 | 강재거푸집 | ㎡ | 33203 | 31543 |  | 1660 | 95 | 15년(하)-국토부 | 2015-09-01 | 33203 | 31543 |  | 1660
678 | FB601.02500 | PSC빔 제작 | 25m | 본 | 8365258 | 6441249 |  | 1924009 | 77 | 15년(하)-국토부 | 2015-09-01 | 8365258 | 6441249 |  | 1924009
679 | FB601.03000 | PSC빔 제작 | 30m | 본 | 10938894 | 8422948 |  | 2515946 | 77 | 15년(하)-국토부 | 2015-09-01 | 10938894 | 8422948 |  | 2515946
680 | FB701.03500 | PSC빔 제작 | 35m | 본 | 13973832 | 10899589 |  | 3074243 | 78 | 15년(하)-국토부 | 2015-09-01 | 13973832 | 10899589 |  | 3074243
681 | GA210.02500 | 흄관기계부설및접합 | Φ250mm,기초무,PE수밀밸트접합 | m | 27532 | 11013 |  | 16519 | 40 | 15년(하)-국토부 | 2015-09-01 | 27532 | 11013 |  | 16519
682 | GA210.03000 | 흄관기계부설및접합 | Φ300mm,기초무,PE수밀밸트접합 | m | 33482 | 12723 |  | 20759 | 38 | 15년(하)-국토부 | 2015-09-01 | 33482 | 12723 |  | 20759
683 | GA210.03500 | 흄관기계부설및접합 | Φ350mm,기초무,PE수밀밸트접합 | m | 37210 | 14512 |  | 22698 | 39 | 15년(하)-국토부 | 2015-09-01 | 37210 | 14512 |  | 22698
684 | GA210.04000 | 흄관기계부설및접합 | Φ400mm,기초무,PE수밀밸트접합 | m | 41004 | 17222 |  | 23782 | 42 | 15년(하)-국토부 | 2015-09-01 | 41004 | 17222 |  | 23782
685 | GA310.04500 | 흄관기계부설및접합 | Φ450mm,기초무,PE수밀밸트접합 | m | 43610 | 17444 |  | 26166 | 40 | 15년(하)-국토부 | 2015-09-01 | 43610 | 17444 |  | 26166
686 | GA310.05000 | 흄관기계부설및접합 | Φ500mm,기초무,PE수밀밸트접합 | m | 56916 | 22197 |  | 34719 | 39 | 15년(하)-국토부 | 2015-09-01 | 56916 | 22197 |  | 34719
687 | GA310.06000 | 흄관기계부설및접합 | Φ600mm,기초무,PE수밀밸트접합 | m | 75580 | 30232 |  | 45348 | 40 | 15년(하)-국토부 | 2015-09-01 | 75580 | 30232 |  | 45348
688 | GA410.07000 | 흄관기계부설및접합 | Φ700mm,기초무,PE수밀밸트접합 | m | 84082 | 34474 |  | 49608 | 41 | 15년(하)-국토부 | 2015-09-01 | 84082 | 34474 |  | 49608
689 | GB200.00800 | 주철관접합및부설 | Φ80mm,토사기초,KP매카니칼접합 | m | 4524 | 3845 |  | 679 | 85 | 15년(하)-국토부 | 2015-09-01 | 4524 | 3845 |  | 679
690 | GB200.01000 | 주철관접합및부설 | Φ100mm,토사기초,KP매카니칼접합 | m | 4788 | 4070 |  | 718 | 85 | 15년(하)-국토부 | 2015-09-01 | 4788 | 4070 |  | 718
691 | GB200.01500 | 주철관접합및부설 | Φ150mm,토사기초,KP매카니칼접합 | m | 7753 | 6823 |  | 930 | 88 | 15년(하)-국토부 | 2015-09-01 | 7753 | 6823 |  | 930
692 | GB200.02000 | 주철관접합및부설 | Φ200mm,토사기초,KP매카니칼접합 | m | 8602 | 4731 |  | 3871 | 55 | 15년(하)-국토부 | 2015-09-01 | 8602 | 4731 |  | 3871
693 | GB300.03000 | 주철관접합및부설 | Φ300mm,토사기초,KP매카니칼접합 | m | 9793 | 5974 |  | 3819 | 61 | 15년(하)-국토부 | 2015-09-01 | 9793 | 5974 |  | 3819
694 | GB300.04000 | 주철관접합및부설 | Φ400mm,토사기초,KP매카니칼접합 | m | 17663 | 11834 |  | 5829 | 67 | 15년(하)-국토부 | 2015-09-01 | 17663 | 11834 |  | 5829
695 | GB400.05000 | 주철관접합및부설 | Φ500mm,토사기초,KP매카니칼접합 | m | 22133 | 15714 |  | 6419 | 71 | 15년(하)-국토부 | 2015-09-01 | 22133 | 15714 |  | 6419
696 | GB400.06000 | 주철관접합및부설 | Φ600mm,토사기초,KP매카니칼접합 | m | 25492 | 18864 |  | 6628 | 74 | 15년(하)-국토부 | 2015-09-01 | 25492 | 18864 |  | 6628
697 | GB400.07000 | 주철관접합및부설 | Φ700mm,토사기초,KP매카니칼접합 | m | 28282 | 21494 |  | 6788 | 76 | 15년(하)-국토부 | 2015-09-01 | 28282 | 21494 |  | 6788
698 | GB200.00801 | 주철관절단 | Φ80mm | 개소 | 18937 | 17990 |  | 947 | 95 | 15년(하)-국토부 | 2015-09-01 | 18937 | 17990 |  | 947
699 | GB200.01001 | 주철관절단 | Φ100mm | 개소 | 19435 | 18269 |  | 1166 | 94 | 15년(하)-국토부 | 2015-09-01 | 19435 | 18269 |  | 1166
700 | GB200.01501 | 주철관절단 | Φ150mm | 개소 | 22200 | 20868 |  | 1332 | 94 | 15년(하)-국토부 | 2015-09-01 | 22200 | 20868 |  | 1332
701 | GB200.02001 | 주철관절단 | Φ200mm | 개소 | 26498 | 24908 |  | 1590 | 94 | 15년(하)-국토부 | 2015-09-01 | 26498 | 24908 |  | 1590
702 | GB300.03001 | 주철관절단 | Φ300mm | 개소 | 32807 | 31167 |  | 1640 | 95 | 15년(하)-국토부 | 2015-09-01 | 32807 | 31167 |  | 1640
703 | GB300.04001 | 주철관절단 | Φ400mm | 개소 | 38553 | 36625 |  | 1928 | 95 | 15년(하)-국토부 | 2015-09-01 | 38553 | 36625 |  | 1928
704 | GB400.05001 | 주철관절단 | Φ500mm | 개소 | 44827 | 42586 |  | 2241 | 95 | 15년(하)-국토부 | 2015-09-01 | 44827 | 42586 |  | 2241
705 | GB400.06001 | 주철관절단 | Φ600mm | 개소 | 51353 | 48272 |  | 3081 | 94 | 15년(하)-국토부 | 2015-09-01 | 51353 | 48272 |  | 3081
706 | GB400.07001 | 주철관절단 | Φ700mm | 개소 | 53726 | 50502 |  | 3224 | 94 | 15년(하)-국토부 | 2015-09-01 | 53726 | 50502 |  | 3224
707 | GD000.05000 | 배수파이프 | P.V.C.Φ50mm | m | 68 | 68 |  |  | 100 | 15년(하)-국토부 | 2015-09-01 | 68 | 68
708 | GD000.10000 | 배수파이프 | P.V.C.Φ100mm | m | 231 | 231 |  |  | 100 | 15년(하)-국토부 | 2015-09-01 | 231 | 231
709 | GD000.15000 | 배수파이프 | P.V.C.Φ150mm | m | 528 | 528 |  |  | 100 | 15년(하)-국토부 | 2015-09-01 | 528 | 528
710 | GD000.25000 | 배수파이프 | P.V.C.Φ250mm | m | 1303 | 1303 |  |  | 100 | 15년(하)-국토부 | 2015-09-01 | 1303 | 1303
711 | GD000.30000 | 배수파이프 | P.V.C.Φ300mm | m | 1801 | 1801 |  |  | 100 | 15년(하)-국토부 | 2015-09-01 | 1801 | 1801
712 | GD020.15000 | PVC 이중벽관 | Φ150mm | m | 14625 | 878 |  | 13747 | 6 | 15년(하)-국토부 | 2015-09-01 | 14625 | 878 |  | 13747
713 | GD020.20000 | PVC 이중벽관 | Φ200mm | m | 21219 | 1273 |  | 19946 | 6 | 15년(하)-국토부 | 2015-09-01 | 21219 | 1273 |  | 19946
714 | GD020.25000 | PVC 이중벽관 | Φ250mm | m | 32210 | 2255 |  | 29955 | 7 | 15년(하)-국토부 | 2015-09-01 | 32210 | 2255 |  | 29955
715 | GD020.30000 | PVC 이중벽관 | Φ300mm | m | 41828 | 2510 |  | 39318 | 6 | 15년(하)-국토부 | 2015-09-01 | 41828 | 2510 |  | 39318
716 | GE000.00200 | GRP관 접합 및 부설 | 200mm | m | 61898 | 16712 |  | 45186 | 27 | 15년(하)-국토부 | 2015-09-01 | 61898 | 16712 |  | 45186
717 | GE000.00250 | GRP관 접합 및 부설 | 250mm | m | 69802 | 13960 |  | 55842 | 20 | 15년(하)-국토부 | 2015-09-01 | 69802 | 13960 |  | 55842
718 | GE000.00300 | GRP관 접합 및 부설 | 300mm | m | 83077 | 15785 |  | 67292 | 19 | 15년(하)-국토부 | 2015-09-01 | 83077 | 15785 |  | 67292
719 | GE000.00350 | GRP관 접합 및 부설 | 350mm | m | 96330 | 16376 |  | 79954 | 17 | 15년(하)-국토부 | 2015-09-01 | 96330 | 16376 |  | 79954
720 | GE000.00400 | GRP관 접합 및 부설 | 400mm | m | 102988 | 14418 |  | 88570 | 14 | 15년(하)-국토부 | 2015-09-01 | 102988 | 14418 |  | 88570
721 | GE000.00450 | GRP관 접합 및 부설 | 450mm | m | 121852 | 17059 |  | 104793 | 14 | 15년(하)-국토부 | 2015-09-01 | 121852 | 17059 |  | 104793
722 | GE000.05000 | GRP관 접합 및 부설 | 500mm | m | 133398 | 18676 |  | 114722 | 14 | 15년(하)-국토부 | 2015-09-01 | 133398 | 18676 |  | 114722
723 | GE000.06000 | GRP관 접합 및 부설 | 600mm | m | 169230 | 22000 |  | 147230 | 13 | 15년(하)-국토부 | 2015-09-01 | 169230 | 22000 |  | 147230
724 | GE000.07000 | GRP관 접합 및 부설 | 700mm | m | 202987 | 22329 |  | 180658 | 11 | 15년(하)-국토부 | 2015-09-01 | 202987 | 22329 |  | 180658
725 | GG100.02500 | 나사접합 | D=25mm | 개소 | 9101 | 9010 |  | 91 | 99 | 15년(하)-국토부 | 2015-09-01 | 9101 | 9010 |  | 91
726 | GG100.03000 | 나사접합 | D=30mm | 개소 | 11933 | 11814 |  | 119 | 99 | 15년(하)-국토부 | 2015-09-01 | 11933 | 11814 |  | 119
727 | GG100.04000 | 나사접합 | D=40mm | 개소 | 12929 | 12800 |  | 129 | 99 | 15년(하)-국토부 | 2015-09-01 | 12929 | 12800 |  | 129
728 | GG100.05000 | 나사접합 | D=50mm | 개소 | 13769 | 13631 |  | 138 | 99 | 15년(하)-국토부 | 2015-09-01 | 13769 | 13631 |  | 138
729 | GG100.07500 | 나사접합 | D=75mm | 개소 | 19887 | 19688 |  | 199 | 99 | 15년(하)-국토부 | 2015-09-01 | 19887 | 19688 |  | 199
730 | GG100.10000 | 나사접합 | D=100mm | 개소 | 26307 | 26044 |  | 263 | 99 | 15년(하)-국토부 | 2015-09-01 | 26307 | 26044 |  | 263
731 | GI110.00750 | 플랜지 접합 | D=75mm | 개소 | 10013 | 7309 |  | 2704 | 73 | 15년(하)-국토부 | 2015-09-01 | 10013 | 7309 |  | 2704
732 | GI210.01000 | 플랜지 접합 | D=100mm | 개소 | 17087 | 11790 |  | 5297 | 69 | 15년(하)-국토부 | 2015-09-01 | 17087 | 11790 |  | 5297
733 | GI210.01500 | 플랜지 접합 | D=150mm | 개소 | 20935 | 14026 |  | 6909 | 67 | 15년(하)-국토부 | 2015-09-01 | 20935 | 14026 |  | 6909
734 | GI210.02000 | 플랜지 접합 | D=200mm | 개소 | 23000 | 14950 |  | 8050 | 65 | 15년(하)-국토부 | 2015-09-01 | 23000 | 14950 |  | 8050
735 | GI310.03000 | 플랜지 접합 | D=300mm | 개소 | 31124 | 18052 |  | 13072 | 58 | 15년(하)-국토부 | 2015-09-01 | 31124 | 18052 |  | 13072
736 | GI310.04000 | 플랜지 접합 | D=400mm | 개소 | 44297 | 21706 |  | 22591 | 49 | 15년(하)-국토부 | 2015-09-01 | 44297 | 21706 |  | 22591
737 | GI310.05000 | 플랜지 접합 | D=500mm | 개소 | 58145 | 25584 |  | 32561 | 44 | 15년(하)-국토부 | 2015-09-01 | 58145 | 25584 |  | 32561
738 | GI310.06000 | 플랜지 접합 | D=600mm | 개소 | 122238 | 44006 |  | 78232 | 36 | 15년(하)-국토부 | 2015-09-01 | 122238 | 44006 |  | 78232
739 | GI310.07000 | 플랜지 접합 | D=700mm | 개소 | 151297 | 45389 |  | 105908 | 30 | 15년(하)-국토부 | 2015-09-01 | 151297 | 45389 |  | 105908
740 | GI110.10800 | 주철이형관 접합및부설 | Φ80mm | 개소 | 20744 | 11824 |  | 8920 | 57 | 15년(하)-국토부 | 2015-09-01 | 20744 | 11824 |  | 8920
741 | GI210.11000 | 주철이형관 접합및부설 | Φ100mm | 개소 | 24580 | 14011 |  | 10569 | 57 | 15년(하)-국토부 | 2015-09-01 | 24580 | 14011 |  | 10569
742 | GI210.11500 | 주철이형관 접합및부설 | Φ150mm | 개소 | 34970 | 19933 |  | 15037 | 57 | 15년(하)-국토부 | 2015-09-01 | 34970 | 19933 |  | 15037
743 | GI210.12000 | 주철이형관 접합및부설 | Φ200mm | 개소 | 46954 | 26764 |  | 20190 | 57 | 15년(하)-국토부 | 2015-09-01 | 46954 | 26764 |  | 20190
744 | GI310.13000 | 주철이형관 접합및부설 | Φ300mm | 개소 | 63896 | 36421 |  | 27475 | 57 | 15년(하)-국토부 | 2015-09-01 | 63896 | 36421 |  | 27475
745 | GI310.14000 | 주철이형관 접합및부설 | Φ400mm | 개소 | 94128 | 42358 |  | 51770 | 45 | 15년(하)-국토부 | 2015-09-01 | 94128 | 42358 |  | 51770
746 | GI310.15000 | 주철이형관 접합및부설 | Φ500mm | 개소 | 124157 | 55871 |  | 68286 | 45 | 15년(하)-국토부 | 2015-09-01 | 124157 | 55871 |  | 68286
747 | GI310.16000 | 주철이형관 접합및부설 | Φ600mm | 개소 | 159979 | 68791 |  | 91188 | 43 | 15년(하)-국토부 | 2015-09-01 | 159979 | 68791 |  | 91188
748 | GI310.17000 | 주철이형관 접합및부설 | Φ700mm | 개소 | 203396 | 87460 |  | 115936 | 43 | 15년(하)-국토부 | 2015-09-01 | 203396 | 87460 |  | 115936
749 | GR030.00250 | 내충격 수도관 | D=25mm, 기초무 | m | 4374 | 2887 |  | 1487 | 66 | 15년(하)-국토부 | 2015-09-01 | 4374 | 2887 |  | 1487
750 | GR030.00400 | 내충격 수도관 | D=40mm, 기초무 | m | 9270 | 6026 |  | 3244 | 65 | 15년(하)-국토부 | 2015-09-01 | 9270 | 6026 |  | 3244
751 | GR030.00500 | 내충격 수도관 | D=50mm, 기초무 | m | 12708 | 8006 |  | 4702 | 63 | 15년(하)-국토부 | 2015-09-01 | 12708 | 8006 |  | 4702
752 | GR030.00750 | 내충격 수도관 | D=75mm, 기초무 | m | 16077 | 4823 |  | 11254 | 30 | 15년(하)-국토부 | 2015-09-01 | 16077 | 4823 |  | 11254
753 | GR032.01000 | 내충격 수도관 | D=100mm, 모래기초 | m | 23440 | 2578 |  | 20862 | 11 | 15년(하)-국토부 | 2015-09-01 | 23440 | 2578 |  | 20862
754 | GR032.01500 | 내충격 수도관 | D=150mm, 모래기초 | m | 42818 | 7279 |  | 35539 | 17 | 15년(하)-국토부 | 2015-09-01 | 42818 | 7279 |  | 35539
755 | GR032.02000 | 내충격 수도관 | D=200mm, 모래기초 | m | 56459 | 11856 |  | 44603 | 21 | 15년(하)-국토부 | 2015-09-01 | 56459 | 11856 |  | 44603
756 | GR040.00300 | 레진콘크리트관접합및부설 | D=300mm,콘크리트기초90˚ | m | 11333 | 8386 |  | 2947 | 74 | 15년(하)-국토부 | 2015-09-01 | 11333 | 8386 |  | 2947
757 | GR040.00400 | 레진콘크리트관접합및부설 | D=400mm,콘크리트기초90˚ | m | 12484 | 9238 |  | 3246 | 74 | 15년(하)-국토부 | 2015-09-01 | 12484 | 9238 |  | 3246
758 | GR040.00450 | 레진콘크리트관접합및부설 | D=450mm,콘크리트기초90˚ | m | 13835 | 10238 |  | 3597 | 74 | 15년(하)-국토부 | 2015-09-01 | 13835 | 10238 |  | 3597
759 | GR040.00500 | 레진콘크리트관접합및부설 | D=500mm,콘크리트기초90˚ | m | 18614 | 13774 |  | 4840 | 74 | 15년(하)-국토부 | 2015-09-01 | 18614 | 13774 |  | 4840
760 | GR040.00600 | 레진콘크리트관접합및부설 | D=600mm,콘크리트기초90˚ | m | 18639 | 13979 |  | 4660 | 75 | 15년(하)-국토부 | 2015-09-01 | 18639 | 13979 |  | 4660
761 | GR040.00700 | 레진콘크리트관접합및부설 | D=700mm,콘크리트기초90˚ | m | 21319 | 16202 |  | 5117 | 76 | 15년(하)-국토부 | 2015-09-01 | 21319 | 16202 |  | 5117
762 | GR040.00800 | 레진콘크리트관접합및부설 | D=800mm,콘크리트기초90˚ | m | 23710 | 18020 |  | 5690 | 76 | 15년(하)-국토부 | 2015-09-01 | 23710 | 18020 |  | 5690
763 | GR040.00900 | 레진콘크리트관접합및부설 | D=900mm,콘크리트기초90˚ | m | 30546 | 24131 |  | 6415 | 79 | 15년(하)-국토부 | 2015-09-01 | 30546 | 24131 |  | 6415
764 | GR040.01000 | 레진콘크리트관접합및부설 | D=1000mm,콘크리트기초90˚ | m | 33387 | 26710 |  | 6677 | 80 | 15년(하)-국토부 | 2015-09-01 | 33387 | 26710 |  | 6677
765 | GR040.01100 | 레진콘크리트관접합및부설 | D=1100mm,콘크리트기초90˚ | m | 38270 | 30999 |  | 7271 | 81 | 15년(하)-국토부 | 2015-09-01 | 38270 | 30999 |  | 7271
766 | GR040.01200 | 레진콘크리트관접합및부설 | D=1200mm,콘크리트기초90˚ | m | 44766 | 36708 |  | 8058 | 82 | 15년(하)-국토부 | 2015-09-01 | 44766 | 36708 |  | 8058
767 | GR071.00300 | 흄관철거 | D=300mm | m | 11625 | 11625 |  |  | 100 | 15년(하)-국토부 | 2015-09-01 | 11625 | 11625
768 | GR071.00400 | 흄관철거 | D=400mm | m | 8825 | 6619 |  | 2206 | 75 | 15년(하)-국토부 | 2015-09-01 | 8825 | 6619 |  | 2206
769 | GR071.00450 | 흄관철거 | D=450mm | m | 10686 | 8015 |  | 2671 | 75 | 15년(하)-국토부 | 2015-09-01 | 10686 | 8015 |  | 2671
770 | GR071.00500 | 흄관철거 | D=500mm | m | 13755 | 10316 |  | 3439 | 75 | 15년(하)-국토부 | 2015-09-01 | 13755 | 10316 |  | 3439
771 | GR071.00600 | 흄관철거 | D=600mm | m | 17034 | 13287 |  | 3747 | 78 | 15년(하)-국토부 | 2015-09-01 | 17034 | 13287 |  | 3747
772 | GR071.00700 | 흄관철거 | D=700mm | m | 19427 | 15347 |  | 4080 | 79 | 15년(하)-국토부 | 2015-09-01 | 19427 | 15347 |  | 4080
773 | GR071.00800 | 흄관철거 | D=800mm | m | 24815 | 19852 |  | 4963 | 80 | 15년(하)-국토부 | 2015-09-01 | 24815 | 19852 |  | 4963
774 | GR071.00900 | 흄관철거 | D=900mm | m | 31778 | 25740 |  | 6038 | 81 | 15년(하)-국토부 | 2015-09-01 | 31778 | 25740 |  | 6038
775 | GR071.01000 | 흄관철거 | D=1000mm | m | 32329 | 26510 |  | 5819 | 82 | 15년(하)-국토부 | 2015-09-01 | 32329 | 26510 |  | 5819
776 | GR071.01200 | 흄관철거 | D=1200mm | m | 43075 | 35752 |  | 7323 | 83 | 15년(하)-국토부 | 2015-09-01 | 43075 | 35752 |  | 7323
777 | HB231.10000 | 제수변실 | 1.8×1.2 | 개소 | 2080605 | 1144333 |  | 936272 | 55 | 15년(하)-국토부 | 2015-09-01 | 2080605 | 1144333 |  | 936272
778 | HB231.20000 | 제수변실 | 2.5×2.0 | 개소 | 2804522 | 1514442 |  | 1290080 | 54 | 15년(하)-국토부 | 2015-09-01 | 2804522 | 1514442 |  | 1290080
779 | HB231.30000 | 공기변실 | 1.2×1.2 | 개소 | 1536160 | 844888 |  | 691272 | 55 | 15년(하)-국토부 | 2015-09-01 | 1536160 | 844888 |  | 691272
780 | HB213.10000 | 이토변실 | 1.2×1.2 | 개소 | 1576820 | 835715 |  | 741105 | 53 | 15년(하)-국토부 | 2015-09-01 | 1576820 | 835715 |  | 741105
781 | HB245.00000 | 유량계실 | 3.0×1.8 | 개소 | 2772020 | 1524611 |  | 1247409 | 55 | 15년(하)-국토부 | 2015-09-01 | 2772020 | 1524611 |  | 1247409
782 | HC310.01010 | 조립식 U형 플륨 | 50-150kg | m | 4242 | 2757 |  | 1485 | 65 | 15년(하)-국토부 | 2015-09-01 | 4242 | 2757 |  | 1485
783 | HC310.01020 | 조립식 U형 플륨 | 150-300kg | m | 5059 | 3440 |  | 1619 | 68 | 15년(하)-국토부 | 2015-09-01 | 5059 | 3440 |  | 1619
784 | HC310.01030 | 조립식 U형 플륨 | 300-500kg | m | 6131 | 4414 |  | 1717 | 72 | 15년(하)-국토부 | 2015-09-01 | 6131 | 4414 |  | 1717
785 | HC310.01040 | 조립식 U형 플륨 | 500-700kg | m | 7597 | 5698 |  | 1899 | 75 | 15년(하)-국토부 | 2015-09-01 | 7597 | 5698 |  | 1899
786 | HC310.01050 | 조립식 U형 플륨 | 700-900kg | m | 8750 | 6563 |  | 2187 | 75 | 15년(하)-국토부 | 2015-09-01 | 8750 | 6563 |  | 2187
787 | HC310.01060 | 조립식 U형 플륨 | 900-1100kg | m | 9906 | 7529 |  | 2377 | 76 | 15년(하)-국토부 | 2015-09-01 | 9906 | 7529 |  | 2377
788 | HC310.01070 | 조립식 U형 플륨 | 1100-1300kg | m | 11374 | 8758 |  | 2616 | 77 | 15년(하)-국토부 | 2015-09-01 | 11374 | 8758 |  | 2616
789 | HC310.02010 | 조립식 중량 구조물 | 850-1,150kg | m | 26840 | 17983 |  | 8857 | 67 | 15년(하)-국토부 | 2015-09-01 | 26840 | 17983 |  | 8857
790 | HC310.02020 | 조립식 중량 구조물 | 1,150-1,500kg | m | 33341 | 22672 |  | 10669 | 68 | 15년(하)-국토부 | 2015-09-01 | 33341 | 22672 |  | 10669
791 | HC310.02030 | 조립식 중량 구조물 | 1,500-2,000kg | m | 42069 | 28186 |  | 13883 | 67 | 15년(하)-국토부 | 2015-09-01 | 42069 | 28186 |  | 13883
792 | HC310.02040 | 조립식 중량 구조물 | 2,000-2,500kg | m | 52663 | 35811 |  | 16852 | 68 | 15년(하)-국토부 | 2015-09-01 | 52663 | 35811 |  | 16852
793 | HC310.02050 | 조립식 중량 구조물 | 2,500-3,000kg | m | 60727 | 41294 |  | 19433 | 68 | 15년(하)-국토부 | 2015-09-01 | 60727 | 41294 |  | 19433
794 | HC310.02060 | 조립식 중량 구조물 | 3,000-3,500kg | m | 73189 | 49769 |  | 23420 | 68 | 15년(하)-국토부 | 2015-09-01 | 73189 | 49769 |  | 23420
795 | HC310.02070 | 조립식 중량 구조물 | 3,500-4,000kg | m | 83602 | 56849 |  | 26753 | 68 | 15년(하)-국토부 | 2015-09-01 | 83602 | 56849 |  | 26753
796 | HD120.01000 | 맹암거(유공관Φ200mm) | Type-1(토사구간) | m | 10824 | 4654 |  | 6170 | 43 | 15년(하)-국토부 | 2015-09-01 | 10824 | 4654 |  | 6170
797 | HD120.02000 | 맹암거(유공관Φ200mm) | Type-2(암구간) | m | 9754 | 4779 |  | 4975 | 49 | 15년(하)-국토부 | 2015-09-01 | 9754 | 4779 |  | 4975
798 | HD120.03000 | 맹암거 | Type-3(절·성경계부 토사구간) | m | 7952 | 6203 |  | 1749 | 78 | 15년(하)-국토부 | 2015-09-01 | 7952 | 6203 |  | 1749
799 | HD120.10000 | 맹암거(고속국도)/유공관Φ200mm | Type-1(토사구간) | m | 9411 | 2165 |  | 7246 | 23 | 15년(하)-국토부 | 2015-09-01 | 9411 | 2165 |  | 7246
800 | HD120.20000 | 맹암거(고속국도)/유공관Φ200mm | Type-2(리핑암구간) | m | 16371 | 7858 |  | 8513 | 48 | 15년(하)-국토부 | 2015-09-01 | 16371 | 7858 |  | 8513
801 | HD120.30000 | 맹암거(고속국도)/유공관Φ200mm | Type-3(발파암구간) | m | 21475 | 11167 |  | 10308 | 52 | 15년(하)-국토부 | 2015-09-01 | 21475 | 11167 |  | 10308
802 | HD220.11000 | 맹암거(고속국도) | Type-4,(절성경계부 토사구간) | m | 7242 | 2390 |  | 4852 | 33 | 15년(하)-국토부 | 2015-09-01 | 7242 | 2390 |  | 4852
803 | HG110.01000 | 분기표식 ELP관 | Φ=80mm,H=1.5m | 개소 | 1721 | 86 |  | 1635 | 5 | 15년(하)-국토부 | 2015-09-01 | 1721 | 86 |  | 1635
804 | HG110.04000 | 분기표식(표시못) | 보도부(D45×90) | 개소 | 5122 | 256 |  | 4866 | 5 | 15년(하)-국토부 | 2015-09-01 | 5122 | 256 |  | 4866
805 | HG110.05000 | 분기표식(표시못) | 차도부(D45×110) | 개소 | 6207 | 310 |  | 5897 | 5 | 15년(하)-국토부 | 2015-09-01 | 6207 | 310 |  | 5897
806 | HG110.02000 | 분기표식(표시못) | 상,오수관용(D45×90) | 개소 | 10182 | 509 |  | 9673 | 5 | 15년(하)-국토부 | 2015-09-01 | 10182 | 509 |  | 9673
807 | HG110.03000 | 분기표식(표시못) | 상,오수관용(D45×140) | 개소 | 15014 | 751 |  | 14263 | 5 | 15년(하)-국토부 | 2015-09-01 | 15014 | 751 |  | 14263
808 | HG120.01000 | 상수도관로 (경고) 테이프설치 | 흑갈색,폭10cm | m | 205 | 10 |  | 195 | 5 | 15년(하)-국토부 | 2015-09-01 | 205 | 10 |  | 195
809 | HM111.11100 | 우수받이 | 0.3m×0.4m | 개소 | 208841 | 169161 |  | 39680 | 81 | 15년(하)-국토부 | 2015-09-01 | 208841 | 169161 |  | 39680
810 | HM111.21200 | 우수받이 | 0.3m×0.8m | 개소 | 271763 | 217410 |  | 54353 | 80 | 15년(하)-국토부 | 2015-09-01 | 271763 | 217410 |  | 54353
811 | IA100.00000 | 강교제작 | 박스거더 | Ton | 1001311 | 420551 |  | 580760 | 42 | 15년(하)-국토부 | 2015-09-01 | 1001311 | 420551 |  | 580760
812 | IG210.10000 | 강교내부도장/공장 | 3회 | ㎡ | 9989 | 9889 |  | 100 | 99 | 15년(하)-국토부 | 2015-09-01 | 9989 | 9889 |  | 100
813 | IG210.40000 | 강교외부도장/공장 | 3회 | ㎡ | 7897 | 7818 |  | 79 | 99 | 15년(하)-국토부 | 2015-09-01 | 7897 | 7818 |  | 79
814 | IH210.10000 | 강교외부도장/현장 | 2회 | ㎡ | 2660 | 2527 |  | 133 | 95 | 15년(하)-국토부 | 2015-09-01 | 2660 | 2527 |  | 133
815 | IG210.30000 | 강교내부볼트및연결판도장/현장 | 2회 | ㎡ | 5711 | 5368 |  | 343 | 94 | 15년(하)-국토부 | 2015-09-01 | 5711 | 5368 |  | 343
816 | IH210.30000 | 강교외부볼트및연결판도장/현장 | 4회 | ㎡ | 9075 | 8621 |  | 454 | 95 | 15년(하)-국토부 | 2015-09-01 | 9075 | 8621 |  | 454
817 | JF100.01000 | 강관말뚝 천공 | 토사 | m | 24285 | 19428 |  | 4857 | 80 | 15년(하)-국토부 | 2015-09-01 | 24285 | 19428 |  | 4857
818 | JF100.02000 | 강관말뚝 천공 | 풍화암 | m | 108176 | 88704 |  | 19472 | 82 | 15년(하)-국토부 | 2015-09-01 | 108176 | 88704 |  | 19472
819 | JF100.03000 | 강관말뚝 천공 | 연암 | m | 130917 | 103424 |  | 27493 | 79 | 15년(하)-국토부 | 2015-09-01 | 130917 | 103424 |  | 27493
820 | JF101.01000 | 어스앵커 천공 | 토사 | m | 41453 | 26530 |  | 14923 | 64 | 15년(하)-국토부 | 2015-09-01 | 41453 | 26530 |  | 14923
821 | JF101.02000 | 어스앵커 천공 | 풍화암 | m | 37151 | 23777 |  | 13374 | 64 | 15년(하)-국토부 | 2015-09-01 | 37151 | 23777 |  | 13374
822 | JF101.03000 | 어스앵커 천공 | 연암 | m | 44582 | 28532 |  | 16050 | 64 | 15년(하)-국토부 | 2015-09-01 | 44582 | 28532 |  | 16050
823 | JF101.04000 | 어스앵커 천공 | 보통암 | m | 58405 | 36795 |  | 21610 | 63 | 15년(하)-국토부 | 2015-09-01 | 58405 | 36795 |  | 21610
824 | JF101.05000 | 어스앵커 천공 | 경암 | m | 68412 | 47204 |  | 21208 | 69 | 15년(하)-국토부 | 2015-09-01 | 68412 | 47204 |  | 21208
825 | JE100.01000 | 강관말뚝항타 (유압식) | ￠508.0mm | m | 14870 | 5948 |  | 8922 | 40 | 15년(하)-국토부 | 2015-09-01 | 14870 | 5948 |  | 8922
826 | JE100.02000 | 강관말뚝항타 (유압식) | ￠406.4mm | m | 14268 | 6421 |  | 7847 | 45 | 15년(하)-국토부 | 2015-09-01 | 14268 | 6421 |  | 7847
827 | JE101.01050 | 강관말뚝 항타(디젤식) | ￠508.0mm,5m이하 | 본 | 59377 | 46908 |  | 12469 | 79 | 15년(하)-국토부 | 2015-09-01 | 59377 | 46908 |  | 12469
828 | JE101.01080 | 강관말뚝 항타(디젤식) | ￠508.0mm,8m이하 | 본 | 67915 | 52974 |  | 14941 | 78 | 15년(하)-국토부 | 2015-09-01 | 67915 | 52974 |  | 14941
829 | JE101.01100 | 강관말뚝 항타(디젤식) | ￠508.0mm,10m이하 | 본 | 73563 | 57379 |  | 16184 | 78 | 15년(하)-국토부 | 2015-09-01 | 73563 | 57379 |  | 16184
830 | JE101.01200 | 강관말뚝 항타(디젤식) | ￠508.0mm,12m이하 | 본 | 199903 | 165919 |  | 33984 | 83 | 15년(하)-국토부 | 2015-09-01 | 199903 | 165919 |  | 33984
831 | JE101.01500 | 강관말뚝 항타(디젤식) | ￠508.0mm,15m이하 | 본 | 211071 | 170968 |  | 40103 | 81 | 15년(하)-국토부 | 2015-09-01 | 211071 | 170968 |  | 40103
832 | JE101.02050 | 강관말뚝 항타(디젤식) | ￠406.4mm,5m이하 | 본 | 53464 | 42771 |  | 10693 | 80 | 15년(하)-국토부 | 2015-09-01 | 53464 | 42771 |  | 10693
833 | JE101.02080 | 강관말뚝 항타(디젤식) | ￠406.4mm,8m이하 | 본 | 58743 | 46407 |  | 12336 | 79 | 15년(하)-국토부 | 2015-09-01 | 58743 | 46407 |  | 12336
834 | JE101.02100 | 강관말뚝 항타(디젤식) | ￠406.4mm,10m이하 | 본 | 62250 | 49178 |  | 13072 | 79 | 15년(하)-국토부 | 2015-09-01 | 62250 | 49178 |  | 13072
835 | JE101.02120 | 강관말뚝 항타(디젤식) | ￠406.4mm,12m이하 | 본 | 168513 | 139866 |  | 28647 | 83 | 15년(하)-국토부 | 2015-09-01 | 168513 | 139866 |  | 28647
836 | JE101.02150 | 강관말뚝 항타(디젤식) | ￠406.4mm,15m이하 | 본 | 174997 | 145248 |  | 29749 | 83 | 15년(하)-국토부 | 2015-09-01 | 174997 | 145248 |  | 29749
837 | JE160.00400 | 강관말뚝 두부정리 | D400mm | 본 | 41432 | 39360 |  | 2072 | 95 | 15년(하)-국토부 | 2015-09-01 | 41432 | 39360 |  | 2072
838 | JE160.00500 | 강관말뚝 두부정리 | D500mm | 본 | 51402 | 48832 |  | 2570 | 95 | 15년(하)-국토부 | 2015-09-01 | 51402 | 48832 |  | 2570
839 | JE160.00600 | 강관말뚝 두부정리 | D600mm | 본 | 62265 | 59152 |  | 3113 | 95 | 15년(하)-국토부 | 2015-09-01 | 62265 | 59152 |  | 3113
840 | JE160.00700 | 강관말뚝 두부정리 | D700mm | 본 | 72270 | 68657 |  | 3613 | 95 | 15년(하)-국토부 | 2015-09-01 | 72270 | 68657 |  | 3613
841 | JE160.00800 | 강관말뚝 두부정리 | D800mm | 본 | 83877 | 79683 |  | 4194 | 95 | 15년(하)-국토부 | 2015-09-01 | 83877 | 79683 |  | 4194
842 | JE160.00900 | 강관말뚝 두부정리 | D900mm | 본 | 93812 | 89121 |  | 4691 | 95 | 15년(하)-국토부 | 2015-09-01 | 93812 | 89121 |  | 4691
843 | JE160.01000 | 강관말뚝 두부정리 | D1000mm | 본 | 103801 | 98611 |  | 5190 | 95 | 15년(하)-국토부 | 2015-09-01 | 103801 | 98611 |  | 5190
844 | KD110.00000 | 교량배수시설공/배수구(하천용) | 스텐레스 | 개소 | 2038 | 2038 |  |  | 100 | 15년(하)-국토부 | 2015-09-01 | 2038 | 2038
845 | KD120.00000 | 교량배수시설공/배수구(육교용) | 스텐레스 | 개소 | 76260 | 72447 |  | 3813 | 95 | 15년(하)-국토부 | 2015-09-01 | 76260 | 72447 |  | 3813
846 | KD220.00000 | 교량배수시설공/직관(육교용) | 스텐레스 | m | 16806 | 15798 |  | 1008 | 94 | 15년(하)-국토부 | 2015-09-01 | 16806 | 15798 |  | 1008
847 | KD320.00000 | 교량배수시설공/곡관(육교용) | 스텐레스 | 개소 | 15247 | 14485 |  | 762 | 95 | 15년(하)-국토부 | 2015-09-01 | 15247 | 14485 |  | 762
848 | KD520.00000 | 교량배수시설공/집수구(육교용) | 스텐레스 | 개소 | 54587 | 51858 |  | 2729 | 95 | 15년(하)-국토부 | 2015-09-01 | 54587 | 51858 |  | 2729
849 | KD600.00000 | 교면 물빼기공 | 유공관(D=10mm) | m | 13181 | 2241 |  | 10940 | 17 | 15년(하)-국토부 | 2015-09-01 | 13181 | 2241 |  | 10940
850 | KE150.20000 | 교량유지관리용표지판 | 교각용(1,200×900×1.0) | 개소 | 80491 | 39441 |  | 41050 | 49 | 15년(하)-국토부 | 2015-09-01 | 80491 | 39441 |  | 41050
851 | KE150.10000 | 교량유지관리용표지판 | 박스거더내부용(930×350×0.5) | 개소 | 28426 | 25868 |  | 2558 | 91 | 15년(하)-국토부 | 2015-09-01 | 28426 | 25868 |  | 2558
852 | KE150.30000 | 교량유지관리용표지판 | 방호벽용(1,200×900×1.0) | 개소 | 20803 | 19347 |  | 1456 | 93 | 15년(하)-국토부 | 2015-09-01 | 20803 | 19347 |  | 1456
853 | KE310.10000 | 교명판/황동주물 | 450×250×10 | 개소 | 57552 | 2878 |  | 54674 | 5 | 15년(하)-국토부 | 2015-09-01 | 57552 | 2878 |  | 54674
854 | KE310.20000 | 교명판/황동주물 | 450×350×10 | 개소 | 72044 | 3602 |  | 68442 | 5 | 15년(하)-국토부 | 2015-09-01 | 72044 | 3602 |  | 68442
855 | KE320.10000 | 설명판/황동주물 | 350×250×10 | 개소 | 35721 | 1786 |  | 33935 | 5 | 15년(하)-국토부 | 2015-09-01 | 35721 | 1786 |  | 33935
856 | KE320.20000 | 설명판/황동주물 | 500×300×10 | 개소 | 64220 | 3211 |  | 61009 | 5 | 15년(하)-국토부 | 2015-09-01 | 64220 | 3211 |  | 61009
857 | KE510.01000 | 세굴방지용 사석채움 |  | ㎥ | 13533 | 7172 |  | 6361 | 53 | 15년(하)-국토부 | 2015-09-01 | 13533 | 7172 |  | 6361
858 | KE520.11000 | 교대보호블록설치 | 육교용(400×250×120) | ㎡ | 20361 | 14456 |  | 5905 | 71 | 15년(하)-국토부 | 2015-09-01 | 20361 | 14456 |  | 5905
859 | KE520.21000 | 교대보호블록설치 | 하천용(400×400×100) | ㎡ | 23134 | 13418 |  | 9716 | 58 | 15년(하)-국토부 | 2015-09-01 | 23134 | 13418 |  | 9716
860 | KE600.00000 | 측량기준점설치 | 황동주물 | 개소 | 2113 | 2113 |  |  | 100 | 15년(하)-국토부 | 2015-09-01 | 2113 | 2113
861 | LA100.15000 | 동상방지층/보조기층포설및다짐 | 15cm/30cm | ㎥ | 3871 | 1703 |  | 2168 | 44 | 15년(하)-국토부 | 2015-09-01 | 3871 | 1703 |  | 2168
862 | LA100.20000 | 동상방지층/보조기층포설및다짐 | 20cm/40cm | ㎥ | 3772 | 1735 |  | 2037 | 46 | 15년(하)-국토부 | 2015-09-01 | 3772 | 1735 |  | 2037
863 | LB100.20000 | 막자갈부설 | T=20cm | ㎥ | 2798 | 1595 |  | 1203 | 57 | 15년(하)-국토부 | 2015-09-01 | 2798 | 1595 |  | 1203
864 | LC110.20000 | 아스콘포장/프라임코팅 | MC-1 | ㎡ | 97 | 56 |  | 41 | 58 | 15년(하)-국토부 | 2015-09-01 | 97 | 56 |  | 41
865 | LC110.10000 | 아스콘포장/프라임코팅 | RSC-3 | ㎡ | 45 | 44 |  | 1 | 98 | 15년(하)-국토부 | 2015-09-01 | 45 | 44 |  | 1
866 | LC210.00000 | 아스콘포장/택코팅 |  | ㎡ | 45 | 44 |  | 1 | 98 | 15년(하)-국토부 | 2015-09-01 | 45 | 44 |  | 1
867 | LC300.10000 | 아스콘포장/기층/포설및다짐 | T=10cm | ㎡ | 792 | 420 |  | 372 | 53 | 15년(하)-국토부 | 2015-09-01 | 792 | 420 |  | 372
868 | LC300.15000 | 아스콘포장/기층/포설및다짐 | T=14-15cm | ㎡ | 1432 | 759 |  | 673 | 53 | 15년(하)-국토부 | 2015-09-01 | 1432 | 759 |  | 673
869 | LC400.05000 | 아스콘포장/표층/포설및다짐 | T=5.0cm | ㎡ | 532 | 287 |  | 245 | 54 | 15년(하)-국토부 | 2015-09-01 | 532 | 287 |  | 245
870 | LC400.08000 | 아스콘포장/표층/포설및다짐 | T=8-10cm | ㎡ | 1080 | 594 |  | 486 | 55 | 15년(하)-국토부 | 2015-09-01 | 1080 | 594 |  | 486
871 | LC500.06000 | 아스콘포장/중간층/포설및다짐 | T=6cm | ㎡ | 532 | 287 |  | 245 | 54 | 15년(하)-국토부 | 2015-09-01 | 532 | 287 |  | 245
872 | LD140.20000 | 콘크리트포장/포설 | T=20cm | ㎡ | 3813 | 1335 |  | 2478 | 35 | 15년(하)-국토부 | 2015-09-01 | 3813 | 1335 |  | 2478
873 | LD400.00000 | 분리막 설치 |  | ㎡ | 363 | 214 |  | 149 | 59 | 15년(하)-국토부 | 2015-09-01 | 363 | 214 |  | 149
874 | LE400.10000 | 스티로폼 줄눈 | T=10mm | m | 260 | 151 |  | 109 | 58 | 15년(하)-국토부 | 2015-09-01 | 260 | 151 |  | 109
875 | LE400.20000 | 스티로폼 줄눈 | T=20mm | m | 887 | 373 |  | 514 | 42 | 15년(하)-국토부 | 2015-09-01 | 887 | 373 |  | 514
876 | LE600.00000 | 부체도로용 줄눈 | 판재(200×15) | m | 3409 | 1943 |  | 1466 | 57 | 15년(하)-국토부 | 2015-09-01 | 3409 | 1943 |  | 1466
877 | LF100.31212 | 대지경계블록(콘크리트) | 120×120×1000 | m | 10765 | 7105 |  | 3660 | 66 | 15년(하)-국토부 | 2015-09-01 | 10765 | 7105 |  | 3660
878 | LF100.31512 | 도로경계블록(콘크리트) | 150×120×1000 | m | 10971 | 6034 |  | 4937 | 55 | 15년(하)-국토부 | 2015-09-01 | 10971 | 6034 |  | 4937
879 | LF100.31515 | 도로경계블록(콘크리트) | 150×150×1000 | m | 11654 | 6410 |  | 5244 | 55 | 15년(하)-국토부 | 2015-09-01 | 11654 | 6410 |  | 5244
880 | LF100.31517 | 보차도경계블록(콘크리트) | 150×170×200×1000 | m | 28823 | 10088 |  | 18735 | 35 | 15년(하)-국토부 | 2015-09-01 | 28823 | 10088 |  | 18735
881 | LF300.31825 | 보차도경계석(화강석) | 180×250×1000 | m | 23156 | 13199 |  | 9957 | 57 | 15년(하)-국토부 | 2015-09-01 | 23156 | 13199 |  | 9957
882 | LF300.31820 | 보차도경계석(화강석) | 180×200×1000 | m | 20234 | 13557 |  | 6677 | 67 | 15년(하)-국토부 | 2015-09-01 | 20234 | 13557 |  | 6677
883 | LF300.32025 | 보차도경계석(화강석) | 200×250×1000 | m | 24820 | 8439 |  | 16381 | 34 | 15년(하)-국토부 | 2015-09-01 | 24820 | 8439 |  | 16381
884 | LF300.32030 | 보차도경계석(화강석) | 200×300×1000 | m | 28934 | 11863 |  | 17071 | 41 | 15년(하)-국토부 | 2015-09-01 | 28934 | 11863 |  | 17071
885 | LG730.30700 | 투수콘크리트포장 | T=7cm | ㎡ | 20414 | 10411 |  | 10003 | 51 | 15년(하)-국토부 | 2015-09-01 | 20414 | 10411 |  | 10003
886 | LG731.20000 | 세립도 투수콘크리트 박층포장 | T=7cm | ㎡ | 27508 | 11278 |  | 16230 | 41 | 15년(하)-국토부 | 2015-09-01 | 27508 | 11278 |  | 16230
887 | LG820.30800 | 소형고압블록포장 | T=6~8cm | ㎡ | 9192 | 6067 |  | 3125 | 66 | 15년(하)-국토부 | 2015-09-01 | 9192 | 6067 |  | 3125
888 | LG820.01000 | 미끄럼방지포장 |  | ㎡ | 41033 | 14772 |  | 26261 | 36 | 15년(하)-국토부 | 2015-09-01 | 41033 | 14772 |  | 26261
889 | LG830.33030 | 시각장애인용 점자블록 |  | ㎡ | 6849 | 6781 |  | 68 | 99 | 15년(하)-국토부 | 2015-09-01 | 6849 | 6781 |  | 68
890 | LH310.11000 | 방호책 가드레일 1단 | 가드레일포스트 | 개소 | 6458 | 4456 |  | 2002 | 69 | 15년(하)-국토부 | 2015-09-01 | 6458 | 4456 |  | 2002
891 | LH310.14000 | 방호책 가드레일 1단 | 표준레일 | 개소 | 9045 | 9045 |  |  | 100 | 15년(하)-국토부 | 2015-09-01 | 9045 | 9045
892 | LH310.15000 | 방호책 가드레일 1단 | 단부레일 | 개소 | 2167 | 2167 |  |  | 100 | 15년(하)-국토부 | 2015-09-01 | 2167 | 2167
893 | LH310.21000 | 방호책 가드레일 2단 | 가드레일포스트 | 개소 | 6240 | 4368 |  | 1872 | 70 | 15년(하)-국토부 | 2015-09-01 | 6240 | 4368 |  | 1872
894 | LH310.22000 | 방호책 가드레일 2단 | 표준레일 | 개소 | 17022 | 17022 |  |  | 100 | 15년(하)-국토부 | 2015-09-01 | 17022 | 17022
895 | LH310.23000 | 방호책 가드레일 2단 | 단부레일 | 개소 | 3806 | 3806 |  |  | 100 | 15년(하)-국토부 | 2015-09-01 | 3806 | 3806
896 | LH110.10120 | 교통안전표지판/삼각표지판 | 120cm | 개 | 219153 | 78895 |  | 140258 | 36 | 15년(하)-국토부 | 2015-09-01 | 219153 | 78895 |  | 140258
897 | LH110.10220 | 교통안전표지판/원형표지판 | 90cm | 개 | 211405 | 86676 |  | 124729 | 41 | 15년(하)-국토부 | 2015-09-01 | 211405 | 86676 |  | 124729
898 | LH110.10820 | 교통안전표지판/부착식/원형 | 90cm | 개 | 157183 | 18862 |  | 138321 | 12 | 15년(하)-국토부 | 2015-09-01 | 157183 | 18862 |  | 138321
899 | LH210.12120 | 차선도색/페인트형기계식 | 실선 | ㎡ | 149 | 104 |  | 45 | 70 | 15년(하)-국토부 | 2015-09-01 | 149 | 104 |  | 45
900 | LH210.12220 | 차선도색/페인트형기계식 | 파선 | ㎡ | 316 | 221 |  | 95 | 70 | 15년(하)-국토부 | 2015-09-01 | 316 | 221 |  | 95
901 | LH210.22110 | 차선도색/융착성도료형수동식 | 실선 | ㎡ | 602 | 439 |  | 163 | 73 | 15년(하)-국토부 | 2015-09-01 | 602 | 439 |  | 163
902 | LH210.22210 | 차선도색/융착성도료형수동식 | 파선 | ㎡ | 1230 | 898 |  | 332 | 73 | 15년(하)-국토부 | 2015-09-01 | 1230 | 898 |  | 332
903 | LH210.22310 | 차선도색/융착성도료형수동식 | 횡단보도,주차장 | ㎡ | 1938 | 1415 |  | 523 | 73 | 15년(하)-국토부 | 2015-09-01 | 1938 | 1415 |  | 523
904 | LH210.22410 | 차선도색/융착성도료형수동식 | 문자,기호 | ㎡ | 4347 | 3173 |  | 1174 | 73 | 15년(하)-국토부 | 2015-09-01 | 4347 | 3173 |  | 1174
905 | LH220.10000 | 도로표지병 | 단면 | 개소 | 11914 | 1906 |  | 10008 | 16 | 15년(하)-국토부 | 2015-09-01 | 11914 | 1906 |  | 10008
906 | LH220.20000 | 도로표지병 | 양면 | 개소 | 13336 | 1867 |  | 11469 | 14 | 15년(하)-국토부 | 2015-09-01 | 13336 | 1867 |  | 11469
907 | LH230.11000 | 데리네이타 | 토공용 | 개소 | 22010 | 11005 |  | 11005 | 50 | 15년(하)-국토부 | 2015-09-01 | 22010 | 11005 |  | 11005
908 | LH230.31000 | 데리네이타 | 가드레일용 | 개소 | 14131 | 989 |  | 13142 | 7 | 15년(하)-국토부 | 2015-09-01 | 14131 | 989 |  | 13142
909 | LH340.01000 | 가드휀스 | 형식-1(토공용) | m | 18129 | 14141 |  | 3988 | 78 | 15년(하)-국토부 | 2015-09-01 | 18129 | 14141 |  | 3988
910 | LH340.02000 | 가드휀스 | 형식-2(육교용) | m | 5916 | 5916 |  |  | 100 | 15년(하)-국토부 | 2015-09-01 | 5916 | 5916
911 | LI300.02100 | 그루빙 | 종절단(9×4×50) | ㎡ | 10396 | 4782 |  | 5614 | 46 | 15년(하)-국토부 | 2015-09-01 | 10396 | 4782 |  | 5614
912 | LI300.02200 | 그루빙 | 횡절단(9×4×50) | ㎡ | 12680 | 5452 |  | 7228 | 43 | 15년(하)-국토부 | 2015-09-01 | 12680 | 5452 |  | 7228
913 | LI300.02300 | 그루빙 | 홈절단(30×4×130) | m | 9030 | 2799 |  | 6231 | 31 | 15년(하)-국토부 | 2015-09-01 | 9030 | 2799 |  | 6231
914 | LH610.10000 | 중앙분리대 | 콘크리트포장용, (H)81cm | m | 5566 | 2783 |  | 2783 | 50 | 15년(하)-국토부 | 2015-09-01 | 5566 | 2783 |  | 2783
915 | LH610.20000 | 중앙분리대 | 아스콘포장용, (H)86cm | m | 6048 | 3024 |  | 3024 | 50 | 15년(하)-국토부 | 2015-09-01 | 6048 | 3024 |  | 3024
916 | LH610.30000 | 중앙분리대 | 콘크리트중분대용 | m | 10472 | 3560 |  | 6912 | 34 | 15년(하)-국토부 | 2015-09-01 | 10472 | 3560 |  | 6912
917 | LJ110.00000 | 측구터파기 | 토사 | ㎥ | 2178 | 1786 |  | 392 | 82 | 15년(하)-국토부 | 2015-09-01 | 2178 | 1786 |  | 392
918 | LJ120.00000 | 측구터파기 | 리핑암 | ㎥ | 41362 | 29781 |  | 11581 | 72 | 15년(하)-국토부 | 2015-09-01 | 41362 | 29781 |  | 11581
919 | LJ130.00000 | 측구터파기 | 발파암 | ㎥ | 63043 | 44761 |  | 18282 | 71 | 15년(하)-국토부 | 2015-09-01 | 63043 | 44761 |  | 18282
920 | LJ200.10000 | V형측구 | TYPE-1 | m | 60746 | 48597 |  | 12149 | 80 | 15년(하)-국토부 | 2015-09-01 | 60746 | 48597 |  | 12149
921 | LJ200.20000 | V형측구 | TYPE-2 | m | 80416 | 64333 |  | 16083 | 80 | 15년(하)-국토부 | 2015-09-01 | 80416 | 64333 |  | 16083
922 | LJ200.30000 | V형측구 | TYPE-3 | m | 95786 | 78545 |  | 17241 | 82 | 15년(하)-국토부 | 2015-09-01 | 95786 | 78545 |  | 17241
923 | LJ210.10000 | V형측구/토사구간 | TYPE-1 | m | 89077 | 54337 |  | 34740 | 61 | 15년(하)-국토부 | 2015-09-01 | 89077 | 54337 |  | 34740
924 | LJ210.20000 | V형측구/토사구간 | TYPE-2 | m | 112420 | 69700 |  | 42720 | 62 | 15년(하)-국토부 | 2015-09-01 | 112420 | 69700 |  | 42720
925 | LJ210.32000 | V형측구/토사구간 | TYPE-3 | m | 150635 | 94900 |  | 55735 | 63 | 15년(하)-국토부 | 2015-09-01 | 150635 | 94900 |  | 55735
926 | LJ300.10000 | 산마루측구 | TYPE-1 | m | 85506 | 60709 |  | 24797 | 71 | 15년(하)-국토부 | 2015-09-01 | 85506 | 60709 |  | 24797
927 | LJ300.20000 | 산마루측구 | TYPE-2 | m | 106301 | 74411 |  | 31890 | 70 | 15년(하)-국토부 | 2015-09-01 | 106301 | 74411 |  | 31890
928 | LJ300.30000 | 산마루측구 | TYPE-3 | m | 170672 | 128004 |  | 42668 | 75 | 15년(하)-국토부 | 2015-09-01 | 170672 | 128004 |  | 42668
929 | LJ310.10000 | 산마루측구/토사구간 | TYPE-1(고속국도) | m | 87962 | 52777 |  | 35185 | 60 | 15년(하)-국토부 | 2015-09-01 | 87962 | 52777 |  | 35185
930 | LJ310.20000 | 산마루측구/토사구간 | TYPE-2(고속국도) | m | 108127 | 65957 |  | 42170 | 61 | 15년(하)-국토부 | 2015-09-01 | 108127 | 65957 |  | 42170
931 | LJ310.30000 | 산마루측구/토사구간 | TYPE-3(고속국도) | m | 162899 | 94481 |  | 68418 | 58 | 15년(하)-국토부 | 2015-09-01 | 162899 | 94481 |  | 68418
932 | LJ400.10000 | L형측구 | TYPE-1 | m | 34758 | 28502 |  | 6256 | 82 | 15년(하)-국토부 | 2015-09-01 | 34758 | 28502 |  | 6256
933 | LJ400.20000 | L형측구 | TYPE-2 | m | 82789 | 67887 |  | 14902 | 82 | 15년(하)-국토부 | 2015-09-01 | 82789 | 67887 |  | 14902
934 | LJ400.40000 | L형측구 | TYPE-4 | m | 20416 | 10820 |  | 9596 | 53 | 15년(하)-국토부 | 2015-09-01 | 20416 | 10820 |  | 9596
935 | LJ400.01000 | L형측구/토사구간(고속국도) | TYPE-1 | m | 20997 | 5459 |  | 15538 | 26 | 15년(하)-국토부 | 2015-09-01 | 20997 | 5459 |  | 15538
936 | LJ400.02000 | L형측구/토사구간(고속국도) | TYPE-2 | m | 50852 | 8645 |  | 42207 | 17 | 15년(하)-국토부 | 2015-09-01 | 50852 | 8645 |  | 42207
937 | LJ400.04000 | L형측구/토사구간(고속국도) | TYPE-4(부채도로용) | m | 14327 | 4298 |  | 10029 | 30 | 15년(하)-국토부 | 2015-09-01 | 14327 | 4298 |  | 10029
938 | LJ600.10000 | U형측구 | TYPE-1 | m | 78484 | 26685 |  | 51799 | 34 | 15년(하)-국토부 | 2015-09-01 | 78484 | 26685 |  | 51799
939 | LJ600.20000 | U형측구 | TYPE-2 | m | 150441 | 93273 |  | 57168 | 62 | 15년(하)-국토부 | 2015-09-01 | 150441 | 93273 |  | 57168
940 | LJ600.30000 | U형측구 | TYPE-3 | m | 170849 | 109343 |  | 61506 | 64 | 15년(하)-국토부 | 2015-09-01 | 170849 | 109343 |  | 61506
941 | LJ600.40000 | U형측구 | TYPE-4 | m | 191114 | 126135 |  | 64979 | 66 | 15년(하)-국토부 | 2015-09-01 | 191114 | 126135 |  | 64979
942 | LJ610.10000 | U형측구(고속국도) | TYPE-1 | m | 30270 | 19373 |  | 10897 | 64 | 15년(하)-국토부 | 2015-09-01 | 30270 | 19373 |  | 10897
943 | LJ610.20000 | U형측구(고속국도) | TYPE-2 | m | 179264 | 107558 |  | 71706 | 60 | 15년(하)-국토부 | 2015-09-01 | 179264 | 107558 |  | 71706
944 | LJ610.30000 | U형측구(고속국도) | TYPE-3 | m | 194751 | 124641 |  | 70110 | 64 | 15년(하)-국토부 | 2015-09-01 | 194751 | 124641 |  | 70110
945 | LJ610.40000 | U형측구(고속국도) | TYPE-4 | m | 223441 | 140768 |  | 82673 | 63 | 15년(하)-국토부 | 2015-09-01 | 223441 | 140768 |  | 82673
946 | LJ610.50000 | U형측구(고속국도) | TYPE-5 | m | 86553 | 52797 |  | 33756 | 61 | 15년(하)-국토부 | 2015-09-01 | 86553 | 52797 |  | 33756
947 | LJ750.10000 | 소단측구(고속국도) | TYPE-1(깍기부) | m | 46248 | 25436 |  | 20812 | 55 | 15년(하)-국토부 | 2015-09-01 | 46248 | 25436 |  | 20812
948 | LJ750.40000 | 소단측구(고속국도) | TYPE-4(쌓기부,고성토구간) | m | 15063 | 7682 |  | 7381 | 51 | 15년(하)-국토부 | 2015-09-01 | 15063 | 7682 |  | 7381
949 | LJ800.01000 | 콘크리트다이크(고속국도) | TYPE 1-1 | m | 8926 | 2499 |  | 6427 | 28 | 15년(하)-국토부 | 2015-09-01 | 8926 | 2499 |  | 6427
950 | LJ800.02000 | 콘크리트다이크(고속국도) | TYPE 1-2 | m | 8377 | 2346 |  | 6031 | 28 | 15년(하)-국토부 | 2015-09-01 | 8377 | 2346 |  | 6031
951 | LJ800.03000 | 콘크리트다이크(고속국도) | TYPE 2-1 | m | 8257 | 2725 |  | 5532 | 33 | 15년(하)-국토부 | 2015-09-01 | 8257 | 2725 |  | 5532
952 | LJ800.05000 | 콘크리트다이크(고속국도) | TYPE 2-2 | m | 9104 | 3004 |  | 6100 | 33 | 15년(하)-국토부 | 2015-09-01 | 9104 | 3004 |  | 6100
953 | LJ800.07000 | 콘크리트다이크(고속국도) | TYPE 3-1 | m | 7857 | 2671 |  | 5186 | 34 | 15년(하)-국토부 | 2015-09-01 | 7857 | 2671 |  | 5186
954 | LJ900.00000 | 측구뚝쌓기 |  | ㎥ | 5565 | 5565 |  |  | 100 | 15년(하)-국토부 | 2015-09-01 | 5565 | 5565
955 | LK200.31030 | 배수관(VR관)기계부설 | Φ300mm(재료비제외) | m | 41462 | 31097 |  | 10365 | 75 | 15년(하)-국토부 | 2015-09-01 | 41462 | 31097 |  | 10365
956 | LK200.31045 | 배수관(VR관)기계부설 | Φ450mm(재료비제외) | m | 52501 | 40951 |  | 11550 | 78 | 15년(하)-국토부 | 2015-09-01 | 52501 | 40951 |  | 11550
957 | LK200.31060 | 배수관(VR관)기계부설 | Φ600mm(재료비제외) | m | 72936 | 62725 |  | 10211 | 86 | 15년(하)-국토부 | 2015-09-01 | 72936 | 62725 |  | 10211
958 | LK200.31080 | 배수관(VR관)기계부설 | Φ800mm(재료비제외) | m | 102388 | 89078 |  | 13310 | 87 | 15년(하)-국토부 | 2015-09-01 | 102388 | 89078 |  | 13310
959 | LK200.31100 | 배수관(VR관)기계부설 | Φ1000mm(재료비제외) | m | 147331 | 128178 |  | 19153 | 87 | 15년(하)-국토부 | 2015-09-01 | 147331 | 128178 |  | 19153
960 | LK200.31120 | 배수관(VR관)기계부설 | Φ1200mm(재료비제외) | m | 203833 | 179373 |  | 24460 | 88 | 15년(하)-국토부 | 2015-09-01 | 203833 | 179373 |  | 24460
961 | LK201.21030 | 배수관(흄관)기계부설 | Φ300mm(재료비제외) | m | 25849 | 20679 |  | 5170 | 80 | 15년(하)-국토부 | 2015-09-01 | 25849 | 20679 |  | 5170
962 | Lk201.21045 | 배수관(흄관)기계부설 | Φ450mm(재료비제외) | m | 40100 | 33283 |  | 6817 | 83 | 15년(하)-국토부 | 2015-09-01 | 40100 | 33283 |  | 6817
963 | LK201.21060 | 배수관(흄관)기계부설 | Φ600mm(재료비제외) | m | 63387 | 55147 |  | 8240 | 87 | 15년(하)-국토부 | 2015-09-01 | 63387 | 55147 |  | 8240
964 | LK201.21080 | 배수관(흄관)기계부설 | Φ800mm(재료비제외) | m | 73271 | 64478 |  | 8793 | 88 | 15년(하)-국토부 | 2015-09-01 | 73271 | 64478 |  | 8793
965 | LK201.21100 | 배수관(흄관)기계부설 | Φ1000mm(재료비제외) | m | 125755 | 115695 |  | 10060 | 92 | 15년(하)-국토부 | 2015-09-01 | 125755 | 115695 |  | 10060
966 | LK201.21120 | 배수관(흄관)기계부설 | Φ1200mm(재료비제외) | m | 172087 | 158320 |  | 13767 | 92 | 15년(하)-국토부 | 2015-09-01 | 172087 | 158320 |  | 13767
967 | LK201.25025 | 흄관 절단 | Φ250mm | 개소 | 1782 | 1729 |  | 53 | 97 | 15년(하)-국토부 | 2015-09-01 | 1782 | 1729 |  | 53
968 | LK201.25030 | 흄관 절단 | Φ300mm | 개소 | 2816 | 2703 |  | 113 | 96 | 15년(하)-국토부 | 2015-09-01 | 2816 | 2703 |  | 113
969 | LK201.25035 | 흄관 절단 | Φ350mm | 개소 | 5347 | 5187 |  | 160 | 97 | 15년(하)-국토부 | 2015-09-01 | 5347 | 5187 |  | 160
970 | LK201.25040 | 흄관 절단 | Φ400mm | 개소 | 7874 | 7638 |  | 236 | 97 | 15년(하)-국토부 | 2015-09-01 | 7874 | 7638 |  | 236
971 | LK201.25045 | 흄관 절단 | Φ450mm | 개소 | 8915 | 8648 |  | 267 | 97 | 15년(하)-국토부 | 2015-09-01 | 8915 | 8648 |  | 267
972 | LK201.25050 | 흄관 절단 | Φ500mm | 개소 | 12934 | 12546 |  | 388 | 97 | 15년(하)-국토부 | 2015-09-01 | 12934 | 12546 |  | 388
973 | LK201.25060 | 흄관 절단 | Φ600mm | 개소 | 17994 | 17454 |  | 540 | 97 | 15년(하)-국토부 | 2015-09-01 | 17994 | 17454 |  | 540
974 | LK201.25070 | 흄관 절단 | Φ700mm | 개소 | 22785 | 22101 |  | 684 | 97 | 15년(하)-국토부 | 2015-09-01 | 22785 | 22101 |  | 684
975 | LK201.25080 | 흄관 절단 | Φ800mm | 개소 | 29664 | 29071 |  | 593 | 98 | 15년(하)-국토부 | 2015-09-01 | 29664 | 29071 |  | 593
976 | LK341.00800 | 보강배수관/흄관 | D800 | m | 121430 | 94715 |  | 26715 | 78 | 15년(하)-국토부 | 2015-09-01 | 121430 | 94715 |  | 26715
977 | LK351.01000 | 보강배수관/흄관 | D1000 | m | 168820 | 135056 |  | 33764 | 80 | 15년(하)-국토부 | 2015-09-01 | 168820 | 135056 |  | 33764
978 | LK351.02000 | 보강배수관/흄관 | D1200 | m | 215733 | 176901 |  | 38832 | 82 | 15년(하)-국토부 | 2015-09-01 | 215733 | 176901 |  | 38832
979 | LK342.00800 | 보강배수관/VR관 | D800 | m | 126448 | 97365 |  | 29083 | 77 | 15년(하)-국토부 | 2015-09-01 | 126448 | 97365 |  | 29083
980 | LK352.01000 | 보강배수관/VR관 | D1000 | m | 172300 | 137840 |  | 34460 | 80 | 15년(하)-국토부 | 2015-09-01 | 172300 | 137840 |  | 34460
981 | LK352.02000 | 보강배수관/VR관 | D1200 | m | 226392 | 183378 |  | 43014 | 81 | 15년(하)-국토부 | 2015-09-01 | 226392 | 183378 |  | 43014
982 | LK400.40300 | 파형강관 부설 | D=300mm | m | 2158 | 2093 |  | 65 | 97 | 15년(하)-국토부 | 2015-09-01 | 2158 | 2093 |  | 65
983 | LK400.40450 | 파형강관 부설 | D=450mm | m | 4198 | 4030 |  | 168 | 96 | 15년(하)-국토부 | 2015-09-01 | 4198 | 4030 |  | 168
984 | LK400.40600 | 파형강관 부설 | D=600mm | m | 5885 | 4355 |  | 1530 | 74 | 15년(하)-국토부 | 2015-09-01 | 5885 | 4355 |  | 1530
985 | LK400.40800 | 파형강관 부설 | D=800mm | m | 9393 | 6669 |  | 2724 | 71 | 15년(하)-국토부 | 2015-09-01 | 9393 | 6669 |  | 2724
986 | LK400.41000 | 파형강관 부설 | D=1000mm | m | 11911 | 8695 |  | 3216 | 73 | 15년(하)-국토부 | 2015-09-01 | 11911 | 8695 |  | 3216
987 | LK400.41200 | 파형강관 부설 | D=1200mm | m | 14424 | 10674 |  | 3750 | 74 | 15년(하)-국토부 | 2015-09-01 | 14424 | 10674 |  | 3750
988 | LL111.11010 | 흙쌓기부 집수정 | 형식1, D300 | 개소 | 415277 | 286541 |  | 128736 | 69 | 15년(하)-국토부 | 2015-09-01 | 415277 | 286541 |  | 128736
989 | LL111.11020 | 흙쌓기부 집수정 | 형식1, D450 | 개소 | 408681 | 281990 |  | 126691 | 69 | 15년(하)-국토부 | 2015-09-01 | 408681 | 281990 |  | 126691
990 | LL111.11030 | 흙쌓기부 집수정 | 형식1, D600 | 개소 | 399101 | 275380 |  | 123721 | 69 | 15년(하)-국토부 | 2015-09-01 | 399101 | 275380 |  | 123721
991 | LL111.11040 | 흙쌓기부 집수정 | 형식1, D800 | 개소 | 637532 | 439897 |  | 197635 | 69 | 15년(하)-국토부 | 2015-09-01 | 637532 | 439897 |  | 197635
992 | LL111.11050 | 흙쌓기부 집수정 | 형식1, D1000 | 개소 | 615696 | 424830 |  | 190866 | 69 | 15년(하)-국토부 | 2015-09-01 | 615696 | 424830 |  | 190866
993 | LL111.11060 | 흙쌓기부 집수정 | 형식1, D1200 | 개소 | 694965 | 479526 |  | 215439 | 69 | 15년(하)-국토부 | 2015-09-01 | 694965 | 479526 |  | 215439
994 | LL111.22010 | 흙쌓기부 집수정 | 형식2, D300 | 개소 | 449314 | 332492 |  | 116822 | 74 | 15년(하)-국토부 | 2015-09-01 | 449314 | 332492 |  | 116822
995 | LL111.22020 | 흙쌓기부 집수정 | 형식2, D450 | 개소 | 436123 | 322731 |  | 113392 | 74 | 15년(하)-국토부 | 2015-09-01 | 436123 | 322731 |  | 113392
996 | LL111.22030 | 흙쌓기부 집수정 | 형식2, D600 | 개소 | 403884 | 302913 |  | 100971 | 75 | 15년(하)-국토부 | 2015-09-01 | 403884 | 302913 |  | 100971
997 | LL111.22040 | 흙쌓기부 집수정 | 형식2, D800 | 개소 | 647352 | 479040 |  | 168312 | 74 | 15년(하)-국토부 | 2015-09-01 | 647352 | 479040 |  | 168312
998 | LL111.22050 | 흙쌓기부 집수정 | 형식2, D1000 | 개소 | 625566 | 462919 |  | 162647 | 74 | 15년(하)-국토부 | 2015-09-01 | 625566 | 462919 |  | 162647
999 | LL111.22060 | 흙쌓기부 집수정 | 형식2, D1200 | 개소 | 717675 | 538256 |  | 179419 | 75 | 15년(하)-국토부 | 2015-09-01 | 717675 | 538256 |  | 179419
1000 | LL121.11040 | 흙깍기부 집수정 | 형식1, D800 | 개소 | 587733 | 423168 |  | 164565 | 72 | 15년(하)-국토부 | 2015-09-01 | 587733 | 423168 |  | 164565
1001 | LL121.11050 | 흙깍기부 집수정 | 형식1, D1000 | 개소 | 596058 | 435122 |  | 160936 | 73 | 15년(하)-국토부 | 2015-09-01 | 596058 | 435122 |  | 160936
1002 | LL121.11060 | 흙깍기부 집수정 | 형식1, D1200 | 개소 | 768590 | 553385 |  | 215205 | 72 | 15년(하)-국토부 | 2015-09-01 | 768590 | 553385 |  | 215205
1003 | LL121.22010 | 흙깍기부 집수정 | 형식2, D300 | 개소 | 203303 | 128081 |  | 75222 | 63 | 15년(하)-국토부 | 2015-09-01 | 203303 | 128081 |  | 75222
1004 | LL121.22020 | 흙깍기부 집수정 | 형식2, (L)700*(H)200 | 개소 | 182701 | 131545 |  | 51156 | 72 | 15년(하)-국토부 | 2015-09-01 | 182701 | 131545 |  | 51156
1005 | LL121.33010 | 흙깍기부 집수정 | 형식3, D200 | 개소 | 206099 | 127781 |  | 78318 | 62 | 15년(하)-국토부 | 2015-09-01 | 206099 | 127781 |  | 78318
1006 | LL121.33020 | 흙깍기부 집수정 | 형식3, D250 | 개소 | 218826 | 129107 |  | 89719 | 59 | 15년(하)-국토부 | 2015-09-01 | 218826 | 129107 |  | 89719
1007 | LL121.44040 | 흙깍기부 집수정 | 형식4, D800 | 개소 | 569912 | 410337 |  | 159575 | 72 | 15년(하)-국토부 | 2015-09-01 | 569912 | 410337 |  | 159575
1008 | LL121.44050 | 흙깍기부 집수정 | 형식4, D1000 | 개소 | 665938 | 479475 |  | 186463 | 72 | 15년(하)-국토부 | 2015-09-01 | 665938 | 479475 |  | 186463
1009 | LL121.44060 | 흙깍기부 집수정 | 형식4, D1200 | 개소 | 760294 | 547412 |  | 212882 | 72 | 15년(하)-국토부 | 2015-09-01 | 760294 | 547412 |  | 212882
1010 | LL121.55040 | 흙깍기부 집수정 | 형식5, D800 | 개소 | 464886 | 362611 |  | 102275 | 78 | 15년(하)-국토부 | 2015-09-01 | 464886 | 362611 |  | 102275
1011 | LL121.55050 | 흙깍기부 집수정 | 형식5, D1000 | 개소 | 556859 | 439919 |  | 116940 | 79 | 15년(하)-국토부 | 2015-09-01 | 556859 | 439919 |  | 116940
1012 | LL121.55060 | 흙깍기부 집수정 | 형식5, D1200 | 개소 | 644106 | 508844 |  | 135262 | 79 | 15년(하)-국토부 | 2015-09-01 | 644106 | 508844 |  | 135262
1013 | LL110.40600 | 집수정/흙쌓기부 (고속국도) | D=600mm | 개소 | 447248 | 290711 |  | 156537 | 65 | 15년(하)-국토부 | 2015-09-01 | 447248 | 290711 |  | 156537
1014 | LL110.50800 | 집수정/흙쌓기부 (고속국도) | D=800mm | 개소 | 754994 | 483196 |  | 271798 | 64 | 15년(하)-국토부 | 2015-09-01 | 754994 | 483196 |  | 271798
1015 | LL110.61000 | 집수정/흙쌓기부 (고속국도) | D=1000mm | 개소 | 757830 | 507746 |  | 250084 | 67 | 15년(하)-국토부 | 2015-09-01 | 757830 | 507746 |  | 250084
1016 | LL110.71200 | 집수정/흙쌓기부 (고속국도) | D=1200mm | 개소 | 678709 | 454735 |  | 223974 | 67 | 15년(하)-국토부 | 2015-09-01 | 678709 | 454735 |  | 223974
1017 | LL140.01000 | 중분대 집수정 (고속국도) | TYPE -1 | 개소 | 297182 | 178309 |  | 118873 | 60 | 15년(하)-국토부 | 2015-09-01 | 297182 | 178309 |  | 118873
1018 | LL140.02000 | 중분대 집수정 (고속국도) | TYPE -2 | 개소 | 286506 | 171904 |  | 114602 | 60 | 15년(하)-국토부 | 2015-09-01 | 286506 | 171904 |  | 114602
1019 | LL140.03000 | 중분대 집수정 (고속국도) | TYPE -3 | 개소 | 284118 | 167630 |  | 116488 | 59 | 15년(하)-국토부 | 2015-09-01 | 284118 | 167630 |  | 116488
1020 | LL201.00000 | 다이크 집수거 | L형 | 개 | 106940 | 85552 |  | 21388 | 80 | 15년(하)-국토부 | 2015-09-01 | 106940 | 85552 |  | 21388
1021 | LL202.00000 | 다이크 집수거 | T형 | 개 | 204202 | 163362 |  | 40840 | 80 | 15년(하)-국토부 | 2015-09-01 | 204202 | 163362 |  | 40840
1022 | LL310.00909 | 용수개거 | (H)0.9m×(B)0.9m | m | 146356 | 100986 |  | 45370 | 69 | 15년(하)-국토부 | 2015-09-01 | 146356 | 100986 |  | 45370
1023 | LL310.00915 | 용수개거 | (H)0.9m×(B)1.5m | m | 152994 | 107096 |  | 45898 | 70 | 15년(하)-국토부 | 2015-09-01 | 152994 | 107096 |  | 45898
1024 | LL310.01010 | 용수개거 | (H)1.0m×(B)1.0m | m | 160079 | 110455 |  | 49624 | 69 | 15년(하)-국토부 | 2015-09-01 | 160079 | 110455 |  | 49624
1025 | LL310.01015 | 용수개거 | (H)1.0m×(B)1.5m | m | 165613 | 115929 |  | 49684 | 70 | 15년(하)-국토부 | 2015-09-01 | 165613 | 115929 |  | 49684
1026 | LL310.01111 | 용수개거 | (H)1.1m×(B)1.1m | m | 179269 | 125488 |  | 53781 | 70 | 15년(하)-국토부 | 2015-09-01 | 179269 | 125488 |  | 53781
1027 | LL310.01115 | 용수개거 | (H)1.1m×(B)1.5m | m | 183954 | 128768 |  | 55186 | 70 | 15년(하)-국토부 | 2015-09-01 | 183954 | 128768 |  | 55186
1028 | LL310.01212 | 용수개거 | (H)1.2m×(B)1.2m | m | 193251 | 135276 |  | 57975 | 70 | 15년(하)-국토부 | 2015-09-01 | 193251 | 135276 |  | 57975
1029 | LL310.01215 | 용수개거 | (H)1.2m×(B)1.5m | m | 196769 | 137738 |  | 59031 | 70 | 15년(하)-국토부 | 2015-09-01 | 196769 | 137738 |  | 59031
1030 | LL310.01313 | 용수개거 | (H)1.3m×(B)1.3m | m | 208020 | 145614 |  | 62406 | 70 | 15년(하)-국토부 | 2015-09-01 | 208020 | 145614 |  | 62406
1031 | LL310.01315 | 용수개거 | (H)1.3m×(B)1.5m | m | 210397 | 147278 |  | 63119 | 70 | 15년(하)-국토부 | 2015-09-01 | 210397 | 147278 |  | 63119
1032 | LL310.01414 | 용수개거 | (H)1.4m×(B)1.4m | m | 224563 | 159440 |  | 65123 | 71 | 15년(하)-국토부 | 2015-09-01 | 224563 | 159440 |  | 65123
1033 | LL310.01415 | 용수개거 | (H)1.4m×(B)1.5m | m | 225793 | 160313 |  | 65480 | 71 | 15년(하)-국토부 | 2015-09-01 | 225793 | 160313 |  | 65480
1034 | LL310.01515 | 용수개거 | (H)1.5m×(B)1.5m | m | 245956 | 177088 |  | 68868 | 72 | 15년(하)-국토부 | 2015-09-01 | 245956 | 177088 |  | 68868
1035 | LL310.01520 | 용수개거 | (H)1.5m×(B)2.0m | m | 253271 | 184888 |  | 68383 | 73 | 15년(하)-국토부 | 2015-09-01 | 253271 | 184888 |  | 68383
1036 | LL310.01616 | 용수개거 | (H)1.6m×(B)1.6m | m | 263602 | 192429 |  | 71173 | 73 | 15년(하)-국토부 | 2015-09-01 | 263602 | 192429 |  | 71173
1037 | LL310.01620 | 용수개거 | (H)1.6m×(B)2.0m | m | 269632 | 196831 |  | 72801 | 73 | 15년(하)-국토부 | 2015-09-01 | 269632 | 196831 |  | 72801
1038 | LL310.01717 | 용수개거 | (H)1.7m×(B)1.7m | m | 281641 | 205598 |  | 76043 | 73 | 15년(하)-국토부 | 2015-09-01 | 281641 | 205598 |  | 76043
1039 | LL310.01720 | 용수개거 | (H)1.7m×(B)2.0m | m | 286343 | 211894 |  | 74449 | 74 | 15년(하)-국토부 | 2015-09-01 | 286343 | 211894 |  | 74449
1040 | LL310.01818 | 용수개거 | (H)1.8m×(B)1.8m | m | 302517 | 223863 |  | 78654 | 74 | 15년(하)-국토부 | 2015-09-01 | 302517 | 223863 |  | 78654
1041 | LL310.01820 | 용수개거 | (H)1.8m×(B)2.0m | m | 305686 | 226208 |  | 79478 | 74 | 15년(하)-국토부 | 2015-09-01 | 305686 | 226208 |  | 79478
1042 | LL310.01919 | 용수개거 | (H)1.9m×(B)1.9m | m | 319959 | 236770 |  | 83189 | 74 | 15년(하)-국토부 | 2015-09-01 | 319959 | 236770 |  | 83189
1043 | LL310.01920 | 용수개거 | (H)1.9m×(B)2.0m | m | 321598 | 237983 |  | 83615 | 74 | 15년(하)-국토부 | 2015-09-01 | 321598 | 237983 |  | 83615
1044 | LL310.02020 | 용수개거 | (H)2.0m×(B)2.0m | m | 338260 | 250312 |  | 87948 | 74 | 15년(하)-국토부 | 2015-09-01 | 338260 | 250312 |  | 87948
1045 | LL310.02025 | 용수개거 | (H)2.0m×(B)2.5m | m | 346906 | 260180 |  | 86726 | 75 | 15년(하)-국토부 | 2015-09-01 | 346906 | 260180 |  | 86726
1046 | LL310.02121 | 용수개거 | (H)2.1m×(B)2.1m | m | 361104 | 270828 |  | 90276 | 75 | 15년(하)-국토부 | 2015-09-01 | 361104 | 270828 |  | 90276
1047 | LL310.02125 | 용수개거 | (H)2.1m×(B)2.5m | m | 368022 | 276017 |  | 92005 | 75 | 15년(하)-국토부 | 2015-09-01 | 368022 | 276017 |  | 92005
1048 | LL310.02222 | 용수개거 | (H)2.2m×(B)2.2m | m | 386585 | 293805 |  | 92780 | 76 | 15년(하)-국토부 | 2015-09-01 | 386585 | 293805 |  | 92780
1049 | LL310.02225 | 용수개거 | (H)2.2m×(B)2.5m | m | 392008 | 297926 |  | 94082 | 76 | 15년(하)-국토부 | 2015-09-01 | 392008 | 297926 |  | 94082
1050 | LL310.02323 | 용수개거 | (H)2.3m×(B)2.3m | m | 408010 | 310088 |  | 97922 | 76 | 15년(하)-국토부 | 2015-09-01 | 408010 | 310088 |  | 97922
1051 | LL310.02325 | 용수개거 | (H)2.3m×(B)2.5m | m | 411749 | 312929 |  | 98820 | 76 | 15년(하)-국토부 | 2015-09-01 | 411749 | 312929 |  | 98820
1052 | LL310.02424 | 용수개거 | (H)2.4m×(B)2.4m | m | 424405 | 322548 |  | 101857 | 76 | 15년(하)-국토부 | 2015-09-01 | 424405 | 322548 |  | 101857
1053 | LL310.02425 | 용수개거 | (H)2.4m×(B)2.5m | m | 426274 | 323968 |  | 102306 | 76 | 15년(하)-국토부 | 2015-09-01 | 426274 | 323968 |  | 102306
1054 | LL310.02525 | 용수개거 | (H)2.5m×(B)2.5m | m | 450359 | 346776 |  | 103583 | 77 | 15년(하)-국토부 | 2015-09-01 | 450359 | 346776 |  | 103583
1055 | LL310.02530 | 용수개거 | (H)2.5m×(B)3.0m | m | 460452 | 354548 |  | 105904 | 77 | 15년(하)-국토부 | 2015-09-01 | 460452 | 354548 |  | 105904
1056 | LL310.03030 | 용수개거 | (H)3.0m×(B)3.0m | m | 547339 | 426924 |  | 120415 | 78 | 15년(하)-국토부 | 2015-09-01 | 547339 | 426924 |  | 120415
1057 | LL310.03035 | 용수개거 | (H)3.0m×(B)3.5m | m | 558125 | 435338 |  | 122787 | 78 | 15년(하)-국토부 | 2015-09-01 | 558125 | 435338 |  | 122787
1058 | LL330.10100 | 흙쌓기부 도수로 | 형식1,2, D300 | m | 53837 | 39839 |  | 13998 | 74 | 15년(하)-국토부 | 2015-09-01 | 53837 | 39839 |  | 13998
1059 | LL330.10200 | 흙쌓기부 도수로 | 형식1,2, D600 | m | 69551 | 51468 |  | 18083 | 74 | 15년(하)-국토부 | 2015-09-01 | 69551 | 51468 |  | 18083
1060 | LL330.10300 | 흙쌓기부 도수로 | 형식1,2, D800 | m | 72644 | 53757 |  | 18887 | 74 | 15년(하)-국토부 | 2015-09-01 | 72644 | 53757 |  | 18887
1061 | LL330.10400 | 흙쌓기부 도수로 | 형식1,2, D1000 | m | 86991 | 64373 |  | 22618 | 74 | 15년(하)-국토부 | 2015-09-01 | 86991 | 64373 |  | 22618
1062 | LL330.10500 | 흙쌓기부 도수로 | 형식1,2, D1200 | m | 101913 | 75416 |  | 26497 | 74 | 15년(하)-국토부 | 2015-09-01 | 101913 | 75416 |  | 26497
1063 | LL330.10600 | 흙쌓기부 도수로 | 형식1,2, 중분대배수용 | m | 62689 | 47017 |  | 15672 | 75 | 15년(하)-국토부 | 2015-09-01 | 62689 | 47017 |  | 15672
1064 | LL341.01100 | 흙깍기부 도수로 | 토사(B)300×(H)250 | m | 49951 | 36464 |  | 13487 | 73 | 15년(하)-국토부 | 2015-09-01 | 49951 | 36464 |  | 13487
1065 | LL341.01200 | 흙깍기부 도수로 | 토사(B)400×(H)350 | m | 64867 | 47353 |  | 17514 | 73 | 15년(하)-국토부 | 2015-09-01 | 64867 | 47353 |  | 17514
1066 | LL341.01300 | 흙깍기부 도수로 | 토사(B)500×(H)450 | m | 79497 | 58033 |  | 21464 | 73 | 15년(하)-국토부 | 2015-09-01 | 79497 | 58033 |  | 21464
1067 | LL341.01400 | 흙깍기부 도수로 | 토사(B)600×(H)500 | m | 87315 | 63740 |  | 23575 | 73 | 15년(하)-국토부 | 2015-09-01 | 87315 | 63740 |  | 23575
1068 | LL342.02100 | 흙깍기부 도수로 | 암구간(B)300×(H)250 | m | 35162 | 26723 |  | 8439 | 76 | 15년(하)-국토부 | 2015-09-01 | 35162 | 26723 |  | 8439
1069 | LL342.02200 | 흙깍기부 도수로 | 암구간(B)400×(H)350 | m | 46380 | 35249 |  | 11131 | 76 | 15년(하)-국토부 | 2015-09-01 | 46380 | 35249 |  | 11131
1070 | LL342.02300 | 흙깍기부 도수로 | 암구간(B)500×(H)450 | m | 57313 | 42985 |  | 14328 | 75 | 15년(하)-국토부 | 2015-09-01 | 57313 | 42985 |  | 14328
1071 | LL342.02400 | 흙깍기부 도수로 | 암구간(B)600×(H)500 | m | 63283 | 47462 |  | 15821 | 75 | 15년(하)-국토부 | 2015-09-01 | 63283 | 47462 |  | 15821
1072 | LL730.11110 | 배수관 날개벽(1련) | 경사:1:1.5, D300, Θ90-82 | 개소 | 132170 | 96484 |  | 35686 | 73 | 15년(하)-국토부 | 2015-09-01 | 132170 | 96484 |  | 35686
1073 | LL730.11120 | 배수관 날개벽(1련) | 경사:1:1.5, D300, Θ82-68 | 개소 | 144607 | 105563 |  | 39044 | 73 | 15년(하)-국토부 | 2015-09-01 | 144607 | 105563 |  | 39044
1074 | LL730.11130 | 배수관 날개벽(1련) | 경사:1:1.5, D300, Θ68-53 | 개소 | 143079 | 104448 |  | 38631 | 73 | 15년(하)-국토부 | 2015-09-01 | 143079 | 104448 |  | 38631
1075 | LL730.11140 | 배수관 날개벽(1련) | 경사:1:1.5, D300, Θ53-38 | 개소 | 160870 | 117435 |  | 43435 | 73 | 15년(하)-국토부 | 2015-09-01 | 160870 | 117435 |  | 43435
1076 | LL730.11210 | 배수관 날개벽(1련) | 경사:1:1.5, D450, Θ90-82 | 개소 | 194518 | 141998 |  | 52520 | 73 | 15년(하)-국토부 | 2015-09-01 | 194518 | 141998 |  | 52520
1077 | LL730.11220 | 배수관 날개벽(1련) | 경사:1:1.5, D450, Θ82-68 | 개소 | 213933 | 156171 |  | 57762 | 73 | 15년(하)-국토부 | 2015-09-01 | 213933 | 156171 |  | 57762
1078 | LL730.11230 | 배수관 날개벽(1련) | 경사:1:1.5, D450, Θ68-53 | 개소 | 211159 | 154146 |  | 57013 | 73 | 15년(하)-국토부 | 2015-09-01 | 211159 | 154146 |  | 57013
1079 | LL730.11240 | 배수관 날개벽(1련) | 경사:1:1.5, D450, Θ53-38 | 개소 | 235437 | 171869 |  | 63568 | 73 | 15년(하)-국토부 | 2015-09-01 | 235437 | 171869 |  | 63568
1080 | LL730.11310 | 배수관 날개벽(1련) | 경사:1:1.5, D600, Θ90-82 | 개소 | 299028 | 221281 |  | 77747 | 74 | 15년(하)-국토부 | 2015-09-01 | 299028 | 221281 |  | 77747
1081 | LL730.11320 | 배수관 날개벽(1련) | 경사:1:1.5, D600, Θ82-68 | 개소 | 329360 | 243726 |  | 85634 | 74 | 15년(하)-국토부 | 2015-09-01 | 329360 | 243726 |  | 85634
1082 | LL730.11330 | 배수관 날개벽(1련) | 경사:1:1.5, D600, Θ68-53 | 개소 | 322935 | 238972 |  | 83963 | 74 | 15년(하)-국토부 | 2015-09-01 | 322935 | 238972 |  | 83963
1083 | LL730.11340 | 배수관 날개벽(1련) | 경사:1:1.5, D600, Θ53-38 | 개소 | 360895 | 267062 |  | 93833 | 74 | 15년(하)-국토부 | 2015-09-01 | 360895 | 267062 |  | 93833
1084 | LL730.11410 | 배수관 날개벽(1련) | 경사:1:1.5, D800, Θ90-82 | 개소 | 421244 | 311721 |  | 109523 | 74 | 15년(하)-국토부 | 2015-09-01 | 421244 | 311721 |  | 109523
1085 | LL730.11420 | 배수관 날개벽(1련) | 경사:1:1.5, D800, Θ82-68 | 개소 | 462332 | 342126 |  | 120206 | 74 | 15년(하)-국토부 | 2015-09-01 | 462332 | 342126 |  | 120206
1086 | LL730.11430 | 배수관 날개벽(1련) | 경사:1:1.5, D800, Θ68-53 | 개소 | 455327 | 336942 |  | 118385 | 74 | 15년(하)-국토부 | 2015-09-01 | 455327 | 336942 |  | 118385
1087 | LL730.11440 | 배수관 날개벽(1련) | 경사:1:1.5, D800, Θ53-38 | 개소 | 506629 | 374905 |  | 131724 | 74 | 15년(하)-국토부 | 2015-09-01 | 506629 | 374905 |  | 131724
1088 | LL730.11510 | 배수관 날개벽(1련) | 경사:1:1.5, D1000, Θ90-82 | 개소 | 606469 | 454852 |  | 151617 | 75 | 15년(하)-국토부 | 2015-09-01 | 606469 | 454852 |  | 151617
1089 | LL730.11520 | 배수관 날개벽(1련) | 경사:1:1.5, D1000, Θ82-68 | 개소 | 665016 | 498762 |  | 166254 | 75 | 15년(하)-국토부 | 2015-09-01 | 665016 | 498762 |  | 166254
1090 | LL730.11530 | 배수관 날개벽(1련) | 경사:1:1.5, D1000, Θ68-53 | 개소 | 654529 | 490897 |  | 163632 | 75 | 15년(하)-국토부 | 2015-09-01 | 654529 | 490897 |  | 163632
1091 | LL730.11540 | 배수관 날개벽(1련) | 경사:1:1.5, D1000, Θ53-38 | 개소 | 728618 | 546464 |  | 182154 | 75 | 15년(하)-국토부 | 2015-09-01 | 728618 | 546464 |  | 182154
1092 | LL730.11610 | 배수관 날개벽(1련) | 경사:1:1.5, D1200, Θ90-82 | 개소 | 795479 | 596609 |  | 198870 | 75 | 15년(하)-국토부 | 2015-09-01 | 795479 | 596609 |  | 198870
1093 | LL730.11620 | 배수관 날개벽(1련) | 경사:1:1.5, D1200, Θ82-68 | 개소 | 871420 | 653565 |  | 217855 | 75 | 15년(하)-국토부 | 2015-09-01 | 871420 | 653565 |  | 217855
1094 | LL730.11630 | 배수관 날개벽(1련) | 경사:1:1.5, D1200, Θ68-53 | 개소 | 856398 | 642299 |  | 214099 | 75 | 15년(하)-국토부 | 2015-09-01 | 856398 | 642299 |  | 214099
1095 | LL730.11640 | 배수관 날개벽(1련) | 경사:1:1.5, D1200, Θ53-38 | 개소 | 949469 | 721596 |  | 227873 | 76 | 15년(하)-국토부 | 2015-09-01 | 949469 | 721596 |  | 227873
1096 | LL730.12110 | 배수관 날개벽(1련) | 경사:1:8, D300, Θ90-82 | 개소 | 146609 | 107025 |  | 39584 | 73 | 15년(하)-국토부 | 2015-09-01 | 146609 | 107025 |  | 39584
1097 | LL730.12120 | 배수관 날개벽(1련) | 경사:1:8, D300, Θ82-68 | 개소 | 161811 | 118122 |  | 43689 | 73 | 15년(하)-국토부 | 2015-09-01 | 161811 | 118122 |  | 43689
1098 | LL730.12130 | 배수관 날개벽(1련) | 경사:1:8, D300, Θ68-53 | 개소 | 159013 | 116079 |  | 42934 | 73 | 15년(하)-국토부 | 2015-09-01 | 159013 | 116079 |  | 42934
1099 | LL730.12140 | 배수관 날개벽(1련) | 경사:1:8, D300, Θ53-38 | 개소 | 178628 | 130398 |  | 48230 | 73 | 15년(하)-국토부 | 2015-09-01 | 178628 | 130398 |  | 48230
1100 | LL730.12210 | 배수관 날개벽(1련) | 경사:1:8, D450, Θ90-82 | 개소 | 217536 | 158801 |  | 58735 | 73 | 15년(하)-국토부 | 2015-09-01 | 217536 | 158801 |  | 58735
1101 | LL730.12220 | 배수관 날개벽(1련) | 경사:1:8, D450, Θ82-68 | 개소 | 241797 | 176512 |  | 65285 | 73 | 15년(하)-국토부 | 2015-09-01 | 241797 | 176512 |  | 65285
1102 | LL730.12230 | 배수관 날개벽(1련) | 경사:1:8, D450, Θ68-53 | 개소 | 236506 | 172649 |  | 63857 | 73 | 15년(하)-국토부 | 2015-09-01 | 236506 | 172649 |  | 63857
1103 | LL730.12240 | 배수관 날개벽(1련) | 경사:1:8, D450, Θ53-38 | 개소 | 264432 | 195680 |  | 68752 | 74 | 15년(하)-국토부 | 2015-09-01 | 264432 | 195680 |  | 68752
1104 | LL730.12310 | 배수관 날개벽(1련) | 경사:1:8, D600, Θ90-82 | 개소 | 336162 | 248760 |  | 87402 | 74 | 15년(하)-국토부 | 2015-09-01 | 336162 | 248760 |  | 87402
1105 | LL730.12320 | 배수관 날개벽(1련) | 경사:1:8, D600, Θ82-68 | 개소 | 374538 | 277158 |  | 97380 | 74 | 15년(하)-국토부 | 2015-09-01 | 374538 | 277158 |  | 97380
1106 | LL730.12330 | 배수관 날개벽(1련) | 경사:1:8, D600, Θ68-53 | 개소 | 364704 | 269881 |  | 94823 | 74 | 15년(하)-국토부 | 2015-09-01 | 364704 | 269881 |  | 94823
1107 | LL730.12340 | 배수관 날개벽(1련) | 경사:1:8, D600, Θ53-38 | 개소 | 408053 | 301959 |  | 106094 | 74 | 15년(하)-국토부 | 2015-09-01 | 408053 | 301959 |  | 106094
1108 | LL730.12410 | 배수관 날개벽(1련) | 경사:1:8, D800, Θ90-82 | 개소 | 475967 | 352216 |  | 123751 | 74 | 15년(하)-국토부 | 2015-09-01 | 475967 | 352216 |  | 123751
1109 | LL730.12420 | 배수관 날개벽(1련) | 경사:1:8, D800, Θ82-68 | 개소 | 528706 | 391242 |  | 137464 | 74 | 15년(하)-국토부 | 2015-09-01 | 528706 | 391242 |  | 137464
1110 | LL730.12430 | 배수관 날개벽(1련) | 경사:1:8, D800, Θ68-53 | 개소 | 517022 | 382596 |  | 134426 | 74 | 15년(하)-국토부 | 2015-09-01 | 517022 | 382596 |  | 134426
1111 | LL730.12440 | 배수관 날개벽(1련) | 경사:1:8, D800, Θ53-38 | 개소 | 576685 | 432514 |  | 144171 | 75 | 15년(하)-국토부 | 2015-09-01 | 576685 | 432514 |  | 144171
1112 | LL730.12510 | 배수관 날개벽(1련) | 경사:1:8, D1000, Θ90-82 | 개소 | 677058 | 501023 |  | 176035 | 74 | 15년(하)-국토부 | 2015-09-01 | 677058 | 501023 |  | 176035
1113 | LL730.12520 | 배수관 날개벽(1련) | 경사:1:8, D1000, Θ82-68 | 개소 | 747217 | 552941 |  | 194276 | 74 | 15년(하)-국토부 | 2015-09-01 | 747217 | 552941 |  | 194276
1114 | LL730.12530 | 배수관 날개벽(1련) | 경사:1:8, D1000, Θ68-53 | 개소 | 729702 | 539979 |  | 189723 | 74 | 15년(하)-국토부 | 2015-09-01 | 729702 | 539979 |  | 189723
1115 | LL730.12540 | 배수관 날개벽(1련) | 경사:1:8, D1000, Θ53-38 | 개소 | 810513 | 599780 |  | 210733 | 74 | 15년(하)-국토부 | 2015-09-01 | 810513 | 599780 |  | 210733
1116 | LL730.12610 | 배수관 날개벽(1련) | 경사:1:8, D1200, Θ90-82 | 개소 | 903770 | 677828 |  | 225942 | 75 | 15년(하)-국토부 | 2015-09-01 | 903770 | 677828 |  | 225942
1117 | LL730.12620 | 배수관 날개벽(1련) | 경사:1:8, D1200, Θ82-68 | 개소 | 1002705 | 752029 |  | 250676 | 75 | 15년(하)-국토부 | 2015-09-01 | 1002705 | 752029 |  | 250676
1118 | LL730.12630 | 배수관 날개벽(1련) | 경사:1:8, D1200, Θ68-53 | 개소 | 978983 | 744027 |  | 234956 | 76 | 15년(하)-국토부 | 2015-09-01 | 978983 | 744027 |  | 234956
1119 | LL730.12640 | 배수관 날개벽(1련) | 경사:1:8, D1200, Θ53-38 | 개소 | 1089691 | 828165 |  | 261526 | 76 | 15년(하)-국토부 | 2015-09-01 | 1089691 | 828165 |  | 261526
1120 | LL730.21110 | 배수관 날개벽(2련) | 경사:1:1.5, D300, Θ90-82 | 개소 | 181472 | 130660 |  | 50812 | 72 | 15년(하)-국토부 | 2015-09-01 | 181472 | 130660 |  | 50812
1121 | LL730.21120 | 배수관 날개벽(2련) | 경사:1:1.5, D300, Θ82-68 | 개소 | 195589 | 142780 |  | 52809 | 73 | 15년(하)-국토부 | 2015-09-01 | 195589 | 142780 |  | 52809
1122 | LL730.21130 | 배수관 날개벽(2련) | 경사:1:1.5, D300, Θ68-53 | 개소 | 200541 | 146395 |  | 54146 | 73 | 15년(하)-국토부 | 2015-09-01 | 200541 | 146395 |  | 54146
1123 | LL730.21140 | 배수관 날개벽(2련) | 경사:1:1.5, D300, Θ53-38 | 개소 | 231789 | 169206 |  | 62583 | 73 | 15년(하)-국토부 | 2015-09-01 | 231789 | 169206 |  | 62583
1124 | LL730.21210 | 배수관 날개벽(2련) | 경사:1:1.5, D450, Θ90-82 | 개소 | 266806 | 194768 |  | 72038 | 73 | 15년(하)-국토부 | 2015-09-01 | 266806 | 194768 |  | 72038
1125 | LL730.21220 | 배수관 날개벽(2련) | 경사:1:1.5, D450, Θ82-68 | 개소 | 289581 | 211394 |  | 78187 | 73 | 15년(하)-국토부 | 2015-09-01 | 289581 | 211394 |  | 78187
1126 | LL730.21230 | 배수관 날개벽(2련) | 경사:1:1.5, D450, Θ68-53 | 개소 | 295786 | 215924 |  | 79862 | 73 | 15년(하)-국토부 | 2015-09-01 | 295786 | 215924 |  | 79862
1127 | LL730.21240 | 배수관 날개벽(2련) | 경사:1:1.5, D450, Θ53-38 | 개소 | 340177 | 248329 |  | 91848 | 73 | 15년(하)-국토부 | 2015-09-01 | 340177 | 248329 |  | 91848
1128 | LL730.21310 | 배수관 날개벽(2련) | 경사:1:1.5, D600, Θ90-82 | 개소 | 394071 | 287672 |  | 106399 | 73 | 15년(하)-국토부 | 2015-09-01 | 394071 | 287672 |  | 106399
1129 | LL730.21320 | 배수관 날개벽(2련) | 경사:1:1.5, D600, Θ82-68 | 개소 | 428387 | 312723 |  | 115664 | 73 | 15년(하)-국토부 | 2015-09-01 | 428387 | 312723 |  | 115664
1130 | LL730.21330 | 배수관 날개벽(2련) | 경사:1:1.5, D600, Θ68-53 | 개소 | 435637 | 318015 |  | 117622 | 73 | 15년(하)-국토부 | 2015-09-01 | 435637 | 318015 |  | 117622
1131 | LL730.21340 | 배수관 날개벽(2련) | 경사:1:1.5, D600, Θ53-38 | 개소 | 500606 | 370448 |  | 130158 | 74 | 15년(하)-국토부 | 2015-09-01 | 500606 | 370448 |  | 130158
1132 | LL730.21410 | 배수관 날개벽(2련) | 경사:1:1.5, D800, Θ90-82 | 개소 | 556727 | 411978 |  | 144749 | 74 | 15년(하)-국토부 | 2015-09-01 | 556727 | 411978 |  | 144749
1133 | LL730.21420 | 배수관 날개벽(2련) | 경사:1:1.5, D800, Θ82-68 | 개소 | 605825 | 448311 |  | 157514 | 74 | 15년(하)-국토부 | 2015-09-01 | 605825 | 448311 |  | 157514
1134 | LL730.21430 | 배수관 날개벽(2련) | 경사:1:1.5, D800, Θ68-53 | 개소 | 614882 | 455013 |  | 159869 | 74 | 15년(하)-국토부 | 2015-09-01 | 614882 | 455013 |  | 159869
1135 | LL730.21440 | 배수관 날개벽(2련) | 경사:1:1.5, D800, Θ53-38 | 개소 | 704389 | 521248 |  | 183141 | 74 | 15년(하)-국토부 | 2015-09-01 | 704389 | 521248 |  | 183141
1136 | LL730.21510 | 배수관 날개벽(2련) | 경사:1:1.5, D1000, Θ90-82 | 개소 | 785207 | 581053 |  | 204154 | 74 | 15년(하)-국토부 | 2015-09-01 | 785207 | 581053 |  | 204154
1137 | LL730.21520 | 배수관 날개벽(2련) | 경사:1:1.5, D1000, Θ82-68 | 개소 | 854053 | 631999 |  | 222054 | 74 | 15년(하)-국토부 | 2015-09-01 | 854053 | 631999 |  | 222054
1138 | LL730.21530 | 배수관 날개벽(2련) | 경사:1:1.5, D1000, Θ68-53 | 개소 | 867939 | 642275 |  | 225664 | 74 | 15년(하)-국토부 | 2015-09-01 | 867939 | 642275 |  | 225664
1139 | LL730.21540 | 배수관 날개벽(2련) | 경사:1:1.5, D1000, Θ53-38 | 개소 | 993726 | 745295 |  | 248431 | 75 | 15년(하)-국토부 | 2015-09-01 | 993726 | 745295 |  | 248431
1140 | LL730.21610 | 배수관 날개벽(2련) | 경사:1:1.5, D1200, Θ90-82 | 개소 | 1028832 | 771624 |  | 257208 | 75 | 15년(하)-국토부 | 2015-09-01 | 1028832 | 771624 |  | 257208
1141 | LL730.21620 | 배수관 날개벽(2련) | 경사:1:1.5, D1200, Θ82-68 | 개소 | 1117906 | 838430 |  | 279476 | 75 | 15년(하)-국토부 | 2015-09-01 | 1117906 | 838430 |  | 279476
1142 | LL730.21630 | 배수관 날개벽(2련) | 경사:1:1.5, D1200, Θ68-53 | 개소 | 1135070 | 851303 |  | 283767 | 75 | 15년(하)-국토부 | 2015-09-01 | 1135070 | 851303 |  | 283767
1143 | LL730.21640 | 배수관 날개벽(2련) | 경사:1:1.5, D1200, Θ53-38 | 개소 | 1297224 | 972918 |  | 324306 | 75 | 15년(하)-국토부 | 2015-09-01 | 1297224 | 972918 |  | 324306
1144 | LL630.00600 | 배수관 면벽(고속국도) | D=600mm | 개소 | 111674 | 78172 |  | 33502 | 70 | 15년(하)-국토부 | 2015-09-01 | 111674 | 78172 |  | 33502
1145 | LL630.00800 | 배수관 면벽(고속국도) | D=800mm | 개소 | 188965 | 128496 |  | 60469 | 68 | 15년(하)-국토부 | 2015-09-01 | 188965 | 128496 |  | 60469
1146 | LL630.01000 | 배수관 면벽(고속국도) | D=1000mm | 개소 | 257196 | 172321 |  | 84875 | 67 | 15년(하)-국토부 | 2015-09-01 | 257196 | 172321 |  | 84875
1147 | LL630.01200 | 배수관 면벽(고속국도) | D=1200mm | 개소 | 398280 | 266848 |  | 131432 | 67 | 15년(하)-국토부 | 2015-09-01 | 398280 | 266848 |  | 131432
1148 | LM110.01010 | 수로암거(1련) | (B)2.0m×(H)1.5m, 토피:2m이하 | m | 452171 | 343650 |  | 108521 | 76 | 15년(하)-국토부 | 2015-09-01 | 452171 | 343650 |  | 108521
1149 | LM110.01020 | 수로암거(1련) | (B)2.0m×(H)1.5m, 토피:3m이하 | m | 463894 | 352559 |  | 111335 | 76 | 15년(하)-국토부 | 2015-09-01 | 463894 | 352559 |  | 111335
1150 | LM110.01030 | 수로암거(1련) | (B)2.0m×(H)1.5m, 토피:5m이하 | m | 468037 | 351028 |  | 117009 | 75 | 15년(하)-국토부 | 2015-09-01 | 468037 | 351028 |  | 117009
1151 | LM110.01040 | 수로암거(1련) | (B)2.0m×(H)1.5m, 토피:7m이하 | m | 479509 | 364427 |  | 115082 | 76 | 15년(하)-국토부 | 2015-09-01 | 479509 | 364427 |  | 115082
1152 | LM110.01050 | 수로암거(1련) | (B)2.0m×(H)1.5m, 토피:10m이하 | m | 504033 | 388105 |  | 115928 | 77 | 15년(하)-국토부 | 2015-09-01 | 504033 | 388105 |  | 115928
1153 | LM110.02010 | 수로암거(1련) | (B)2.0m×(H)2.0m, 토피:2m이하 | m | 527813 | 395860 |  | 131953 | 75 | 15년(하)-국토부 | 2015-09-01 | 527813 | 395860 |  | 131953
1154 | LM110.02020 | 수로암거(1련) | (B)2.0m×(H)2.0m, 토피:3m이하 | m | 542467 | 412275 |  | 130192 | 76 | 15년(하)-국토부 | 2015-09-01 | 542467 | 412275 |  | 130192
1155 | LM110.02030 | 수로암거(1련) | (B)2.0m×(H)2.0m, 토피:5m이하 | m | 546131 | 415060 |  | 131071 | 76 | 15년(하)-국토부 | 2015-09-01 | 546131 | 415060 |  | 131071
1156 | LM110.02040 | 수로암거(1련) | (B)2.0m×(H)2.0m, 토피:7m이하 | m | 566992 | 430914 |  | 136078 | 76 | 15년(하)-국토부 | 2015-09-01 | 566992 | 430914 |  | 136078
1157 | LM110.02050 | 수로암거(1련) | (B)2.0m×(H)2.0m, 토피:10m이하 | m | 591769 | 455662 |  | 136107 | 77 | 15년(하)-국토부 | 2015-09-01 | 591769 | 455662 |  | 136107
1158 | LM110.03010 | 수로암거(1련) | (B)2.5m×(H)2.0m, 토피:2m이하 | m | 582176 | 442454 |  | 139722 | 76 | 15년(하)-국토부 | 2015-09-01 | 582176 | 442454 |  | 139722
1159 | LM110.03020 | 수로암거(1련) | (B)2.5m×(H)2.0m, 토피:3m이하 | m | 592800 | 450528 |  | 142272 | 76 | 15년(하)-국토부 | 2015-09-01 | 592800 | 450528 |  | 142272
1160 | LM110.03030 | 수로암거(1련) | (B)2.5m×(H)2.0m, 토피:5m이하 | m | 615701 | 474090 |  | 141611 | 77 | 15년(하)-국토부 | 2015-09-01 | 615701 | 474090 |  | 141611
1161 | LM110.03040 | 수로암거(1련) | (B)2.5m×(H)2.0m, 토피:7m이하 | m | 634511 | 488573 |  | 145938 | 77 | 15년(하)-국토부 | 2015-09-01 | 634511 | 488573 |  | 145938
1162 | LM110.03050 | 수로암거(1련) | (B)2.5m×(H)2.0m, 토피:10m이하 | m | 672331 | 524418 |  | 147913 | 78 | 15년(하)-국토부 | 2015-09-01 | 672331 | 524418 |  | 147913
1163 | LM110.04010 | 수로암거(1련) | (B)2.5m×(H)2.5m, 토피:2m이하 | m | 661118 | 502450 |  | 158668 | 76 | 15년(하)-국토부 | 2015-09-01 | 661118 | 502450 |  | 158668
1164 | LM110.04020 | 수로암거(1련) | (B)2.5m×(H)2.5m, 토피:3m이하 | m | 676871 | 514422 |  | 162449 | 76 | 15년(하)-국토부 | 2015-09-01 | 676871 | 514422 |  | 162449
1165 | LM110.04030 | 수로암거(1련) | (B)2.5m×(H)2.5m, 토피:5m이하 | m | 701604 | 540235 |  | 161369 | 77 | 15년(하)-국토부 | 2015-09-01 | 701604 | 540235 |  | 161369
1166 | LM110.04040 | 수로암거(1련) | (B)2.5m×(H)2.5m, 토피:7m이하 | m | 721510 | 555563 |  | 165947 | 77 | 15년(하)-국토부 | 2015-09-01 | 721510 | 555563 |  | 165947
1167 | LM110.04050 | 수로암거(1련) | (B)2.5m×(H)2.5m, 토피:10m이하 | m | 766556 | 597914 |  | 168642 | 78 | 15년(하)-국토부 | 2015-09-01 | 766556 | 597914 |  | 168642
1168 | LM110.05010 | 수로암거(1련) | (B)3.0m×(H)2.5m, 토피:2m이하 | m | 720660 | 547702 |  | 172958 | 76 | 15년(하)-국토부 | 2015-09-01 | 720660 | 547702 |  | 172958
1169 | LM110.05020 | 수로암거(1련) | (B)3.0m×(H)2.5m, 토피:3m이하 | m | 730926 | 562813 |  | 168113 | 77 | 15년(하)-국토부 | 2015-09-01 | 730926 | 562813 |  | 168113
1170 | LM110.05030 | 수로암거(1련) | (B)3.0m×(H)2.5m, 토피:5m이하 | m | 760559 | 585630 |  | 174929 | 77 | 15년(하)-국토부 | 2015-09-01 | 760559 | 585630 |  | 174929
1171 | LM110.05040 | 수로암거(1련) | (B)3.0m×(H)2.5m, 토피:7m이하 | m | 816844 | 637138 |  | 179706 | 78 | 15년(하)-국토부 | 2015-09-01 | 816844 | 637138 |  | 179706
1172 | LM110.05050 | 수로암거(1련) | (B)3.0m×(H)2.5m, 토피:10m이하 | m | 875981 | 683265 |  | 192716 | 78 | 15년(하)-국토부 | 2015-09-01 | 875981 | 683265 |  | 192716
1173 | LM110.06010 | 수로암거(1련) | (B)3.0m×(H)3.0m, 토피:2m이하 | m | 802164 | 609645 |  | 192519 | 76 | 15년(하)-국토부 | 2015-09-01 | 802164 | 609645 |  | 192519
1174 | LM110.06020 | 수로암거(1련) | (B)3.0m×(H)3.0m, 토피:3m이하 | m | 817197 | 629242 |  | 187955 | 77 | 15년(하)-국토부 | 2015-09-01 | 817197 | 629242 |  | 187955
1175 | LM110.06030 | 수로암거(1련) | (B)3.0m×(H)3.0m, 토피:5m이하 | m | 871740 | 679957 |  | 191783 | 78 | 15년(하)-국토부 | 2015-09-01 | 871740 | 679957 |  | 191783
1176 | LM110.06040 | 수로암거(1련) | (B)3.0m×(H)3.0m, 토피:8m이하 | m | 920851 | 727472 |  | 193379 | 79 | 15년(하)-국토부 | 2015-09-01 | 920851 | 727472 |  | 193379
1177 | LM110.06050 | 수로암거(1련) | (B)3.0m×(H)3.0m, 토피:10m이하 | m | 985749 | 778742 |  | 207007 | 79 | 15년(하)-국토부 | 2015-09-01 | 985749 | 778742 |  | 207007
1178 | LM110.08010 | 수로암거(1련) | (B)3.5m×(H)3.5m, 토피:2m이하 | m | 964678 | 752449 |  | 212229 | 78 | 15년(하)-국토부 | 2015-09-01 | 964678 | 752449 |  | 212229
1179 | LM110.08020 | 수로암거(1련) | (B)3.5m×(H)3.5m, 토피:3m이하 | m | 991014 | 772991 |  | 218023 | 78 | 15년(하)-국토부 | 2015-09-01 | 991014 | 772991 |  | 218023
1180 | LM110.08030 | 수로암거(1련) | (B)3.5m×(H)3.5m, 토피:5m이하 | m | 1050038 | 819030 |  | 231008 | 78 | 15년(하)-국토부 | 2015-09-01 | 1050038 | 819030 |  | 231008
1181 | LM110.08040 | 수로암거(1련) | (B)3.5m×(H)3.5m, 토피:7m이하 | m | 1101147 | 858895 |  | 242252 | 78 | 15년(하)-국토부 | 2015-09-01 | 1101147 | 858895 |  | 242252
1182 | LM110.08050 | 수로암거(1련) | (B)3.5m×(H)3.5m, 토피:10m이하 | m | 1222639 | 978111 |  | 244528 | 80 | 15년(하)-국토부 | 2015-09-01 | 1222639 | 978111 |  | 244528
1183 | LM110.09010 | 수로암거(1련) | (B)4.0m×(H)4.0m, 토피:2m이하 | m | 1140886 | 889891 |  | 250995 | 78 | 15년(하)-국토부 | 2015-09-01 | 1140886 | 889891 |  | 250995
1184 | LM110.09020 | 수로암거(1련) | (B)4.0m×(H)4.0m, 토피:3m이하 | m | 1152242 | 910271 |  | 241971 | 79 | 15년(하)-국토부 | 2015-09-01 | 1152242 | 910271 |  | 241971
1185 | LM110.09030 | 수로암거(1련) | (B)4.0m×(H)4.0m, 토피:5m이하 | m | 1237586 | 965317 |  | 272269 | 78 | 15년(하)-국토부 | 2015-09-01 | 1237586 | 965317 |  | 272269
1186 | LM110.09040 | 수로암거(1련) | (B)4.0m×(H)4.0m, 토피:7m이하 | m | 1346802 | 1077442 |  | 269360 | 80 | 15년(하)-국토부 | 2015-09-01 | 1346802 | 1077442 |  | 269360
1187 | LM110.09050 | 수로암거(1련) | (B)4.0m×(H)4.0m, 토피:10m이하 | m | 1453345 | 1177209 |  | 276136 | 81 | 15년(하)-국토부 | 2015-09-01 | 1453345 | 1177209 |  | 276136
1188 | LM110.11010 | 수로암거(1련) | (B)4.5m×(H)4.5m, 토피:2m이하 | m | 1325223 | 1046926 |  | 278297 | 79 | 15년(하)-국토부 | 2015-09-01 | 1325223 | 1046926 |  | 278297
1189 | LM110.11020 | 수로암거(1련) | (B)4.5m×(H)4.5m, 토피:3m이하 | m | 1362957 | 1076736 |  | 286221 | 79 | 15년(하)-국토부 | 2015-09-01 | 1362957 | 1076736 |  | 286221
1190 | LM110.11030 | 수로암거(1련) | (B)4.5m×(H)4.5m, 토피:5m이하 | m | 1488574 | 1190859 |  | 297715 | 80 | 15년(하)-국토부 | 2015-09-01 | 1488574 | 1190859 |  | 297715
1191 | LM110.11040 | 수로암거(1련) | (B)4.5m×(H)4.5m, 토피:7m이하 | m | 1577546 | 1277812 |  | 299734 | 81 | 15년(하)-국토부 | 2015-09-01 | 1577546 | 1277812 |  | 299734
1192 | LM110.11050 | 수로암거(1련) | (B)4.5m×(H)4.5m, 토피:10m이하 | m | 1774498 | 1437343 |  | 337155 | 81 | 15년(하)-국토부 | 2015-09-01 | 1774498 | 1437343 |  | 337155
1193 | LM120.01010 | 수로암거(2련) | (B)2.0m×(H)1.5m, 토피:2m이하 | m | 734201 | 557993 |  | 176208 | 76 | 15년(하)-국토부 | 2015-09-01 | 734201 | 557993 |  | 176208
1194 | LM120.01020 | 수로암거(2련) | (B)2.0m×(H)1.5m, 토피:3m이하 | m | 743726 | 572669 |  | 171057 | 77 | 15년(하)-국토부 | 2015-09-01 | 743726 | 572669 |  | 171057
1195 | LM120.01030 | 수로암거(2련) | (B)2.0m×(H)1.5m, 토피:5m이하 | m | 770017 | 585213 |  | 184804 | 76 | 15년(하)-국토부 | 2015-09-01 | 770017 | 585213 |  | 184804
1196 | LM120.01040 | 수로암거(2련) | (B)2.0m×(H)1.5m, 토피:8m이하 | m | 792186 | 609983 |  | 182203 | 77 | 15년(하)-국토부 | 2015-09-01 | 792186 | 609983 |  | 182203
1197 | LM120.01050 | 수로암거(2련) | (B)2.0m×(H)1.5m, 토피:10m이하 | m | 812636 | 625730 |  | 186906 | 77 | 15년(하)-국토부 | 2015-09-01 | 812636 | 625730 |  | 186906
1198 | LM120.02010 | 수로암거(2련) | (B)2.0m×(H)2.0m, 토피:2m이하 | m | 840413 | 638714 |  | 201699 | 76 | 15년(하)-국토부 | 2015-09-01 | 840413 | 638714 |  | 201699
1199 | LM120.02020 | 수로암거(2련) | (B)2.0m×(H)2.0m, 토피:3m이하 | m | 855433 | 650129 |  | 205304 | 76 | 15년(하)-국토부 | 2015-09-01 | 855433 | 650129 |  | 205304
1200 | LM120.02030 | 수로암거(2련) | (B)2.0m×(H)2.0m, 토피:5m이하 | m | 881358 | 669832 |  | 211526 | 76 | 15년(하)-국토부 | 2015-09-01 | 881358 | 669832 |  | 211526
1201 | LM120.02040 | 수로암거(2련) | (B)2.0m×(H)2.0m, 토피:8m이하 | m | 915983 | 705307 |  | 210676 | 77 | 15년(하)-국토부 | 2015-09-01 | 915983 | 705307 |  | 210676
1202 | LM120.02050 | 수로암거(2련) | (B)2.0m×(H)2.0m, 토피:10m이하 | m | 932770 | 718233 |  | 214537 | 77 | 15년(하)-국토부 | 2015-09-01 | 932770 | 718233 |  | 214537
1203 | LM120.03010 | 수로암거(2련) | (B)2.5m×(H)2.0m, 토피:2m이하 | m | 923937 | 702192 |  | 221745 | 76 | 15년(하)-국토부 | 2015-09-01 | 923937 | 702192 |  | 221745
1204 | LM120.03020 | 수로암거(2련) | (B)2.5m×(H)2.0m, 토피:3m이하 | m | 946641 | 719447 |  | 227194 | 76 | 15년(하)-국토부 | 2015-09-01 | 946641 | 719447 |  | 227194
1205 | LM120.03030 | 수로암거(2련) | (B)2.5m×(H)2.0m, 토피:5m이하 | m | 986159 | 759342 |  | 226817 | 77 | 15년(하)-국토부 | 2015-09-01 | 986159 | 759342 |  | 226817
1206 | LM120.03040 | 수로암거(2련) | (B)2.5m×(H)2.0m, 토피:8m이하 | m | 1048179 | 817580 |  | 230599 | 78 | 15년(하)-국토부 | 2015-09-01 | 1048179 | 817580 |  | 230599
1207 | LM120.03050 | 수로암거(2련) | (B)2.5m×(H)2.0m, 토피:10m이하 | m | 1128689 | 891664 |  | 237025 | 79 | 15년(하)-국토부 | 2015-09-01 | 1128689 | 891664 |  | 237025
1208 | LM120.04010 | 수로암거(2련) | (B)2.5m×(H)2.5m, 토피:2m이하 | m | 1037476 | 788482 |  | 248994 | 76 | 15년(하)-국토부 | 2015-09-01 | 1037476 | 788482 |  | 248994
1209 | LM120.04020 | 수로암거(2련) | (B)2.5m×(H)2.5m, 토피:3m이하 | m | 1062741 | 807683 |  | 255058 | 76 | 15년(하)-국토부 | 2015-09-01 | 1062741 | 807683 |  | 255058
1210 | LM120.04030 | 수로암거(2련) | (B)2.5m×(H)2.5m, 토피:5m이하 | m | 1116916 | 860025 |  | 256891 | 77 | 15년(하)-국토부 | 2015-09-01 | 1116916 | 860025 |  | 256891
1211 | LM120.04040 | 수로암거(2련) | (B)2.5m×(H)2.5m, 토피:8m이하 | m | 1181391 | 921485 |  | 259906 | 78 | 15년(하)-국토부 | 2015-09-01 | 1181391 | 921485 |  | 259906
1212 | LM120.04050 | 수로암거(2련) | (B)2.5m×(H)2.5m, 토피:10m이하 | m | 1253296 | 990104 |  | 263192 | 79 | 15년(하)-국토부 | 2015-09-01 | 1253296 | 990104 |  | 263192
1213 | LM120.05010 | 수로암거(2련) | (B)3.0m×(H)2.5m, 토피:2m이하 | m | 1159193 | 892579 |  | 266614 | 77 | 15년(하)-국토부 | 2015-09-01 | 1159193 | 892579 |  | 266614
1214 | LM120.05020 | 수로암거(2련) | (B)3.0m×(H)2.5m, 토피:3m이하 | m | 1161272 | 882567 |  | 278705 | 76 | 15년(하)-국토부 | 2015-09-01 | 1161272 | 882567 |  | 278705
1215 | LM120.05030 | 수로암거(2련) | (B)3.0m×(H)2.5m, 토피:5m이하 | m | 1245390 | 971404 |  | 273986 | 78 | 15년(하)-국토부 | 2015-09-01 | 1245390 | 971404 |  | 273986
1216 | LM120.05040 | 수로암거(2련) | (B)3.0m×(H)2.5m, 토피:7m이하 | m | 1341015 | 1059402 |  | 281613 | 79 | 15년(하)-국토부 | 2015-09-01 | 1341015 | 1059402 |  | 281613
1217 | LM120.05050 | 수로암거(2련) | (B)3.0m×(H)2.5m, 토피:10m이하 | m | 1455905 | 1150165 |  | 305740 | 79 | 15년(하)-국토부 | 2015-09-01 | 1455905 | 1150165 |  | 305740
1218 | LM120.06010 | 수로암거(2련) | (B)3.0m×(H)3.0m, 토피:2m이하 | m | 1271632 | 966440 |  | 305192 | 76 | 15년(하)-국토부 | 2015-09-01 | 1271632 | 966440 |  | 305192
1219 | LM120.06020 | 수로암거(2련) | (B)3.0m×(H)3.0m, 토피:3m이하 | m | 1301188 | 1001915 |  | 299273 | 77 | 15년(하)-국토부 | 2015-09-01 | 1301188 | 1001915 |  | 299273
1220 | LM120.06030 | 수로암거(2련) | (B)3.0m×(H)3.0m, 토피:5m이하 | m | 1374261 | 1071924 |  | 302337 | 78 | 15년(하)-국토부 | 2015-09-01 | 1374261 | 1071924 |  | 302337
1221 | LM120.06040 | 수로암거(2련) | (B)3.0m×(H)3.0m, 토피:7m이하 | m | 1442444 | 1125106 |  | 317338 | 78 | 15년(하)-국토부 | 2015-09-01 | 1442444 | 1125106 |  | 317338
1222 | LM120.06050 | 수로암거(2련) | (B)3.0m×(H)3.0m, 토피:10m이하 | m | 1588230 | 1254702 |  | 333528 | 79 | 15년(하)-국토부 | 2015-09-01 | 1588230 | 1254702 |  | 333528
1223 | LM120.07010 | 수로암거(2련) | (B)3.5m×(H)3.0m, 토피:2m이하 | m | 1411245 | 1086659 |  | 324586 | 77 | 15년(하)-국토부 | 2015-09-01 | 1411245 | 1086659 |  | 324586
1224 | LM120.07020 | 수로암거(2련) | (B)3.5m×(H)3.0m, 토피:3m이하 | m | 1425898 | 1112200 |  | 313698 | 78 | 15년(하)-국토부 | 2015-09-01 | 1425898 | 1112200 |  | 313698
1225 | LM120.07030 | 수로암거(2련) | (B)3.5m×(H)3.0m, 토피:5m이하 | m | 1507007 | 1175465 |  | 331542 | 78 | 15년(하)-국토부 | 2015-09-01 | 1507007 | 1175465 |  | 331542
1226 | LM120.07040 | 수로암거(2련) | (B)3.5m×(H)3.0m, 토피:7m이하 | m | 1676836 | 1324700 |  | 352136 | 79 | 15년(하)-국토부 | 2015-09-01 | 1676836 | 1324700 |  | 352136
1227 | LM120.07050 | 수로암거(2련) | (B)3.5m×(H)3.0m, 토피:10m이하 | m | 1799605 | 1439684 |  | 359921 | 80 | 15년(하)-국토부 | 2015-09-01 | 1799605 | 1439684 |  | 359921
1228 | LM120.08010 | 수로암거(2련) | (B)3.5m×(H)3.5m, 토피:2m이하 | m | 1551157 | 1209902 |  | 341255 | 78 | 15년(하)-국토부 | 2015-09-01 | 1551157 | 1209902 |  | 341255
1229 | LM120.08020 | 수로암거(2련) | (B)3.5m×(H)3.5m, 토피:3m이하 | m | 1578266 | 1231047 |  | 347219 | 78 | 15년(하)-국토부 | 2015-09-01 | 1578266 | 1231047 |  | 347219
1230 | LM120.08030 | 수로암거(2련) | (B)3.5m×(H)3.5m, 토피:5m이하 | m | 1644149 | 1282436 |  | 361713 | 78 | 15년(하)-국토부 | 2015-09-01 | 1644149 | 1282436 |  | 361713
1231 | LM120.08040 | 수로암거(2련) | (B)3.5m×(H)3.5m, 토피:7m이하 | m | 1854951 | 1483961 |  | 370990 | 80 | 15년(하)-국토부 | 2015-09-01 | 1854951 | 1483961 |  | 370990
1232 | LM120.08050 | 수로암거(2련) | (B)3.5m×(H)3.5m, 토피:10m이하 | m | 1960030 | 1568024 |  | 392006 | 80 | 15년(하)-국토부 | 2015-09-01 | 1960030 | 1568024 |  | 392006
1233 | LM120.09010 | 수로암거(2련) | (B)4.0m×(H)4.0m, 토피:2m이하 | m | 1778003 | 1369062 |  | 408941 | 77 | 15년(하)-국토부 | 2015-09-01 | 1778003 | 1369062 |  | 408941
1234 | LM120.09020 | 수로암거(2련) | (B)4.0m×(H)4.0m, 토피:3m이하 | m | 1828925 | 1426562 |  | 402363 | 78 | 15년(하)-국토부 | 2015-09-01 | 1828925 | 1426562 |  | 402363
1235 | LM120.09030 | 수로암거(2련) | (B)4.0m×(H)4.0m, 토피:5m이하 | m | 2036843 | 1609106 |  | 427737 | 79 | 15년(하)-국토부 | 2015-09-01 | 2036843 | 1609106 |  | 427737
1236 | LM120.09040 | 수로암거(2련) | (B)4.0m×(H)4.0m, 토피:8m이하 | m | 2217618 | 1774094 |  | 443524 | 80 | 15년(하)-국토부 | 2015-09-01 | 2217618 | 1774094 |  | 443524
1237 | LM120.09050 | 수로암거(2련) | (B)4.0m×(H)4.0m, 토피:10m이하 | m | 2329959 | 1863967 |  | 465992 | 80 | 15년(하)-국토부 | 2015-09-01 | 2329959 | 1863967 |  | 465992
1238 | LM130.01010 | 수로암거(3련) | (B)2.0m×(H)1.5m, 토피:2m이하 | m | 1009684 | 767360 |  | 242324 | 76 | 15년(하)-국토부 | 2015-09-01 | 1009684 | 767360 |  | 242324
1239 | LM130.01020 | 수로암거(3련) | (B)2.0m×(H)1.5m, 토피:3m이하 | m | 1030932 | 793818 |  | 237114 | 77 | 15년(하)-국토부 | 2015-09-01 | 1030932 | 793818 |  | 237114
1240 | LM130.01030 | 수로암거(3련) | (B)2.0m×(H)1.5m, 토피:5m이하 | m | 1065949 | 820781 |  | 245168 | 77 | 15년(하)-국토부 | 2015-09-01 | 1065949 | 820781 |  | 245168
1241 | LM130.01040 | 수로암거(3련) | (B)2.0m×(H)1.5m, 토피:7m이하 | m | 1086610 | 836690 |  | 249920 | 77 | 15년(하)-국토부 | 2015-09-01 | 1086610 | 836690 |  | 249920
1242 | LM130.01050 | 수로암거(3련) | (B)2.0m×(H)1.5m, 토피:10m이하 | m | 1122719 | 875721 |  | 246998 | 78 | 15년(하)-국토부 | 2015-09-01 | 1122719 | 875721 |  | 246998
1243 | LM130.04010 | 수로암거(3련) | (B)2.5m×(H)2.5m, 토피:2m이하 | m | 1286910 | 978052 |  | 308858 | 76 | 15년(하)-국토부 | 2015-09-01 | 1286910 | 978052 |  | 308858
1244 | LM130.02020 | 수로암거(3련) | (B)2.5m×(H)2.0m, 토피:3m이하 | m | 1319794 | 1016241 |  | 303553 | 77 | 15년(하)-국토부 | 2015-09-01 | 1319794 | 1016241 |  | 303553
1245 | LM130.02030 | 수로암거(3련) | (B)2.5m×(H)2.0m, 토피:6m이하 | m | 1401793 | 1093399 |  | 308394 | 78 | 15년(하)-국토부 | 2015-09-01 | 1401793 | 1093399 |  | 308394
1246 | LM130.02040 | 수로암거(3련) | (B)2.5m×(H)2.0m, 토피:8m이하 | m | 1442390 | 1125064 |  | 317326 | 78 | 15년(하)-국토부 | 2015-09-01 | 1442390 | 1125064 |  | 317326
1247 | LM130.02050 | 수로암거(3련) | (B)2.5m×(H)2.0m, 토피:10m이하 | m | 1487133 | 1174835 |  | 312298 | 79 | 15년(하)-국토부 | 2015-09-01 | 1487133 | 1174835 |  | 312298
1248 | LM130.05010 | 수로암거(3련) | (B)3.0m×(H)2.5m, 토피:2m이하 | m | 1598084 | 1230525 |  | 367559 | 77 | 15년(하)-국토부 | 2015-09-01 | 1598084 | 1230525 |  | 367559
1249 | LM130.05020 | 수로암거(3련) | (B)3.0m×(H)2.5m, 토피:3m이하 | m | 1632276 | 1256853 |  | 375423 | 77 | 15년(하)-국토부 | 2015-09-01 | 1632276 | 1256853 |  | 375423
1250 | LM130.05030 | 수로암거(3련) | (B)3.0m×(H)2.5m, 토피:5m이하 | m | 1705316 | 1330146 |  | 375170 | 78 | 15년(하)-국토부 | 2015-09-01 | 1705316 | 1330146 |  | 375170
1251 | LM130.05040 | 수로암거(3련) | (B)3.0m×(H)2.5m, 토피:7m이하 | m | 1766970 | 1378237 |  | 388733 | 78 | 15년(하)-국토부 | 2015-09-01 | 1766970 | 1378237 |  | 388733
1252 | LM130.05050 | 수로암거(3련) | (B)3.0m×(H)2.5m, 토피:10m이하 | m | 2004216 | 1603373 |  | 400843 | 80 | 15년(하)-국토부 | 2015-09-01 | 2004216 | 1603373 |  | 400843
1253 | LM130.06010 | 수로암거(3련) | (B)3.0m×(H)3.0m, 토피:2m이하 | m | 1755377 | 1351640 |  | 403737 | 77 | 15년(하)-국토부 | 2015-09-01 | 1755377 | 1351640 |  | 403737
1254 | LM130.06020 | 수로암거(3련) | (B)3.0m×(H)3.0m, 토피:3m이하 | m | 1792133 | 1379942 |  | 412191 | 77 | 15년(하)-국토부 | 2015-09-01 | 1792133 | 1379942 |  | 412191
1255 | LM130.06030 | 수로암거(3련) | (B)3.0m×(H)3.0m, 토피:5m이하 | m | 1882760 | 1468553 |  | 414207 | 78 | 15년(하)-국토부 | 2015-09-01 | 1882760 | 1468553 |  | 414207
1256 | LM130.06040 | 수로암거(3련) | (B)3.0m×(H)3.0m, 토피:7m이하 | m | 1977905 | 1562545 |  | 415360 | 79 | 15년(하)-국토부 | 2015-09-01 | 1977905 | 1562545 |  | 415360
1257 | LM130.06050 | 수로암거(3련) | (B)3.0m×(H)3.0m, 토피:10m이하 | m | 2177988 | 1720611 |  | 457377 | 79 | 15년(하)-국토부 | 2015-09-01 | 2177988 | 1720611 |  | 457377
1258 | LM130.07010 | 수로암거(3련) | (B)3.5m×(H)3.0m, 토피:2m이하 | m | 1938668 | 1512161 |  | 426507 | 78 | 15년(하)-국토부 | 2015-09-01 | 1938668 | 1512161 |  | 426507
1259 | LM130.07020 | 수로암거(3련) | (B)3.5m×(H)3.0m, 토피:3m이하 | m | 1968342 | 1535307 |  | 433035 | 78 | 15년(하)-국토부 | 2015-09-01 | 1968342 | 1535307 |  | 433035
1260 | LM130.07030 | 수로암거(3련) | (B)3.5m×(H)3.0m, 토피:5m이하 | m | 2065855 | 1611367 |  | 454488 | 78 | 15년(하)-국토부 | 2015-09-01 | 2065855 | 1611367 |  | 454488
1261 | LM130.07040 | 수로암거(3련) | (B)3.5m×(H)3.0m, 토피:7m이하 | m | 2256236 | 1782426 |  | 473810 | 79 | 15년(하)-국토부 | 2015-09-01 | 2256236 | 1782426 |  | 473810
1262 | LM130.07050 | 수로암거(3련) | (B)3.5m×(H)3.0m, 토피:10m이하 | m | 2487772 | 2015095 |  | 472677 | 81 | 15년(하)-국토부 | 2015-09-01 | 2487772 | 2015095 |  | 472677
1263 | LM130.08010 | 수로암거(3련) | (B)3.5m×(H)3.5m, 토피:2m이하 | m | 2097060 | 1614736 |  | 482324 | 77 | 15년(하)-국토부 | 2015-09-01 | 2097060 | 1614736 |  | 482324
1264 | LM130.08020 | 수로암거(3련) | (B)3.5m×(H)3.5m, 토피:3m이하 | m | 2148715 | 1675998 |  | 472717 | 78 | 15년(하)-국토부 | 2015-09-01 | 2148715 | 1675998 |  | 472717
1265 | LM130.08030 | 수로암거(3련) | (B)3.5m×(H)3.5m, 토피:5m이하 | m | 2245282 | 1751320 |  | 493962 | 78 | 15년(하)-국토부 | 2015-09-01 | 2245282 | 1751320 |  | 493962
1266 | LM130.08040 | 수로암거(3련) | (B)3.5m×(H)3.5m, 토피:7m이하 | m | 2465021 | 1947367 |  | 517654 | 79 | 15년(하)-국토부 | 2015-09-01 | 2465021 | 1947367 |  | 517654
1267 | LM130.08050 | 수로암거(3련) | (B)3.5m×(H)3.5m, 토피:10m이하 | m | 2662172 | 2129738 |  | 532434 | 80 | 15년(하)-국토부 | 2015-09-01 | 2662172 | 2129738 |  | 532434
1268 | LM130.09010 | 수로암거(3련) | (B)4.0m×(H)4.0m, 토피:2m이하 | m | 2434865 | 1899195 |  | 535670 | 78 | 15년(하)-국토부 | 2015-09-01 | 2434865 | 1899195 |  | 535670
1269 | LM130.09020 | 수로암거(3련) | (B)4.0m×(H)4.0m, 토피:3m이하 | m | 2477361 | 1932342 |  | 545019 | 78 | 15년(하)-국토부 | 2015-09-01 | 2477361 | 1932342 |  | 545019
1270 | LM130.09030 | 수로암거(3련) | (B)4.0m×(H)4.0m, 토피:5m이하 | m | 2747333 | 2170393 |  | 576940 | 79 | 15년(하)-국토부 | 2015-09-01 | 2747333 | 2170393 |  | 576940
1271 | LM130.09040 | 수로암거(3련) | (B)4.0m×(H)4.0m, 토피:7m이하 | m | 2911789 | 2329431 |  | 582358 | 80 | 15년(하)-국토부 | 2015-09-01 | 2911789 | 2329431 |  | 582358
1272 | LM130.09050 | 수로암거(3련) | (B)4.0m×(H)4.0m, 토피:10m이하 | m | 3222315 | 2577852 |  | 644463 | 80 | 15년(하)-국토부 | 2015-09-01 | 3222315 | 2577852 |  | 644463
1273 | LM141.05010 | 통로암거(1련) | (B)3.0m×(H)2.5m, 토피:2m이하 | m | 775368 | 558265 |  | 217103 | 72 | 15년(하)-국토부 | 2015-09-01 | 775368 | 558265 |  | 217103
1274 | LM141.05020 | 통로암거(1련) | (B)3.0m×(H)2.5m, 토피:3m이하 | m | 785565 | 565607 |  | 219958 | 72 | 15년(하)-국토부 | 2015-09-01 | 785565 | 565607 |  | 219958
1275 | LM141.05030 | 통로암거(1련) | (B)3.0m×(H)2.5m, 토피:5m이하 | m | 814313 | 586305 |  | 228008 | 72 | 15년(하)-국토부 | 2015-09-01 | 814313 | 586305 |  | 228008
1276 | LM141.05040 | 통로암거(1련) | (B)3.0m×(H)2.5m, 토피:8m이하 | m | 877935 | 632113 |  | 245822 | 72 | 15년(하)-국토부 | 2015-09-01 | 877935 | 632113 |  | 245822
1277 | LM141.05050 | 통로암거(1련) | (B)3.0m×(H)2.5m, 토피:10m이하 | m | 935332 | 701499 |  | 233833 | 75 | 15년(하)-국토부 | 2015-09-01 | 935332 | 701499 |  | 233833
1278 | LM141.06010 | 통로암거(1련) | (B)3.0m×(H)3.0m, 토피:2m이하 | m | 860412 | 628101 |  | 232311 | 73 | 15년(하)-국토부 | 2015-09-01 | 860412 | 628101 |  | 232311
1279 | LM141.06020 | 통로암거(1련) | (B)3.0m×(H)3.0m, 토피:3m이하 | m | 872812 | 645881 |  | 226931 | 74 | 15년(하)-국토부 | 2015-09-01 | 872812 | 645881 |  | 226931
1280 | LM141.06030 | 통로암거(1련) | (B)3.0m×(H)3.0m, 토피:5m이하 | m | 916812 | 678441 |  | 238371 | 74 | 15년(하)-국토부 | 2015-09-01 | 916812 | 678441 |  | 238371
1281 | LM141.06040 | 통로암거(1련) | (B)3.0m×(H)3.0m, 토피:8m이하 | m | 985115 | 719134 |  | 265981 | 73 | 15년(하)-국토부 | 2015-09-01 | 985115 | 719134 |  | 265981
1282 | LM141.06050 | 통로암거(1련) | (B)3.0m×(H)3.0m, 토피:10m이하 | m | 1046442 | 774367 |  | 272075 | 74 | 15년(하)-국토부 | 2015-09-01 | 1046442 | 774367 |  | 272075
1283 | LM141.08010 | 통로암거(1련) | (B)3.5m×(H)3.5m, 토피:2m이하 | m | 1026266 | 749174 |  | 277092 | 73 | 15년(하)-국토부 | 2015-09-01 | 1026266 | 749174 |  | 277092
1284 | LM141.08020 | 통로암거(1련) | (B)3.5m×(H)3.5m, 토피:3m이하 | m | 1054366 | 769687 |  | 284679 | 73 | 15년(하)-국토부 | 2015-09-01 | 1054366 | 769687 |  | 284679
1285 | LM141.08030 | 통로암거(1련) | (B)3.5m×(H)3.5m, 토피:5m이하 | m | 1114567 | 813634 |  | 300933 | 73 | 15년(하)-국토부 | 2015-09-01 | 1114567 | 813634 |  | 300933
1286 | LM141.08040 | 통로암거(1련) | (B)3.5m×(H)3.5m, 토피:7m이하 | m | 1173079 | 868078 |  | 305001 | 74 | 15년(하)-국토부 | 2015-09-01 | 1173079 | 868078 |  | 305001
1287 | LM141.08050 | 통로암거(1련) | (B)3.5m×(H)3.5m, 토피:10m이하 | m | 1277391 | 958043 |  | 319348 | 75 | 15년(하)-국토부 | 2015-09-01 | 1277391 | 958043 |  | 319348
1288 | LM141.09010 | 통로암거(1련) | (B)4.0m×(H)4.0m, 토피:2m이하 | m | 1207266 | 881304 |  | 325962 | 73 | 15년(하)-국토부 | 2015-09-01 | 1207266 | 881304 |  | 325962
1289 | LM141.09020 | 통로암거(1련) | (B)4.0m×(H)4.0m, 토피:3m이하 | m | 1222652 | 892536 |  | 330116 | 73 | 15년(하)-국토부 | 2015-09-01 | 1222652 | 892536 |  | 330116
1290 | LM141.09030 | 통로암거(1련) | (B)4.0m×(H)4.0m, 토피:5m이하 | m | 1317760 | 975142 |  | 342618 | 74 | 15년(하)-국토부 | 2015-09-01 | 1317760 | 975142 |  | 342618
1291 | LM141.09040 | 통로암거(1련) | (B)4.0m×(H)4.0m, 토피:7m이하 | m | 1424786 | 1068590 |  | 356196 | 75 | 15년(하)-국토부 | 2015-09-01 | 1424786 | 1068590 |  | 356196
1292 | LM141.09050 | 통로암거(1련) | (B)4.0m×(H)4.0m, 토피:10m이하 | m | 1538598 | 1169334 |  | 369264 | 76 | 15년(하)-국토부 | 2015-09-01 | 1538598 | 1169334 |  | 369264
1293 | LM141.11010 | 통로암거(1련) | (B)4.5m×(H)4.5m, 토피:2m이하 | m | 1403586 | 1024618 |  | 378968 | 73 | 15년(하)-국토부 | 2015-09-01 | 1403586 | 1024618 |  | 378968
1294 | LM141.11020 | 통로암거(1련) | (B)4.5m×(H)4.5m, 토피:3m이하 | m | 1414576 | 1032640 |  | 381936 | 73 | 15년(하)-국토부 | 2015-09-01 | 1414576 | 1032640 |  | 381936
1295 | LM141.11030 | 통로암거(1련) | (B)4.5m×(H)4.5m, 토피:5m이하 | m | 1539049 | 1154287 |  | 384762 | 75 | 15년(하)-국토부 | 2015-09-01 | 1539049 | 1154287 |  | 384762
1296 | LM141.11040 | 통로암거(1련) | (B)4.5m×(H)4.5m, 토피:7m이하 | m | 1660201 | 1261753 |  | 398448 | 76 | 15년(하)-국토부 | 2015-09-01 | 1660201 | 1261753 |  | 398448
1297 | LM141.11050 | 통로암거(1련) | (B)4.5m×(H)4.5m, 토피:10m이하 | m | 1810431 | 1412136 |  | 398295 | 78 | 15년(하)-국토부 | 2015-09-01 | 1810431 | 1412136 |  | 398295
1298 | LM141.12010 | 통로암거(1련) | (B)5.0m×(H)4.5m, 토피:2m이하 | m | 1491411 | 1103644 |  | 387767 | 74 | 15년(하)-국토부 | 2015-09-01 | 1491411 | 1103644 |  | 387767
1299 | LM141.12020 | 통로암거(1련) | (B)5.0m×(H)4.5m, 토피:3m이하 | m | 1538303 | 1153727 |  | 384576 | 75 | 15년(하)-국토부 | 2015-09-01 | 1538303 | 1153727 |  | 384576
1300 | LM141.12030 | 통로암거(1련) | (B)5.0m×(H)4.5m, 토피:5m이하 | m | 1698474 | 1290840 |  | 407634 | 76 | 15년(하)-국토부 | 2015-09-01 | 1698474 | 1290840 |  | 407634
1301 | LM141.12040 | 통로암거(1련) | (B)5.0m×(H)4.5m, 토피:8m이하 | m | 1859409 | 1431745 |  | 427664 | 77 | 15년(하)-국토부 | 2015-09-01 | 1859409 | 1431745 |  | 427664
1302 | LM141.12050 | 통로암거(1련) | (B)5.0m×(H)4.5m, 토피:9m이하 | m | 1923785 | 1500552 |  | 423233 | 78 | 15년(하)-국토부 | 2015-09-01 | 1923785 | 1500552 |  | 423233
1303 | LM141.13010 | 통로암거(1련) | (B)6.0m×(H)4.5m, 토피:2m이하 | m | 1739978 | 1322383 |  | 417595 | 76 | 15년(하)-국토부 | 2015-09-01 | 1739978 | 1322383 |  | 417595
1304 | LM141.13020 | 통로암거(1련) | (B)6.0m×(H)4.5m, 토피:3m이하 | m | 1816544 | 1398739 |  | 417805 | 77 | 15년(하)-국토부 | 2015-09-01 | 1816544 | 1398739 |  | 417805
1305 | LM141.13030 | 통로암거(1련) | (B)6.0m×(H)4.5m, 토피:4m이하 | m | 1910828 | 1490446 |  | 420382 | 78 | 15년(하)-국토부 | 2015-09-01 | 1910828 | 1490446 |  | 420382
1306 | LM141.13040 | 통로암거(1련) | (B)6.0m×(H)4.5m, 토피:5m이하 | m | 1941147 | 1494683 |  | 446464 | 77 | 15년(하)-국토부 | 2015-09-01 | 1941147 | 1494683 |  | 446464
1307 | LM141.13050 | 통로암거(1련) | (B)6.0m×(H)4.5m, 토피:6m이하 | m | 2064845 | 1610579 |  | 454266 | 78 | 15년(하)-국토부 | 2015-09-01 | 2064845 | 1610579 |  | 454266
1308 | LM142.05010 | 통로암거(2련) | (B)3.0m×(H)2.5m, 토피:2m이하 | m | 1220666 | 878880 |  | 341786 | 72 | 15년(하)-국토부 | 2015-09-01 | 1220666 | 878880 |  | 341786
1309 | LM142.05020 | 통로암거(2련) | (B)3.0m×(H)2.5m, 토피:3m이하 | m | 1246123 | 909670 |  | 336453 | 73 | 15년(하)-국토부 | 2015-09-01 | 1246123 | 909670 |  | 336453
1310 | LM142.05030 | 통로암거(2련) | (B)3.0m×(H)2.5m, 토피:5m이하 | m | 1306857 | 940937 |  | 365920 | 72 | 15년(하)-국토부 | 2015-09-01 | 1306857 | 940937 |  | 365920
1311 | LM142.05040 | 통로암거(2련) | (B)3.0m×(H)2.5m, 토피:7m이하 | m | 1423425 | 1053335 |  | 370090 | 74 | 15년(하)-국토부 | 2015-09-01 | 1423425 | 1053335 |  | 370090
1312 | LM142.05050 | 통로암거(2련) | (B)3.0m×(H)2.5m, 토피:10m이하 | m | 1528419 | 1161598 |  | 366821 | 76 | 15년(하)-국토부 | 2015-09-01 | 1528419 | 1161598 |  | 366821
1313 | LM142.06010 | 통로암거(2련) | (B)3.0m×(H)3.0m, 토피:2m이하 | m | 1350394 | 972284 |  | 378110 | 72 | 15년(하)-국토부 | 2015-09-01 | 1350394 | 972284 |  | 378110
1314 | LM142.06020 | 통로암거(2련) | (B)3.0m×(H)3.0m, 토피:3m이하 | m | 1377317 | 1005441 |  | 371876 | 73 | 15년(하)-국토부 | 2015-09-01 | 1377317 | 1005441 |  | 371876
1315 | LM142.06030 | 통로암거(2련) | (B)3.0m×(H)3.0m, 토피:5m이하 | m | 1440755 | 1051751 |  | 389004 | 73 | 15년(하)-국토부 | 2015-09-01 | 1440755 | 1051751 |  | 389004
1316 | LM142.06040 | 통로암거(2련) | (B)3.0m×(H)3.0m, 토피:7m이하 | m | 1527925 | 1130665 |  | 397260 | 74 | 15년(하)-국토부 | 2015-09-01 | 1527925 | 1130665 |  | 397260
1317 | LM142.06050 | 통로암거(2련) | (B)3.0m×(H)3.0m, 토피:10m이하 | m | 1670706 | 1269737 |  | 400969 | 76 | 15년(하)-국토부 | 2015-09-01 | 1670706 | 1269737 |  | 400969
1318 | LM142.08010 | 통로암거(2련) | (B)3.5m×(H)3.5m, 토피:2m이하 | m | 1608143 | 1173944 |  | 434199 | 73 | 15년(하)-국토부 | 2015-09-01 | 1608143 | 1173944 |  | 434199
1319 | LM142.08020 | 통로암거(2련) | (B)3.5m×(H)3.5m, 토피:3m이하 | m | 1658698 | 1210850 |  | 447848 | 73 | 15년(하)-국토부 | 2015-09-01 | 1658698 | 1210850 |  | 447848
1320 | LM142.08030 | 통로암거(2련) | (B)3.5m×(H)3.5m, 토피:5m이하 | m | 1724217 | 1258678 |  | 465539 | 73 | 15년(하)-국토부 | 2015-09-01 | 1724217 | 1258678 |  | 465539
1321 | LM142.08040 | 통로암거(2련) | (B)3.5m×(H)3.5m, 토피:7m이하 | m | 1873762 | 1442797 |  | 430965 | 77 | 15년(하)-국토부 | 2015-09-01 | 1873762 | 1442797 |  | 430965
1322 | LM142.08050 | 통로암거(2련) | (B)3.5m×(H)3.5m, 토피:10m이하 | m | 2054863 | 1520599 |  | 534264 | 74 | 15년(하)-국토부 | 2015-09-01 | 2054863 | 1520599 |  | 534264
1323 | LM142.09010 | 통로암거(2련) | (B)4.0m×(H)4.0m, 토피:2m이하 | m | 1886625 | 1377236 |  | 509389 | 73 | 15년(하)-국토부 | 2015-09-01 | 1886625 | 1377236 |  | 509389
1324 | LM142.09020 | 통로암거(2련) | (B)4.0m×(H)4.0m, 토피:3m이하 | m | 1925091 | 1424567 |  | 500524 | 74 | 15년(하)-국토부 | 2015-09-01 | 1925091 | 1424567 |  | 500524
1325 | LM142.09030 | 통로암거(2련) | (B)4.0m×(H)4.0m, 토피:5m이하 | m | 2124473 | 1635844 |  | 488629 | 77 | 15년(하)-국토부 | 2015-09-01 | 2124473 | 1635844 |  | 488629
1326 | LM142.09040 | 통로암거(2련) | (B)4.0m×(H)4.0m, 토피:8m이하 | m | 2337680 | 1823390 |  | 514290 | 78 | 15년(하)-국토부 | 2015-09-01 | 2337680 | 1823390 |  | 514290
1327 | LM142.09050 | 통로암거(2련) | (B)4.0m×(H)4.0m, 토피:10m이하 | m | 2498235 | 1848694 |  | 649541 | 74 | 15년(하)-국토부 | 2015-09-01 | 2498235 | 1848694 |  | 649541
1328 | LM142.10010 | 통로암거(2련) | (B)4.0m×(H)4.5m, 토피:2m이하 | m | 2010967 | 1468006 |  | 542961 | 73 | 15년(하)-국토부 | 2015-09-01 | 2010967 | 1468006 |  | 542961
1329 | LM142.10020 | 통로암거(2련) | (B)4.0m×(H)4.5m, 토피:3m이하 | m | 2073978 | 1576223 |  | 497755 | 76 | 15년(하)-국토부 | 2015-09-01 | 2073978 | 1576223 |  | 497755
1330 | LM142.10030 | 통로암거(2련) | (B)4.0m×(H)4.5m, 토피:5m이하 | m | 2310947 | 1756320 |  | 554627 | 76 | 15년(하)-국토부 | 2015-09-01 | 2310947 | 1756320 |  | 554627
1331 | LM142.10040 | 통로암거(2련) | (B)4.0m×(H)4.5m, 토피:7m이하 | m | 2385811 | 1860933 |  | 524878 | 78 | 15년(하)-국토부 | 2015-09-01 | 2385811 | 1860933 |  | 524878
1332 | LM142.10050 | 통로암거(2련) | (B)4.0m×(H)4.5m, 토피:10m이하 | m | 2716929 | 2037697 |  | 679232 | 75 | 15년(하)-국토부 | 2015-09-01 | 2716929 | 2037697 |  | 679232
1333 | LM142.11010 | 통로암거(2련) | (B)4.5m×(H)4.5m, 토피:2m이하 | m | 2160927 | 1599086 |  | 561841 | 74 | 15년(하)-국토부 | 2015-09-01 | 2160927 | 1599086 |  | 561841
1334 | LM142.11020 | 통로암거(2련) | (B)4.5m×(H)4.5m, 토피:3m이하 | m | 2201958 | 1673488 |  | 528470 | 76 | 15년(하)-국토부 | 2015-09-01 | 2201958 | 1673488 |  | 528470
1335 | LM142.11030 | 통로암거(2련) | (B)4.5m×(H)4.5m, 토피:5m이하 | m | 2446923 | 1908600 |  | 538323 | 78 | 15년(하)-국토부 | 2015-09-01 | 2446923 | 1908600 |  | 538323
1336 | LM142.11040 | 통로암거(2련) | (B)4.5m×(H)4.5m, 토피:7m이하 | m | 2722856 | 2151056 |  | 571800 | 79 | 15년(하)-국토부 | 2015-09-01 | 2722856 | 2151056 |  | 571800
1337 | LM142.11050 | 통로암거(2련) | (B)4.5m×(H)4.5m, 토피:10m이하 | m | 2952501 | 2243901 |  | 708600 | 76 | 15년(하)-국토부 | 2015-09-01 | 2952501 | 2243901 |  | 708600
1338 | LM142.12010 | 통로암거(2련) | (B)5.0m×(H)4.5m, 토피:2m이하 | m | 2401009 | 1824767 |  | 576242 | 76 | 15년(하)-국토부 | 2015-09-01 | 2401009 | 1824767 |  | 576242
1339 | LM142.12020 | 통로암거(2련) | (B)5.0m×(H)4.5m, 토피:3m이하 | m | 2454862 | 1890244 |  | 564618 | 77 | 15년(하)-국토부 | 2015-09-01 | 2454862 | 1890244 |  | 564618
1340 | LM142.12030 | 통로암거(2련) | (B)5.0m×(H)4.5m, 토피:5m이하 | m | 2704722 | 2109683 |  | 595039 | 78 | 15년(하)-국토부 | 2015-09-01 | 2704722 | 2109683 |  | 595039
1341 | LM142.12040 | 통로암거(2련) | (B)5.0m×(H)4.5m, 토피:6m이하 | m | 2832615 | 2237766 |  | 594849 | 79 | 15년(하)-국토부 | 2015-09-01 | 2832615 | 2237766 |  | 594849
1342 | LM142.12050 | 통로암거(2련) | (B)5.0m×(H)4.5m, 토피:8m이하 | m | 3038570 | 2370085 |  | 668485 | 78 | 15년(하)-국토부 | 2015-09-01 | 3038570 | 2370085 |  | 668485
1343 | LR100.05020 | 낙석방지망 |  | ㎡ | 17518 | 3504 |  | 14014 | 20 | 15년(하)-국토부 | 2015-09-01 | 17518 | 3504 |  | 14014
1344 | LR212.10000 | 낙석방지울타리 | 형식2/일반부 | m | 43723 | 31918 |  | 11805 | 73 | 15년(하)-국토부 | 2015-09-01 | 43723 | 31918 |  | 11805
1345 | LR212.20000 | 낙석방지울타리 | 형식2/단부 | 개소 | 300828 | 183505 |  | 117323 | 61 | 15년(하)-국토부 | 2015-09-01 | 300828 | 183505 |  | 117323
1346 | LR212.30000 | 낙석방지울타리 | 형식2/출입문 | 개소 | 19038 | 19038 |  |  | 100 | 15년(하)-국토부 | 2015-09-01 | 19038 | 19038
1347 | LR221.10000 | 낙석방지울타리 | 형식3/일반부 | m | 99512 | 66673 |  | 32839 | 67 | 15년(하)-국토부 | 2015-09-01 | 99512 | 66673 |  | 32839
1348 | LR221.20000 | 낙석방지울타리 | 형식3/단부 | 개소 | 697195 | 439233 |  | 257962 | 63 | 15년(하)-국토부 | 2015-09-01 | 697195 | 439233 |  | 257962
1349 | LR221.30000 | 낙석방지울타리 | 형식3/출입문 | 개소 | 20480 | 20480 |  |  | 100 | 15년(하)-국토부 | 2015-09-01 | 20480 | 20480
1350 | LR410.00000 | 경계표주 | 접도구역경계표주 | 개소 | 15542 | 2798 |  | 12744 | 18 | 15년(하)-국토부 | 2015-09-01 | 15542 | 2798 |  | 12744
1351 | LR420.00000 | 경계표주 | 용지경계표주 | 개소 | 9925 | 2581 |  | 7344 | 26 | 15년(하)-국토부 | 2015-09-01 | 9925 | 2581 |  | 7344
1352 | LR500.31295 | 가로수분(받침틀) | 말굽형(1200×950mm) | 개소 | 34266 | 5825 |  | 28441 | 17 | 15년(하)-국토부 | 2015-09-01 | 34266 | 5825 |  | 28441
1353 | LR501.31295 | 가로수분(받침틀) | 화강석(1370×1370mm) | 개소 | 116941 | 24558 |  | 92383 | 21 | 15년(하)-국토부 | 2015-09-01 | 116941 | 24558 |  | 92383
1354 | NI100.01000 | 방수막 설치 |  | ㎡ | 11000 | 1760 |  | 9240 | 16 | 15년(하)-국토부 | 2015-09-01 | 11000 | 1760 |  | 9240
1355 | NI210.00000 | 필터 콘크리트 |  | ㎥ | 65685 | 63714 |  | 1971 | 97 | 15년(하)-국토부 | 2015-09-01 | 65685 | 63714 |  | 1971
1356 | NR200.02000 | 터널내부 타일붙임 |  | ㎡ | 41740 | 34644 |  | 7096 | 83 | 15년(하)-국토부 | 2015-09-01 | 41740 | 34644 |  | 7096
1357 | OB100.90000 | 사석부설 | 30kg이상(인력) | ㎥ | 23261 | 23261 |  |  | 100 | 15년(하)-국토부 | 2015-09-01 | 23261 | 23261
1358 | OB100.10000 | 사석부설 | 30kg이상(인력10%) | ㎥ | 2526 | 1869 |  | 657 | 74 | 15년(하)-국토부 | 2015-09-01 | 2526 | 1869 |  | 657
1359 | OH130.04500 | 돌망태설치/타원형 | 높이 45cm | ㎡ | 9636 | 9443 |  | 193 | 98 | 15년(하)-국토부 | 2015-09-01 | 9636 | 9443 |  | 193
1360 | OH170.04400 | 돌망태설치/이불형 | 높이 40cm | ㎡ | 8159 | 7914 |  | 245 | 97 | 15년(하)-국토부 | 2015-09-01 | 8159 | 7914 |  | 245
1361 | OH150.00000 | 게비온 옹벽 | 높이 5m이하 | ㎥ | 62739 | 55210 |  | 7529 | 88 | 15년(하)-국토부 | 2015-09-01 | 62739 | 55210 |  | 7529
1362 | OH150.01000 | 게비온 옹벽 | 높이 5m~8m이하 | ㎥ | 68260 | 60731 |  | 7529 | 88.97 | 15년(하)-국토부 | 2015-09-01 | 68260 | 60731 |  | 7529
1363 | OH150.02000 | 게비온 옹벽 | 높이 8m~11m이하 | ㎥ | 73781 | 66252 |  | 7529 | 89.795 | 15년(하)-국토부 | 2015-09-01 | 73781 | 66252 |  | 7529
1364 | OH150.03000 | 게비온 옹벽 | 높이 11m~14m이하 | ㎥ | 76541 | 69012 |  | 7529 | 90.163 | 15년(하)-국토부 | 2015-09-01 | 76541 | 69012 |  | 7529
1365 | OH150.04000 | 게비온 옹벽 | 높이 14m초과 | ㎥ | 79302 | 71773 |  | 7529 | 90.506 | 15년(하)-국토부 | 2015-09-01 | 79302 | 71773 |  | 7529
1366 | OH180.03000 | 게비온 매트리스 | 높이 30cm | ㎡ | 6973 | 6136 |  | 837 | 88 | 15년(하)-국토부 | 2015-09-01 | 6973 | 6136 |  | 837
1367 | OH180.05000 | 게비온 매트리스 | 높이 50cm | ㎡ | 12149 | 10691 |  | 1458 | 88 | 15년(하)-국토부 | 2015-09-01 | 12149 | 10691 |  | 1458
1368 | OH410.00000 | 블록붙임/장방형 | 400×250×120mm | ㎡ | 25488 | 14528 |  | 10960 | 57 | 15년(하)-국토부 | 2015-09-01 | 25488 | 14528 |  | 10960
1369 | OH420.11000 | 블록붙임/환경블록 | 400×400×120mm | ㎡ | 29624 | 15997 |  | 13627 | 54 | 15년(하)-국토부 | 2015-09-01 | 29624 | 15997 |  | 13627
1370 | OH900.10000 | 천단잡석부설 | Φ100~200mm | ㎥ | 20175 | 20175 |  |  | 100 | 15년(하)-국토부 | 2015-09-01 | 20175 | 20175
1371 | QQ130.00000 | 아스팔트코팅 | 2회 | ㎡ | 6643 | 4650 |  | 1993 | 70 | 15년(하)-국토부 | 2015-09-01 | 6643 | 4650 |  | 1993
1372 | QQ410.00000 | 교면방수/침투식 |  | ㎡ | 4632 | 3891 |  | 741 | 84 | 15년(하)-국토부 | 2015-09-01 | 4632 | 3891 |  | 741
1373 | QQ310.00000 | 교면방수/도막방수 |  | ㎡ | 20855 | 11053 |  | 9802 | 53 | 15년(하)-국토부 | 2015-09-01 | 20855 | 11053 |  | 9802
1374 | RB500.02500 | 돌붙임/찰붙임 | 깬돌뒷길이25cm(인력50%) | ㎡ | 27349 | 26529 |  | 820 | 97 | 15년(하)-국토부 | 2015-09-01 | 27349 | 26529 |  | 820
1375 | RB500.03000 | 돌붙임/찰붙임 | 깬돌뒷길이30cm(인력50%) | ㎡ | 30999 | 29759 |  | 1240 | 96 | 15년(하)-국토부 | 2015-09-01 | 30999 | 29759 |  | 1240
1376 | RB500.03500 | 돌붙임/찰붙임 | 깬돌뒷길이35cm(인력50%) | ㎡ | 35427 | 34364 |  | 1063 | 97 | 15년(하)-국토부 | 2015-09-01 | 35427 | 34364 |  | 1063
1377 | RB500.04000 | 돌붙임/찰붙임 | 깬돌뒷길이45cm(인력50%) | ㎡ | 42462 | 40339 |  | 2123 | 95 | 15년(하)-국토부 | 2015-09-01 | 42462 | 40339 |  | 2123
1378 | RB400.02500 | 돌붙임/메붙임 | 깬돌뒷길이25cm(인력50%) | ㎡ | 31005 | 29455 |  | 1550 | 95 | 15년(하)-국토부 | 2015-09-01 | 31005 | 29455 |  | 1550
1379 | RB400.03000 | 돌붙임/메붙임 | 깬돌뒷길이30cm(인력50%) | ㎡ | 34660 | 33274 |  | 1386 | 96 | 15년(하)-국토부 | 2015-09-01 | 34660 | 33274 |  | 1386
1380 | RB400.03500 | 돌붙임/메붙임 | 깬돌뒷길이35cm(인력50%) | ㎡ | 39088 | 37524 |  | 1564 | 96 | 15년(하)-국토부 | 2015-09-01 | 39088 | 37524 |  | 1564
1381 | RB400.04000 | 돌붙임/메붙임 | 깬돌뒷길이45cm(인력50%) | ㎡ | 46726 | 44390 |  | 2336 | 95 | 15년(하)-국토부 | 2015-09-01 | 46726 | 44390 |  | 2336
1382 | RC300.00000 | 잡석부설 | 150mm이하(인력10%) | ㎥ | 3526 | 2856 |  | 670 | 81 | 15년(하)-국토부 | 2015-09-01 | 3526 | 2856 |  | 670
1383 |  | <<항만부문>> | [8 empty] | 2015-10-14
1384 | OA020.41000 | 배사관 부설및철거(해상관) | D760mm×6m(양묘선89.5kw) | 본 | 126954 | 112989 |  | 13965 | 89 | 15년(하)-해수부 | 2015-10-14 | 126954 | 112989 |  | 13965
1385 | OA020.51000 | 배사관 부설및철거(해저관) | D760mm×6m(양묘선89.5kw) | 본 | 87873 | 83479 |  | 4394 | 95 | 15년(하)-해수부 | 2015-10-14 | 87873 | 83479 |  | 4394
1386 | OA020.61000 | 배사관 부설및철거(육상관) | D760mm×6m | 본 | 105595 | 105595 |  |  | 100 | 15년(하)-해수부 | 2015-10-14 | 105595 | 105595
1387 | OA021.21000 | 배사관 부설및철거(해저관) | D760mm×6m | 본 | 84607 | 84607 |  |  | 100 | 15년(하)-해수부 | 2015-10-14 | 84607 | 84607
1388 | OB002.11000 | 사석덤프적재 | 각종(굴삭기(무한궤도1.0㎥)) | ㎥ | 1845 | 517 |  | 1328 | 28 | 15년(하)-해수부 | 2015-10-14 | 1845 | 517 |  | 1328
1389 | OB010.11000 | 사석투하(육상수상) | 각종(굴삭기(무한궤도1.0㎥)) | ㎥ | 1961 | 647 |  | 1314 | 33 | 15년(하)-해수부 | 2015-10-14 | 1961 | 647 |  | 1314
1390 | OB020.10000 | 사석투하(육상수중) | 각종(굴삭기(무한궤도1.0㎥),잠수조) | ㎥ | 5167 | 3307 |  | 1860 | 64 | 15년(하)-해수부 | 2015-10-14 | 5167 | 3307 |  | 1860
1391 | OB020.11000 | 사석투하(육상수중:망태) | 각종(크레인25톤,잠수조) | ㎥ | 10286 | 6994 |  | 3292 | 68 | 15년(하)-해수부 | 2015-10-14 | 10286 | 6994 |  | 3292
1392 | OB030.11000 | 사석투하(해상수상) | 각종(굴삭기(무한궤도1.0㎥)) | ㎥ | 1860 | 614 |  | 1246 | 33 | 15년(하)-해수부 | 2015-10-14 | 1860 | 614 |  | 1246
1393 | OB040.11000 | 사석투하(해상수중) | 각종(굴삭기(무한궤도1.0㎥),잠수조) | ㎥ | 4637 | 2968 |  | 1669 | 64 | 15년(하)-해수부 | 2015-10-14 | 4637 | 2968 |  | 1669
1394 | OB040.21000 | 사석투하(해상수중) | 각종(굴삭기(무한궤도2.0㎥),잠수조) | ㎥ | 4934 | 2960 |  | 1974 | 60 | 15년(하)-해수부 | 2015-10-14 | 4934 | 2960 |  | 1974
1395 | OB001.11000 | 사석투하정리 | 각종(불도저19톤) | ㎥ | 429 | 129 |  | 300 | 30 | 15년(하)-해수부 | 2015-10-14 | 429 | 129 |  | 300
1396 | OB001.21000 | 사석투하정리 | 각종(굴삭기(무한궤도1.0㎥)) | ㎥ | 987 | 266 |  | 721 | 27 | 15년(하)-해수부 | 2015-10-14 | 987 | 266 |  | 721
1397 | OB050.11000 | 사석제거(육상수상) | 각종(굴삭기(무한궤도1.0㎥)) | ㎥ | 1739 | 487 |  | 1252 | 28 | 15년(하)-해수부 | 2015-10-14 | 1739 | 487 |  | 1252
1398 | OB050.21000 | 사석제거(육상수중) | 각종(굴삭기(무한궤도1.0㎥),잠수조) | ㎥ | 3530 | 2047 |  | 1483 | 58 | 15년(하)-해수부 | 2015-10-14 | 3530 | 2047 |  | 1483
1399 | OB060.11000 | 사석제거(해상수상) | 각종(굴삭기(무한궤도1.0㎥)) | ㎥ | 1865 | 466 |  | 1399 | 25 | 15년(하)-해수부 | 2015-10-14 | 1865 | 466 |  | 1399
1400 | OB060.21000 | 사석제거(해상수중) | 각종(굴삭기(무한궤도1.0㎥),잠수조) | ㎥ | 4258 | 2427 |  | 1831 | 57 | 15년(하)-해수부 | 2015-10-14 | 4258 | 2427 |  | 1831
1401 | OB300.11000 | 피복석덤프적재 | 0.1-0.4㎥(크레인10톤) | ㎥ | 4864 | 3599 |  | 1265 | 74 | 15년(하)-해수부 | 2015-10-14 | 4864 | 3599 |  | 1265
1402 | OB300.21000 | 피복석덤프적재 | 0.5-0.7㎥(크레인10톤) | ㎥ | 5000 | 3650 |  | 1350 | 73 | 15년(하)-해수부 | 2015-10-14 | 5000 | 3650 |  | 1350
1403 | OB300.31000 | 피복석덤프적재 | 0.8-1.0㎥(크레인10톤) | ㎥ | 5388 | 3987 |  | 1401 | 74 | 15년(하)-해수부 | 2015-10-14 | 5388 | 3987 |  | 1401
1404 | OB301.22000 | 피복석대선적재 | 0.1-0.4㎥(크레인10톤) | ㎥ | 4692 | 3613 |  | 1079 | 77 | 15년(하)-해수부 | 2015-10-14 | 4692 | 3613 |  | 1079
1405 | OB301.31000 | 피복석대선적재 | 0.5-0.7㎥(크레인10톤) | ㎥ | 5128 | 3846 |  | 1282 | 75 | 15년(하)-해수부 | 2015-10-14 | 5128 | 3846 |  | 1282
1406 | OB301.41000 | 피복석대선적재 | 0.8-1.0㎥(크레인10톤) | ㎥ | 5170 | 3878 |  | 1292 | 75 | 15년(하)-해수부 | 2015-10-14 | 5170 | 3878 |  | 1292
1407 | OB320.01000 | 피복석투하(육상수상) | 0.1-0.4㎥(크레인 10톤) | ㎥ | 4131 | 2850 |  | 1281 | 69 | 15년(하)-해수부 | 2015-10-14 | 4131 | 2850 |  | 1281
1408 | OB320.02000 | 피복석투하(육상수상) | 0.1-0.4㎥(크레인 25톤) | ㎥ | 5739 | 3730 |  | 2009 | 65 | 15년(하)-해수부 | 2015-10-14 | 5739 | 3730 |  | 2009
1409 | OB320.03000 | 피복석투하(육상수상) | 0.5-0.7㎥(크레인 10톤) | ㎥ | 4310 | 2931 |  | 1379 | 68 | 15년(하)-해수부 | 2015-10-14 | 4310 | 2931 |  | 1379
1410 | OB320.04000 | 피복석투하(육상수상) | 0.8-1.0㎥(크레인 10톤) | ㎥ | 4422 | 2963 |  | 1459 | 67 | 15년(하)-해수부 | 2015-10-14 | 4422 | 2963 |  | 1459
1411 | OB320.12000 | 피복석투하(육상수중) | 0.1-0.4㎥(크레인10톤,잠수조) | ㎥ | 7544 | 6035 |  | 1509 | 80 | 15년(하)-해수부 | 2015-10-14 | 7544 | 6035 |  | 1509
1412 | OB320.11000 | 피복석투하(육상수중) | 0.1-0.4㎥(크레인25톤,잠수조) | ㎥ | 9587 | 6903 |  | 2684 | 72 | 15년(하)-해수부 | 2015-10-14 | 9587 | 6903 |  | 2684
1413 | OB320.21000 | 피복석투하(육상수중) | 0.5-0.7㎥(크레인10톤,잠수조) | ㎥ | 8533 | 6741 |  | 1792 | 79 | 15년(하)-해수부 | 2015-10-14 | 8533 | 6741 |  | 1792
1414 | OB320.32000 | 피복석투하(육상수중) | 0.8-1.0㎥(크레인10톤,잠수조) | ㎥ | 8658 | 6407 |  | 2251 | 74 | 15년(하)-해수부 | 2015-10-14 | 8658 | 6407 |  | 2251
1415 | OB320.31000 | 피복석투하(육상수중) | 0.8-1.0㎥(크레인25톤,잠수조) | ㎥ | 10032 | 6822 |  | 3210 | 68 | 15년(하)-해수부 | 2015-10-14 | 10032 | 6822 |  | 3210
1416 | OB330.11000 | 피복석투하(해상수상) | 0.1-0.4㎥(조합기중기선10톤) | ㎥ | 7996 | 6077 |  | 1919 | 76 | 15년(하)-해수부 | 2015-10-14 | 7996 | 6077 |  | 1919
1417 | OB330.21000 | 피복석투하(해상수상) | 0.5-0.7㎥(조합기중기선10톤) | ㎥ | 8316 | 6320 |  | 1996 | 76 | 15년(하)-해수부 | 2015-10-14 | 8316 | 6320 |  | 1996
1418 | OB330.31000 | 피복석투하(해상수상) | 0.8-1.0㎥(조합기중기선10톤) | ㎥ | 8506 | 6465 |  | 2041 | 76 | 15년(하)-해수부 | 2015-10-14 | 8506 | 6465 |  | 2041
1419 | OB340.11000 | 피복석투하(해상수중) | 0.1-0.4㎥(조합기중기선10톤,잠수조) | ㎥ | 9843 | 8170 |  | 1673 | 83 | 15년(하)-해수부 | 2015-10-14 | 9843 | 8170 |  | 1673
1420 | OB340.21000 | 피복석투하(해상수중) | 0.5-0.7㎥(조합기중기선10톤,잠수조) | ㎥ | 12090 | 10035 |  | 2055 | 83 | 15년(하)-해수부 | 2015-10-14 | 12090 | 10035 |  | 2055
1421 | OB340.31000 | 피복석투하(해상수중) | 0.8-1.0㎥(조합기중기선10톤,잠수조) | ㎥ | 12268 | 10060 |  | 2208 | 82 | 15년(하)-해수부 | 2015-10-14 | 12268 | 10060 |  | 2208
1422 | OB360.11000 | 피복석제거(육상수상) | 0.1~0.4㎥(크레인 10톤) | ㎥ | 3612 | 2673 |  | 939 | 74 | 15년(하)-해수부 | 2015-10-14 | 3612 | 2673 |  | 939
1423 | OB360.21000 | 피복석제거(육상수상) | 0.5~0.7㎥(크레인 10톤) | ㎥ | 3766 | 2712 |  | 1054 | 72 | 15년(하)-해수부 | 2015-10-14 | 3766 | 2712 |  | 1054
1424 | OB360.31000 | 피복석제거(육상수상) | 0.8~1.0㎥(크레인 10톤) | ㎥ | 3871 | 2865 |  | 1006 | 74 | 15년(하)-해수부 | 2015-10-14 | 3871 | 2865 |  | 1006
1425 | OB361.11000 | 피복석제거(육상수중) | 0.1~0.4㎥(크레인 10톤,잠수조) | ㎥ | 6663 | 5131 |  | 1532 | 77 | 15년(하)-해수부 | 2015-10-14 | 6663 | 5131 |  | 1532
1426 | OB361.21000 | 피복석제거(육상수중) | 0.5~0.7㎥(크레인 10톤,잠수조) | ㎥ | 6826 | 5120 |  | 1706 | 75 | 15년(하)-해수부 | 2015-10-14 | 6826 | 5120 |  | 1706
1427 | OB361.31000 | 피복석제거(육상수중) | 0.8~1.0㎥(크레인 10톤,잠수조) | ㎥ | 6926 | 5333 |  | 1593 | 77 | 15년(하)-해수부 | 2015-10-14 | 6926 | 5333 |  | 1593
1428 | OB371.11000 | 피복석제거(해상수상) | 0.1~0.4㎥(조합선중기선10톤) | ㎥ | 5795 | 4462 |  | 1333 | 77 | 15년(하)-해수부 | 2015-10-14 | 5795 | 4462 |  | 1333
1429 | OB371.21000 | 피복석제거(해상수상) | 0.5-0.7㎥(조합선중기선10톤) | ㎥ | 6028 | 4581 |  | 1447 | 76 | 15년(하)-해수부 | 2015-10-14 | 6028 | 4581 |  | 1447
1430 | OB371.31000 | 피복석제거(해상수상) | 0.8~1.0㎥(조합선중기선10톤) | ㎥ | 6165 | 4685 |  | 1480 | 76 | 15년(하)-해수부 | 2015-10-14 | 6165 | 4685 |  | 1480
1431 | OB370.21000 | 피복석제거(해상수중) | 0.1~0.4㎥(조합선중기선10톤,잠수조) | ㎥ | 9411 | 7529 |  | 1882 | 80 | 15년(하)-해수부 | 2015-10-14 | 9411 | 7529 |  | 1882
1432 | OB370.31000 | 피복석제거(해상수중) | 0.5~0.7㎥(조합선중기선10톤,잠수조) | ㎥ | 9672 | 7544 |  | 2128 | 78 | 15년(하)-해수부 | 2015-10-14 | 9672 | 7544 |  | 2128
1433 | OB370.41000 | 피복석제거(해상수중) | 0.8~1.0㎥(조합선중기선10톤,잠수조) | ㎥ | 9826 | 7664 |  | 2162 | 78 | 15년(하)-해수부 | 2015-10-14 | 9826 | 7664 |  | 2162
1434 | OB410.11000 | 필터사석투하(육상수상) | D=100mm이하(굴삭기(무한궤도1.0㎥)) | ㎥ | 934 | 355 |  | 579 | 38 | 15년(하)-해수부 | 2015-10-14 | 934 | 355 |  | 579
1435 | OB420.11000 | 필터사석투하(육상수중) | D=100mm이하(굴삭기(무한궤도1.0㎥),잠수조) | ㎥ | 4136 | 2564 |  | 1572 | 62 | 15년(하)-해수부 | 2015-10-14 | 4136 | 2564 |  | 1572
1436 | OB430.11000 | 필터사석투하(해상수상) | D=100mm이하(굴삭기(무한궤도1.0㎥)) | ㎥ | 1237 | 445 |  | 792 | 36 | 15년(하)-해수부 | 2015-10-14 | 1237 | 445 |  | 792
1437 | OB440.11000 | 필터사석투하(해상수중) | D=100mm이하(굴삭기(무한궤도1.0㎥),잠수조) | ㎥ | 4217 | 2868 |  | 1349 | 68 | 15년(하)-해수부 | 2015-10-14 | 4217 | 2868 |  | 1349
1438 | OC110.11000 | 사석기초고르기 | 수상 | ㎡ | 11435 | 11435 |  |  | 100 | 15년(하)-해수부 | 2015-10-14 | 11435 | 11435
1439 | OC120.11000 | 사석기초고르기 | 수중 H=0-15m(잠수조) | ㎡ | 62926 | 53487 |  | 9439 | 85 | 15년(하)-해수부 | 2015-10-14 | 62926 | 53487 |  | 9439
1440 | OC210.11000 | 사석속고르기 | 수상 | ㎡ | 9408 | 9408 |  |  | 100 | 15년(하)-해수부 | 2015-10-14 | 9408 | 9408
1441 | OC520.11000 | 사석속고르기 | 수중 H=0-15m(잠수조) | ㎡ | 24520 | 20842 |  | 3678 | 85 | 15년(하)-해수부 | 2015-10-14 | 24520 | 20842 |  | 3678
1442 | OC310.01000 | 피복석고르기(육상수상) | 0.5㎥이하(크레인10톤) | ㎡ | 17673 | 13962 |  | 3711 | 79 | 15년(하)-해수부 | 2015-10-14 | 17673 | 13962 |  | 3711
1443 | OC310.02000 | 피복석고르기(육상수상) | 0.6~1.0㎥ 이하,(크레인 10톤) | ㎡ | 18247 | 14233 |  | 4014 | 78 | 15년(하)-해수부 | 2015-10-14 | 18247 | 14233 |  | 4014
1444 | OC310.11000 | 피복석고르기(육상수중,0-15m) | 0.5㎥이하(크레인10톤,잠수조) | ㎡ | 49886 | 36417 |  | 13469 | 73 | 15년(하)-해수부 | 2015-10-14 | 49886 | 36417 |  | 13469
1445 | OC310.12000 | 피복석고르기(육상수중,0-15m) | 0.6-1.0㎥이하(크레인25톤,잠수조) | ㎡ | 58381 | 35029 |  | 23352 | 60 | 15년(하)-해수부 | 2015-10-14 | 58381 | 35029 |  | 23352
1446 | OC330.01000 | 피복석고르기(해상수상) | 0.2㎥이하(이우선1톤) | ㎡ | 20865 | 20030 |  | 835 | 96 | 15년(하)-해수부 | 2015-10-14 | 20865 | 20030 |  | 835
1447 | OC330.02000 | 피복석고르기(해상수상) | 0.3-0.5㎥이하(이우선3톤) | ㎡ | 21589 | 20510 |  | 1079 | 95 | 15년(하)-해수부 | 2015-10-14 | 21589 | 20510 |  | 1079
1448 | OC330.03000 | 피복석고르기(해상수상) | 0.6-1.0㎥이하(조합기중기선10톤) | ㎡ | 34282 | 23655 |  | 10627 | 69 | 15년(하)-해수부 | 2015-10-14 | 34282 | 23655 |  | 10627
1449 | OC340.11000 | 피복석고르기(해상수중,0-15m) | 0.2㎥이하(이우선1톤,잠수조) | ㎡ | 45372 | 39474 |  | 5898 | 87 | 15년(하)-해수부 | 2015-10-14 | 45372 | 39474 |  | 5898
1450 | OC340.12000 | 피복석고르기(해상수중,0-15m) | 0.3-0.5㎥(이우선3톤,잠수조) | ㎡ | 47595 | 41408 |  | 6187 | 87 | 15년(하)-해수부 | 2015-10-14 | 47595 | 41408 |  | 6187
1451 | OC340.13000 | 피복석고르기(해상수중,0-15m) | 0.6-1.0㎥이하(조합기중기선10톤,잠수조) | ㎡ | 58827 | 46473 |  | 12354 | 79 | 15년(하)-해수부 | 2015-10-14 | 58827 | 46473 |  | 12354
1452 | OC410.11000 | 피복석속고르기(육상수상) | 0.5㎥이하(크레인10톤) | ㎡ | 22142 | 17271 |  | 4871 | 78 | 15년(하)-해수부 | 2015-10-14 | 22142 | 17271 |  | 4871
1453 | OC410.12000 | 피복석속고르기(육상수상) | 0.6-1.0㎥이하(크레인10톤) | ㎡ | 22142 | 17271 |  | 4871 | 78 | 15년(하)-해수부 | 2015-10-14 | 22142 | 17271 |  | 4871
1454 | OC420.12000 | 피복석속고르기(육상수중,0-15m) | 0.5㎥이하(크레인10톤,잠수조) | ㎡ | 44998 | 33749 |  | 11249 | 75 | 15년(하)-해수부 | 2015-10-14 | 44998 | 33749 |  | 11249
1455 | OC420.13000 | 피복석속고르기(육상수중,0-15m) | 0.6~1.0㎥이하(크레인25톤,잠수조) | ㎡ | 53816 | 31213 |  | 22603 | 58 | 15년(하)-해수부 | 2015-10-14 | 53816 | 31213 |  | 22603
1456 | OC430.11000 | 피복석속고르기(해상수상,0-15m) | 0.2㎥이하(이우선1톤) | ㎡ | 18157 | 17249 |  | 908 | 95 | 15년(하)-해수부 | 2015-10-14 | 18157 | 17249 |  | 908
1457 | OC430.21000 | 피복석속고르기(해상수상,0-15m) | 0.3~0.5㎥이하(이우선3톤) | ㎡ | 18822 | 17128 |  | 1694 | 91 | 15년(하)-해수부 | 2015-10-14 | 18822 | 17128 |  | 1694
1458 | OC430.31000 | 피복석속고르기(해상수상,0-15m) | 0.6~1.0㎥이하(조합기중기선10톤) | ㎡ | 25887 | 18380 |  | 7507 | 71 | 15년(하)-해수부 | 2015-10-14 | 25887 | 18380 |  | 7507
1459 | OC420.11000 | 피복석속고르기(해상수중,0-15m) | 0.2㎥이하(이우선1톤,잠수조) | ㎡ | 42930 | 37349 |  | 5581 | 87 | 15년(하)-해수부 | 2015-10-14 | 42930 | 37349 |  | 5581
1460 | OC420.21000 | 피복석속고르기(해상수중,0-15m) | 0.3-0.5㎥이하(이우선3톤,잠수조) | ㎡ | 43865 | 37724 |  | 6141 | 86 | 15년(하)-해수부 | 2015-10-14 | 43865 | 37724 |  | 6141
1461 | OC420.31000 | 피복석속고르기(해상수중,0-15m) | 0.6-1.0㎥이하(조합기중기선10톤,잠수조) | ㎡ | 49554 | 37166 |  | 12388 | 75 | 15년(하)-해수부 | 2015-10-14 | 49554 | 37166 |  | 12388
1462 | OC710.11000 | 필터사석고르기 | 수상 | ㎡ | 839 | 839 |  |  | 100 | 15년(하)-해수부 | 2015-10-14 | 839 | 839
1463 | OC720.11000 | 필터사석고르기 | 수중 0-15m(잠수조) | ㎡ | 12506 | 10755 |  | 1751 | 86 | 15년(하)-해수부 | 2015-10-14 | 12506 | 10755 |  | 1751
1464 | OD000.11000 | 유로폼 (항만) | 벽체 0-7m 미만 | ㎡ | 17663 | 14837 |  | 2826 | 84 | 15년(하)-해수부 | 2015-10-14 | 17663 | 14837 |  | 2826
1465 | OD000.21000 | 무근콘크리트타설/펌프카(항만) | 슬럼프 8-12cm | ㎥ | 11758 | 7525 |  | 4233 | 64 | 15년(하)-해수부 | 2015-10-14 | 11758 | 7525 |  | 4233
1466 | OD000.31000 | 철근콘크리트타설/펌프카(항만) | 슬럼프 8-12cm | ㎥ | 11997 | 7678 |  | 4319 | 64 | 15년(하)-해수부 | 2015-10-14 | 11997 | 7678 |  | 4319
1467 | OD000.71000 | 콘크리트타설(항만) | 소형구조물 | ㎥ | 48927 | 48927 |  |  | 100 | 15년(하)-해수부 | 2015-10-14 | 48927 | 48927
1468 | OD000.22000 | 콘크리트양생(항만) | 무근구조물 | ㎥ | 2013 | 1530 |  | 483 | 76 | 15년(하)-해수부 | 2015-10-14 | 2013 | 1530 |  | 483
1469 | OD000.32000 | 콘크리트양생(항만) | 철근구조물 | ㎥ | 676 | 480 |  | 196 | 71 | 15년(하)-해수부 | 2015-10-14 | 676 | 480 |  | 196
1470 | OD000.41000 | 철근가공및조립 (항만) | 간단 | Ton | 392300 | 380531 |  | 11769 | 97 | 15년(하)-해수부 | 2015-10-14 | 392300 | 380531 |  | 11769
1471 | OD000.51000 | 철근가공및조립 (항만) | 보통 | Ton | 484042 | 469521 |  | 14521 | 97 | 15년(하)-해수부 | 2015-10-14 | 484042 | 469521 |  | 14521
1472 | OD000.81000 | 철근가공및조립 (항만) | 복잡 | Ton | 513379 | 477442 |  | 35937 | 93 | 15년(하)-해수부 | 2015-10-14 | 513379 | 477442 |  | 35937
1473 | OD000.61000 | 비닐깔기(항만) | P.E필림(T=0.1mm) | ㎡ | 292 | 292 |  |  | 100 | 15년(하)-해수부 | 2015-10-14 | 292 | 292
1474 | OD404.01000 | 콘크리트블록이적및적재(육상)/트레일러 | 5톤미만(크레인 10톤) | 개 | 16210 | 10699 |  | 5511 | 66 | 15년(하)-해수부 | 2015-10-14 | 16210 | 10699 |  | 5511
1475 | OD404.11000 | 콘크리트블록이적및적재(육상)/트레일러 | 5~10톤미만(크레인 15톤) | 개 | 24374 | 14381 |  | 9993 | 59 | 15년(하)-해수부 | 2015-10-14 | 24374 | 14381 |  | 9993
1476 | OD404.21000 | 콘크리트블록이적및적재(육상)/트레일러 | 10~15톤미만(크레인 20톤) | 개 | 30201 | 16007 |  | 14194 | 53 | 15년(하)-해수부 | 2015-10-14 | 30201 | 16007 |  | 14194
1477 | OD404.31000 | 콘크리트블록이적및적재(육상)/트레일러 | 15~20톤미만(크레인 25톤) | 개 | 35760 | 17880 |  | 17880 | 50 | 15년(하)-해수부 | 2015-10-14 | 35760 | 17880 |  | 17880
1478 | OD404.41000 | 콘크리트블록이적및적재(육상)/트레일러 | 20~25톤미만(크레인 35톤) | 개 | 47696 | 19555 |  | 28141 | 41 | 15년(하)-해수부 | 2015-10-14 | 47696 | 19555 |  | 28141
1479 | OD404.42000 | 콘크리트블록이적및적재(육상)/트레일러 | 25~30톤미만(크레인 40톤) | 개 | 54411 | 22309 |  | 32102 | 41 | 15년(하)-해수부 | 2015-10-14 | 54411 | 22309 |  | 32102
1480 | OD404.43000 | 콘크리트블록이적및적재(육상)/트레일러 | 30~35톤미만(크레인 50톤) | 개 | 66635 | 23989 |  | 42646 | 36 | 15년(하)-해수부 | 2015-10-14 | 66635 | 23989 |  | 42646
1481 | OD404.51000 | 콘크리트블록이적및적재(육상)/트레일러 | 35~40톤미만(크레인 50톤) | 개 | 79142 | 28491 |  | 50651 | 36 | 15년(하)-해수부 | 2015-10-14 | 79142 | 28491 |  | 50651
1482 | OD404.61000 | 콘크리트블록이적및적재(육상)/트레일러 | 40~45톤미만(크레인 70톤) | 개 | 96079 | 31706 |  | 64373 | 33 | 15년(하)-해수부 | 2015-10-14 | 96079 | 31706 |  | 64373
1483 | OD404.71000 | 콘크리트블록이적및적재(육상)/트레일러 | 45~55톤미만(크레인 70톤) | 개 | 102126 | 33702 |  | 68424 | 33 | 15년(하)-해수부 | 2015-10-14 | 102126 | 33702 |  | 68424
1484 | OD404.81000 | 콘크리트블록이적및적재(육상)/트레일러 | 55~65톤미만(크레인 100톤) | 개 | 144590 | 36148 |  | 108442 | 25 | 15년(하)-해수부 | 2015-10-14 | 144590 | 36148 |  | 108442
1485 | OD404.91000 | 콘크리트블록이적및적재(육상)/트레일러 | 65~80톤미만(크레인 100톤) | 개 | 144590 | 36148 |  | 108442 | 25 | 15년(하)-해수부 | 2015-10-14 | 144590 | 36148 |  | 108442
1486 | OD404.92000 | 콘크리트블록이적및적재(육상)/트레일러 | 80~100톤미만(크레인 150톤) | 개 | 181005 | 36201 |  | 144804 | 20 | 15년(하)-해수부 | 2015-10-14 | 181005 | 36201 |  | 144804
1487 | OD403.01000 | 콘크리트블록대선적재 | 5톤미만 (크레인 10톤) | 개 | 10421 | 7712 |  | 2709 | 74 | 15년(하)-해수부 | 2015-10-14 | 10421 | 7712 |  | 2709
1488 | OD403.12000 | 콘크리트블록대선적재 | 5~10톤미만 (크레인 15톤) | 개 | 15244 | 10213 |  | 5031 | 67 | 15년(하)-해수부 | 2015-10-14 | 15244 | 10213 |  | 5031
1489 | OD403.11000 | 콘크리트블록대선적재 | 5~10톤미만 (크레인 20톤) | 개 | 18535 | 12233 |  | 6302 | 66 | 15년(하)-해수부 | 2015-10-14 | 18535 | 12233 |  | 6302
1490 | OD403.21000 | 콘크리트블록대선적재 | 10~15톤미만 (크레인 20톤) | 개 | 20565 | 12750 |  | 7815 | 62 | 15년(하)-해수부 | 2015-10-14 | 20565 | 12750 |  | 7815
1491 | OD403.31000 | 콘크리트블록대선적재 | 15~20톤미만 (크레인 25톤) | 개 | 24332 | 14599 |  | 9733 | 60 | 15년(하)-해수부 | 2015-10-14 | 24332 | 14599 |  | 9733
1492 | OD403.41000 | 콘크리트블록대선적재 | 20~25톤미만 (크레인 30톤) | 개 | 27179 | 14948 |  | 12231 | 55 | 15년(하)-해수부 | 2015-10-14 | 27179 | 14948 |  | 12231
1493 | OD403.42000 | 콘크리트블록대선적재 | 20~25톤미만 (크레인 35톤) | 개 | 31872 | 16255 |  | 15617 | 51 | 15년(하)-해수부 | 2015-10-14 | 31872 | 16255 |  | 15617
1494 | OD403.43000 | 콘크리트블록대선적재 | 25~30톤미만 (크레인 40톤) | 개 | 32690 | 16672 |  | 16018 | 51 | 15년(하)-해수부 | 2015-10-14 | 32690 | 16672 |  | 16018
1495 | OD403.44000 | 콘크리트블록대선적재 | 30~35톤미만 (크레인 50톤) | 개 | 39177 | 18021 |  | 21156 | 46 | 15년(하)-해수부 | 2015-10-14 | 39177 | 18021 |  | 21156
1496 | OD403.51000 | 콘크리트블록대선적재 | 35~40톤미만 (크레인 50톤) | 개 | 39418 | 17738 |  | 21680 | 45 | 15년(하)-해수부 | 2015-10-14 | 39418 | 17738 |  | 21680
1497 | OD403.62000 | 콘크리트블록대선적재 | 40~45톤미만 (크레인 70톤) | 개 | 52158 | 21906 |  | 30252 | 42 | 15년(하)-해수부 | 2015-10-14 | 52158 | 21906 |  | 30252
1498 | OD403.61000 | 콘크리트블록대선적재 | 40-45톤미만 (크레인100톤) | 개 | 70121 | 23841 |  | 46280 | 34 | 15년(하)-해수부 | 2015-10-14 | 70121 | 23841 |  | 46280
1499 | OD403.71000 | 콘크리트블록대선적재 | 45~55톤미만 (크레인 70톤) | 개 | 57271 | 24054 |  | 33217 | 42 | 15년(하)-해수부 | 2015-10-14 | 57271 | 24054 |  | 33217
1500 | OD403.82000 | 콘크리트블록대선적재 | 55~65톤미만 (크레인 100톤) | 개 | 82856 | 27342 |  | 55514 | 33 | 15년(하)-해수부 | 2015-10-14 | 82856 | 27342 |  | 55514
1501 | OD403.81000 | 콘크리트블록대선적재 | 55-65톤미만 (크레인150톤) | 개 | 100714 | 27193 |  | 73521 | 27 | 15년(하)-해수부 | 2015-10-14 | 100714 | 27193 |  | 73521
1502 | OD403.92000 | 콘크리트블록대선적재 | 65~80톤미만 (크레인 100톤) | 개 | 87400 | 28842 |  | 58558 | 33 | 15년(하)-해수부 | 2015-10-14 | 87400 | 28842 |  | 58558
1503 | OD403.91000 | 콘크리트블록대선적재 | 65~80톤미만 (크레인150톤) | 개 | 106164 | 28664 |  | 77500 | 27 | 15년(하)-해수부 | 2015-10-14 | 106164 | 28664 |  | 77500
1504 | OD403.93000 | 콘크리트블록대선적재 | 80~100톤미만 (크레인 150톤) | 개 | 111257 | 30039 |  | 81218 | 27 | 15년(하)-해수부 | 2015-10-14 | 111257 | 30039 |  | 81218
1505 | OD400.01000 | 콘크리트블록 이적및대선적재(해상) | 5톤 미만(크레인10톤) | 개 | 23297 | 17706 |  | 5591 | 76 | 15년(하)-해수부 | 2015-10-14 | 23297 | 17706 |  | 5591
1506 | OD400.11000 | 콘크리트블록 이적및대선적재(해상) | 5-10톤 미만(크레인15톤) | 개 | 33609 | 23190 |  | 10419 | 69 | 15년(하)-해수부 | 2015-10-14 | 33609 | 23190 |  | 10419
1507 | OD400.21000 | 콘크리트블록 이적및대선적재(해상) | 10-15톤 미만(크레인20톤) | 개 | 40525 | 25936 |  | 14589 | 64 | 15년(하)-해수부 | 2015-10-14 | 40525 | 25936 |  | 14589
1508 | OD400.31000 | 콘크리트블록 이적및대선적재(해상) | 15-20톤 미만(크레인25톤) | 개 | 47251 | 28823 |  | 18428 | 61 | 15년(하)-해수부 | 2015-10-14 | 47251 | 28823 |  | 18428
1509 | OD400.41000 | 콘크리트블록 이적및대선적재(해상) | 20-25톤 미만(크레인35톤) | 개 | 60528 | 31475 |  | 29053 | 52 | 15년(하)-해수부 | 2015-10-14 | 60528 | 31475 |  | 29053
1510 | OD400.42000 | 콘크리트블록 이적및대선적재(해상) | 25-30톤 미만(크레인40톤) | 개 | 67473 | 34411 |  | 33062 | 51 | 15년(하)-해수부 | 2015-10-14 | 67473 | 34411 |  | 33062
1511 | OD400.43000 | 콘크리트블록 이적및대선적재(해상) | 30-35톤 미만(크레인50톤) | 개 | 80899 | 37214 |  | 43685 | 46 | 15년(하)-해수부 | 2015-10-14 | 80899 | 37214 |  | 43685
1512 | OD400.51000 | 콘크리트블록 이적및대선적재(해상) | 35-40톤 미만(크레인50톤) | 개 | 93426 | 41107 |  | 52319 | 44 | 15년(하)-해수부 | 2015-10-14 | 93426 | 41107 |  | 52319
1513 | OD400.61000 | 콘크리트블록 이적및대선적재(해상) | 40-45톤 미만(크레인70톤) | 개 | 104094 | 43719 |  | 60375 | 42 | 15년(하)-해수부 | 2015-10-14 | 104094 | 43719 |  | 60375
1514 | OD400.71000 | 콘크리트블록 이적및대선적재(해상) | 45-55톤 미만(크레인70톤) | 개 | 108981 | 45772 |  | 63209 | 42 | 15년(하)-해수부 | 2015-10-14 | 108981 | 45772 |  | 63209
1515 | OD400.81000 | 콘크리트블록 이적및대선적재(해상) | 55-65톤 미만(크레인80톤) | 개 | 149999 | 55500 |  | 94499 | 37 | 15년(하)-해수부 | 2015-10-14 | 149999 | 55500 |  | 94499
1516 | OD400.82000 | 콘크리트블록 이적및대선적재(해상) | 55~65톤 미만(크레인100톤) | 개 | 166478 | 56603 |  | 109875 | 34 | 15년(하)-해수부 | 2015-10-14 | 166478 | 56603 |  | 109875
1517 | OD400.91000 | 콘크리트블록 이적및대선적재(해상) | 65-80톤 미만(크레인100톤) | 개 | 174158 | 62697 |  | 111461 | 36 | 15년(하)-해수부 | 2015-10-14 | 174158 | 62697 |  | 111461
1518 | OD400.92000 | 콘크리트블록 이적및대선적재(해상) | 85-100톤 미만(크레인150톤) | 개 | 206800 | 57904 |  | 148896 | 28 | 15년(하)-해수부 | 2015-10-14 | 206800 | 57904 |  | 148896
1519 | OD401.21000 | 콘크리트블록 전치(1회) | 5톤 미만(크레인10톤) | 개 | 11853 | 9245 |  | 2608 | 78 | 15년(하)-해수부 | 2015-10-14 | 11853 | 9245 |  | 2608
1520 | OD401.31000 | 콘크리트블록 전치(1회) | 5-10톤 미만(크레인 15톤) | 개 | 17254 | 12078 |  | 5176 | 70 | 15년(하)-해수부 | 2015-10-14 | 17254 | 12078 |  | 5176
1521 | OD401.41000 | 콘크리트블록 전치(1회) | 10-15톤 미만(크레인20톤) | 개 | 19704 | 12414 |  | 7290 | 63 | 15년(하)-해수부 | 2015-10-14 | 19704 | 12414 |  | 7290
1522 | OD401.42000 | 콘크리트블록 전치(1회) | 15-20톤 미만(크레인25톤) | 개 | 23942 | 14365 |  | 9577 | 60 | 15년(하)-해수부 | 2015-10-14 | 23942 | 14365 |  | 9577
1523 | OD401.51000 | 콘크리트블록 전치(1회) | 15-20톤 미만(크레인35톤) | 개 | 27302 | 14470 |  | 12832 | 53 | 15년(하)-해수부 | 2015-10-14 | 27302 | 14470 |  | 12832
1524 | OD401.61000 | 콘크리트블록 전치(1회) | 20-25톤 미만(크레인35톤) | 개 | 31872 | 16573 |  | 15299 | 52 | 15년(하)-해수부 | 2015-10-14 | 31872 | 16573 |  | 15299
1525 | OD401.62000 | 콘크리트블록 전치(1회) | 25-30톤 미만(크레인40톤) | 개 | 34007 | 17344 |  | 16663 | 51 | 15년(하)-해수부 | 2015-10-14 | 34007 | 17344 |  | 16663
1526 | OD401.63000 | 콘크리트블록 전치(1회) | 30-35톤 미만(크레인50톤) | 개 | 40756 | 18748 |  | 22008 | 46 | 15년(하)-해수부 | 2015-10-14 | 40756 | 18748 |  | 22008
1527 | OD401.71000 | 콘크리트블록 전치(1회) | 35-40톤 미만(크레인50톤) | 개 | 41916 | 18443 |  | 23473 | 44 | 15년(하)-해수부 | 2015-10-14 | 41916 | 18443 |  | 23473
1528 | OD401.81000 | 콘크리트블록 전치(1회) | 40-45톤 미만(크레인70톤) | 개 | 54165 | 23291 |  | 30874 | 43 | 15년(하)-해수부 | 2015-10-14 | 54165 | 23291 |  | 30874
1529 | OD401.91000 | 콘크리트블록 전치(1회) | 45-55톤 미만(크레인70톤) | 개 | 60765 | 25521 |  | 35244 | 42 | 15년(하)-해수부 | 2015-10-14 | 60765 | 25521 |  | 35244
1530 | OD402.01000 | 콘크리트블록 전치(1회) | 55-65톤 미만(크레인100톤) | 개 | 74816 | 26186 |  | 48630 | 35 | 15년(하)-해수부 | 2015-10-14 | 74816 | 26186 |  | 48630
1531 | OD402.11000 | 콘크리트블록 전치(1회) | 65-80톤 미만(크레인100톤) | 개 | 84085 | 28589 |  | 55496 | 34 | 15년(하)-해수부 | 2015-10-14 | 84085 | 28589 |  | 55496
1532 | OD402.21000 | 콘크리트블록 전치(1회) | 80-100톤 미만(크레인150톤) | 개 | 102811 | 28787 |  | 74024 | 28 | 15년(하)-해수부 | 2015-10-14 | 102811 | 28787 |  | 74024
1533 | OD013.01000 | 콘크리트블록거치(육상수상) | 5톤미만(크레인10톤) | 개 | 47084 | 39080 |  | 8004 | 83 | 15년(하)-해수부 | 2015-10-14 | 47084 | 39080 |  | 8004
1534 | OD013.11000 | 콘크리트블록거치(육상수상) | 5-10톤미만(크레인15톤) | 개 | 54734 | 37766 |  | 16968 | 69 | 15년(하)-해수부 | 2015-10-14 | 54734 | 37766 |  | 16968
1535 | OD013.21000 | 콘크리트블록거치(육상수상) | 10-15톤미만(크레인20톤) | 개 | 81759 | 56414 |  | 25345 | 69 | 15년(하)-해수부 | 2015-10-14 | 81759 | 56414 |  | 25345
1536 | OD013.31000 | 콘크리트블록거치(육상수상) | 15-20톤미만(크레인25톤) | 개 | 102281 | 68528 |  | 33753 | 67 | 15년(하)-해수부 | 2015-10-14 | 102281 | 68528 |  | 33753
1537 | OD013.41000 | 콘크리트블록거치(육상수상) | 20-25톤미만(크레인35톤) | 개 | 203076 | 134030 |  | 69046 | 66 | 15년(하)-해수부 | 2015-10-14 | 203076 | 134030 |  | 69046
1538 | OD013.42000 | 콘크리트블록거치(육상수상) | 25-30톤미만(크레인40톤) | 개 | 206439 | 134185 |  | 72254 | 65 | 15년(하)-해수부 | 2015-10-14 | 206439 | 134185 |  | 72254
1539 | OD013.43000 | 콘크리트블록거치(육상수상) | 30-35톤미만(크레인50톤) | 개 | 260119 | 158673 |  | 101446 | 61 | 15년(하)-해수부 | 2015-10-14 | 260119 | 158673 |  | 101446
1540 | OD013.51000 | 콘크리트블록거치(육상수상) | 35-40톤미만(크레인50톤) | 개 | 260119 | 158673 |  | 101446 | 61 | 15년(하)-해수부 | 2015-10-14 | 260119 | 158673 |  | 101446
1541 | OD013.61000 | 콘크리트블록거치(육상수상) | 40-45톤미만(크레인70톤) | 개 | 276259 | 157468 |  | 118791 | 57 | 15년(하)-해수부 | 2015-10-14 | 276259 | 157468 |  | 118791
1542 | OD013.71000 | 콘크리트블록거치(육상수상) | 45-55톤미만(크레인70톤) | 개 | 276259 | 157468 |  | 118791 | 57 | 15년(하)-해수부 | 2015-10-14 | 276259 | 157468 |  | 118791
1543 | OD013.81000 | 콘크리트블록거치(육상수상) | 55-65톤미만(크레인100톤) | 개 | 326881 | 156903 |  | 169978 | 48 | 15년(하)-해수부 | 2015-10-14 | 326881 | 156903 |  | 169978
1544 | OD013.91000 | 콘크리트블록거치(육상수상) | 65-80톤미만(크레인100톤) | 개 | 326881 | 156903 |  | 169978 | 48 | 15년(하)-해수부 | 2015-10-14 | 326881 | 156903 |  | 169978
1545 | OD013.92000 | 콘크리트블록거치(육상수상) | 80-100톤미만(크레인150톤) | 개 | 383944 | 157417 |  | 226527 | 41 | 15년(하)-해수부 | 2015-10-14 | 383944 | 157417 |  | 226527
1546 | OD023.01000 | 콘크리트블록거치(육상수중) | 5톤미만(크레인10톤,잠수조) | 개 | 68082 | 51062 |  | 17020 | 75 | 15년(하)-해수부 | 2015-10-14 | 68082 | 51062 |  | 17020
1547 | OD023.11000 | 콘크리트블록거치(육상수중) | 5-10톤미만(크레인15톤,잠수조) | 개 | 75822 | 53075 |  | 22747 | 70 | 15년(하)-해수부 | 2015-10-14 | 75822 | 53075 |  | 22747
1548 | OD023.21000 | 콘크리트블록거치(육상수중) | 10-15톤미만(크레인15톤,잠수조) | 개 | 109157 | 75318 |  | 33839 | 69 | 15년(하)-해수부 | 2015-10-14 | 109157 | 75318 |  | 33839
1549 | OD023.31000 | 콘크리트블록거치(육상수중) | 15-20톤미만(크레인25톤,잠수조) | 개 | 131574 | 88155 |  | 43419 | 67 | 15년(하)-해수부 | 2015-10-14 | 131574 | 88155 |  | 43419
1550 | OD023.41000 | 콘크리트블록거치(육상수중) | 20-25톤미만(크레인35톤,잠수조) | 개 | 232745 | 153612 |  | 79133 | 66 | 15년(하)-해수부 | 2015-10-14 | 232745 | 153612 |  | 79133
1551 | OD023.42000 | 콘크리트블록거치(육상수중) | 25-30톤미만(크레인40톤,잠수조) | 개 | 235843 | 153298 |  | 82545 | 65 | 15년(하)-해수부 | 2015-10-14 | 235843 | 153298 |  | 82545
1552 | OD023.43000 | 콘크리트블록거치(육상수중) | 30-35톤미만(크레인50톤,잠수조) | 개 | 313452 | 191206 |  | 122246 | 61 | 15년(하)-해수부 | 2015-10-14 | 313452 | 191206 |  | 122246
1553 | OD023.51000 | 콘크리트블록거치(육상수중) | 35-40톤미만(크레인50톤,잠수조) | 개 | 313452 | 191206 |  | 122246 | 61 | 15년(하)-해수부 | 2015-10-14 | 313452 | 191206 |  | 122246
1554 | OD023.61000 | 콘크리트블록거치(육상수중) | 40-45톤미만(크레인70톤,잠수조) | 개 | 329345 | 191020 |  | 138325 | 58 | 15년(하)-해수부 | 2015-10-14 | 329345 | 191020 |  | 138325
1555 | OD023.71000 | 콘크리트블록거치(육상수중) | 45-55톤미만(크레인70톤,잠수조) | 개 | 329345 | 191020 |  | 138325 | 58 | 15년(하)-해수부 | 2015-10-14 | 329345 | 191020 |  | 138325
1556 | OD023.81000 | 콘크리트블록거치(육상수중) | 55-65톤미만(크레인100톤,잠수조) | 개 | 379200 | 189600 |  | 189600 | 50 | 15년(하)-해수부 | 2015-10-14 | 379200 | 189600 |  | 189600
1557 | OD023.91000 | 콘크리트블록거치(육상수중) | 65-80톤미만(크레인100톤,잠수조) | 개 | 379200 | 189600 |  | 189600 | 50 | 15년(하)-해수부 | 2015-10-14 | 379200 | 189600 |  | 189600
1558 | OD023.92000 | 콘크리트블록거치(육상수중) | 80-100톤미만(크레인150톤,잠수조) | 개 | 435394 | 191573 |  | 243821 | 44 | 15년(하)-해수부 | 2015-10-14 | 435394 | 191573 |  | 243821
1559 | OD033.01000 | 콘크리트블록거치(해상수상) | 5톤미만(조합기중기선10톤) | 개 | 51037 | 38788 |  | 12249 | 76 | 15년(하)-해수부 | 2015-10-14 | 51037 | 38788 |  | 12249
1560 | OD033.11000 | 콘크리트블록거치(해상수상) | 5-10톤미만(조합기중기선20톤) | 개 | 70872 | 46776 |  | 24096 | 66 | 15년(하)-해수부 | 2015-10-14 | 70872 | 46776 |  | 24096
1561 | OD033.21000 | 콘크리트블록거치(해상수상) | 10-15톤미만(조합기중기선30톤) | 개 | 124536 | 83439 |  | 41097 | 67 | 15년(하)-해수부 | 2015-10-14 | 124536 | 83439 |  | 41097
1562 | OD033.31000 | 콘크리트블록거치(해상수상) | 15-20톤미만(조합기중기선40톤) | 개 | 171001 | 107731 |  | 63270 | 63 | 15년(하)-해수부 | 2015-10-14 | 171001 | 107731 |  | 63270
1563 | OD033.41000 | 콘크리트블록거치(해상수상) | 20-25톤미만(조합기중기선50톤) | 개 | 282247 | 180638 |  | 101609 | 64 | 15년(하)-해수부 | 2015-10-14 | 282247 | 180638 |  | 101609
1564 | OD033.42000 | 콘크리트블록거치(해상수상) | 25-30톤미만(조합기중기선70톤) | 개 | 283286 | 172804 |  | 110482 | 61 | 15년(하)-해수부 | 2015-10-14 | 283286 | 172804 |  | 110482
1565 | OD033.43000 | 콘크리트블록거치(해상수상) | 30-35톤미만(조합기중기선70톤) | 개 | 331644 | 202303 |  | 129341 | 61 | 15년(하)-해수부 | 2015-10-14 | 331644 | 202303 |  | 129341
1566 | OD033.51000 | 콘크리트블록거치(해상수상) | 35-40톤미만(조합기중기선70톤) | 개 | 378305 | 230766 |  | 147539 | 61 | 15년(하)-해수부 | 2015-10-14 | 378305 | 230766 |  | 147539
1567 | OD033.52000 | 콘크리트블록거치(해상수상) | 35-40톤미만(조합기중기선80톤) | 개 | 378305 | 211851 |  | 166454 | 56 | 15년(하)-해수부 | 2015-10-14 | 378305 | 211851 |  | 166454
1568 | OD033.61000 | 콘크리트블록거치(해상수상) | 40-45톤미만(조합기중기선100톤) | 개 | 386750 | 201110 |  | 185640 | 52 | 15년(하)-해수부 | 2015-10-14 | 386750 | 201110 |  | 185640
1569 | OD033.71000 | 콘크리트블록거치(해상수상) | 45-55톤미만(조합기중기선150톤) | 개 | 444145 | 199865 |  | 244280 | 45 | 15년(하)-해수부 | 2015-10-14 | 444145 | 199865 |  | 244280
1570 | OD033.81000 | 콘크리트블록거치(해상수상) | 55-65톤미만(조합기중기선150톤) | 개 | 444145 | 199865 |  | 244280 | 45 | 15년(하)-해수부 | 2015-10-14 | 444145 | 199865 |  | 244280
1571 | OD033.91000 | 콘크리트블록거치(해상수상) | 65-80톤미만(조합기중기선150톤) | 개 | 444145 | 199865 |  | 244280 | 45 | 15년(하)-해수부 | 2015-10-14 | 444145 | 199865 |  | 244280
1572 | OD033.92000 | 콘크리트블록거치(해상수상) | 80-100톤미만(조합기중기선200톤) | 개 | 536035 | 225135 |  | 310900 | 42 | 15년(하)-해수부 | 2015-10-14 | 536035 | 225135 |  | 310900
1573 | OD043.02000 | 콘크리트블록거치(해상수중) | 5톤미만(조합기중기선10톤,잠수조) | 개 | 72104 | 54078 |  | 18026 | 75 | 15년(하)-해수부 | 2015-10-14 | 72104 | 54078 |  | 18026
1574 | OD043.01000 | 콘크리트블록거치(해상수중) | 5톤미만(조합기중기선15톤,잠수조) | 개 | 89390 | 63467 |  | 25923 | 71 | 15년(하)-해수부 | 2015-10-14 | 89390 | 63467 |  | 25923
1575 | OD043.11000 | 콘크리트블록거치(해상수중) | 5-10톤미만(조합기중기선15톤,잠수조) | 개 | 103121 | 73216 |  | 29905 | 71 | 15년(하)-해수부 | 2015-10-14 | 103121 | 73216 |  | 29905
1576 | OD043.12000 | 콘크리트블록거치(해상수중) | 5-10톤미만(조합기중기선20톤,잠수조) | 개 | 104027 | 70738 |  | 33289 | 68 | 15년(하)-해수부 | 2015-10-14 | 104027 | 70738 |  | 33289
1577 | OD043.21000 | 콘크리트블록거치(해상수중) | 10-15톤미만(조합기중기선25톤,잠수조) | 개 | 150294 | 102200 |  | 48094 | 68 | 15년(하)-해수부 | 2015-10-14 | 150294 | 102200 |  | 48094
1578 | OD043.22000 | 콘크리트블록거치(해상수중) | 10-15톤미만(조합기중기선30톤,잠수조) | 개 | 151385 | 101428 |  | 49957 | 67 | 15년(하)-해수부 | 2015-10-14 | 151385 | 101428 |  | 49957
1579 | OD043.31000 | 콘크리트블록거치(해상수중) | 15-20톤미만(조합기중기선40톤,잠수조) | 개 | 218381 | 137580 |  | 80801 | 63 | 15년(하)-해수부 | 2015-10-14 | 218381 | 137580 |  | 80801
1580 | OD043.41000 | 콘크리트블록거치(해상수중) | 20-25톤미만(조합기중기선50톤,잠수조) | 개 | 346110 | 221510 |  | 124600 | 64 | 15년(하)-해수부 | 2015-10-14 | 346110 | 221510 |  | 124600
1581 | OD043.42000 | 콘크리트블록거치(해상수중) | 25-30톤미만(조합기중기선70톤,잠수조) | 개 | 346244 | 211209 |  | 135035 | 61 | 15년(하)-해수부 | 2015-10-14 | 346244 | 211209 |  | 135035
1582 | OD043.43000 | 콘크리트블록거치(해상수중) | 30-35톤미만(조합기중기선70톤,잠수조) | 개 | 381984 | 233010 |  | 148974 | 61 | 15년(하)-해수부 | 2015-10-14 | 381984 | 233010 |  | 148974
1583 | OD043.51000 | 콘크리트블록거치(해상수중) | 35-40톤미만(조합기중기선70톤,잠수조) | 개 | 454171 | 277044 |  | 177127 | 61 | 15년(하)-해수부 | 2015-10-14 | 454171 | 277044 |  | 177127
1584 | OD043.52000 | 콘크리트블록거치(해상수중) | 35-40톤미만(조합기중기선80톤,잠수조) | 개 | 455259 | 259498 |  | 195761 | 57 | 15년(하)-해수부 | 2015-10-14 | 455259 | 259498 |  | 195761
1585 | OD043.61000 | 콘크리트블록거치(해상수중) | 40-45톤미만(조합기중기선80톤,잠수조) | 개 | 471518 | 268765 |  | 202753 | 57 | 15년(하)-해수부 | 2015-10-14 | 471518 | 268765 |  | 202753
1586 | OD043.62000 | 콘크리트블록거치(해상수중) | 40-45톤미만(조합기중기선100톤,잠수조) | 개 | 471518 | 249905 |  | 221613 | 53 | 15년(하)-해수부 | 2015-10-14 | 471518 | 249905 |  | 221613
1587 | OD043.71000 | 콘크리트블록거치(해상수중) | 45-55톤미만(조합기중기선100톤,잠수조) | 개 | 515092 | 272999 |  | 242093 | 53 | 15년(하)-해수부 | 2015-10-14 | 515092 | 272999 |  | 242093
1588 | OD043.72000 | 콘크리트블록거치(해상수중) | 45-55톤미만(조합기중기선150톤,잠수조) | 개 | 527283 | 247823 |  | 279460 | 47 | 15년(하)-해수부 | 2015-10-14 | 527283 | 247823 |  | 279460
1589 | OD043.81000 | 콘크리트블록거치(해상수중) | 55-65톤미만(조합기중기선150톤,잠수조) | 개 | 580094 | 272644 |  | 307450 | 47 | 15년(하)-해수부 | 2015-10-14 | 580094 | 272644 |  | 307450
1590 | OD043.91000 | 콘크리트블록거치(해상수중) | 65-80톤미만(조합기중기선150톤,잠수조) | 개 | 582117 | 273595 |  | 308522 | 47 | 15년(하)-해수부 | 2015-10-14 | 582117 | 273595 |  | 308522
1591 | OD043.92000 | 콘크리트블록거치(해상수중) | 80톤~100톤미만(조합기중기선200톤,잠수조) | 개 | 669823 | 294722 |  | 375101 | 44 | 15년(하)-해수부 | 2015-10-14 | 669823 | 294722 |  | 375101
1592 | OD300.01000 | T.T.P 제작 | 2톤급 | 개 | 80218 | 71394 |  | 8824 | 89 | 15년(하)-해수부 | 2015-10-14 | 80218 | 71394 |  | 8824
1593 | OD300.02000 | T.T.P 제작 | 3.2톤급 | 개 | 123756 | 112618 |  | 11138 | 91 | 15년(하)-해수부 | 2015-10-14 | 123756 | 112618 |  | 11138
1594 | OD300.03000 | T.T.P 제작 | 4톤급 | 개 | 133214 | 119893 |  | 13321 | 90 | 15년(하)-해수부 | 2015-10-14 | 133214 | 119893 |  | 13321
1595 | OD300.04000 | T.T.P 제작 | 5톤급 | 개 | 157661 | 141895 |  | 15766 | 90 | 15년(하)-해수부 | 2015-10-14 | 157661 | 141895 |  | 15766
1596 | OD300.05000 | T.T.P 제작 | 6.3톤급 | 개 | 193158 | 171911 |  | 21247 | 89 | 15년(하)-해수부 | 2015-10-14 | 193158 | 171911 |  | 21247
1597 | OD300.06000 | T.T.P 제작 | 8톤급 | 개 | 234438 | 208650 |  | 25788 | 89 | 15년(하)-해수부 | 2015-10-14 | 234438 | 208650 |  | 25788
1598 | OD300.11000 | T.T.P 제작 | 10톤급 | 개 | 278001 | 247421 |  | 30580 | 89 | 15년(하)-해수부 | 2015-10-14 | 278001 | 247421 |  | 30580
1599 | OD300.12000 | T.T.P 제작 | 12.5톤급 | 개 | 331348 | 294900 |  | 36448 | 89 | 15년(하)-해수부 | 2015-10-14 | 331348 | 294900 |  | 36448
1600 | OD300.13000 | T.T.P 제작 | 16톤급 | 개 | 415500 | 369795 |  | 45705 | 89 | 15년(하)-해수부 | 2015-10-14 | 415500 | 369795 |  | 45705
1601 | OD300.21000 | T.T.P 제작 | 20톤급 | 개 | 533313 | 469315 |  | 63998 | 88 | 15년(하)-해수부 | 2015-10-14 | 533313 | 469315 |  | 63998
1602 | OD300.22000 | T.T.P 제작 | 25톤급 | 개 | 613875 | 540210 |  | 73665 | 88 | 15년(하)-해수부 | 2015-10-14 | 613875 | 540210 |  | 73665
1603 | OD300.31000 | T.T.P 제작 | 32톤급 | 개 | 657401 | 571939 |  | 85462 | 87 | 15년(하)-해수부 | 2015-10-14 | 657401 | 571939 |  | 85462
1604 | OD300.41000 | T.T.P 제작 | 40톤급 | 개 | 843972 | 734256 |  | 109716 | 87 | 15년(하)-해수부 | 2015-10-14 | 843972 | 734256 |  | 109716
1605 | OD300.51000 | T.T.P 제작 | 50톤급 | 개 | 970020 | 843917 |  | 126103 | 87 | 15년(하)-해수부 | 2015-10-14 | 970020 | 843917 |  | 126103
1606 | OD300.61000 | T.T.P 제작 | 64톤급 | 개 | 1143659 | 983547 |  | 160112 | 86 | 15년(하)-해수부 | 2015-10-14 | 1143659 | 983547 |  | 160112
1607 | OD303.01000 | 소파블록대선적재 | 5톤급미만(크레인10톤) | 개 | 11853 | 9127 |  | 2726 | 77 | 15년(하)-해수부 | 2015-10-14 | 11853 | 9127 |  | 2726
1608 | OD303.11000 | 소파블록대선적재 | 5~10톤급미만(크레인15톤) | 개 | 16174 | 10998 |  | 5176 | 68 | 15년(하)-해수부 | 2015-10-14 | 16174 | 10998 |  | 5176
1609 | OD303.22000 | 소파블록대선적재 | 10~15톤급미만(크레인20톤) | 개 | 19636 | 12371 |  | 7265 | 63 | 15년(하)-해수부 | 2015-10-14 | 19636 | 12371 |  | 7265
1610 | OD303.21000 | 소파블록대선적재 | 10-15톤급미만(크레인25톤) | 개 | 21906 | 13801 |  | 8105 | 63 | 15년(하)-해수부 | 2015-10-14 | 21906 | 13801 |  | 8105
1611 | OD303.31000 | 소파블록대선적재 | 15~20톤급미만(크레인25톤) | 개 | 22958 | 13545 |  | 9413 | 59 | 15년(하)-해수부 | 2015-10-14 | 22958 | 13545 |  | 9413
1612 | OD303.41000 | 소파블록대선적재 | 20~25톤급미만(크레인35톤) | 개 | 29549 | 15070 |  | 14479 | 51 | 15년(하)-해수부 | 2015-10-14 | 29549 | 15070 |  | 14479
1613 | OD303.42000 | 소파블록대선적재 | 25~30톤급미만(크레인40톤) | 개 | 33896 | 17287 |  | 16609 | 51 | 15년(하)-해수부 | 2015-10-14 | 33896 | 17287 |  | 16609
1614 | OD303.43000 | 소파블록대선적재 | 30~35톤급미만(크레인50톤) | 개 | 40618 | 18684 |  | 21934 | 46 | 15년(하)-해수부 | 2015-10-14 | 40618 | 18684 |  | 21934
1615 | OD303.51000 | 소파블록대선적재 | 35~40톤급미만(크레인50톤) | 개 | 43642 | 20075 |  | 23567 | 46 | 15년(하)-해수부 | 2015-10-14 | 43642 | 20075 |  | 23567
1616 | OD303.61000 | 소파블록대선적재 | 40~45톤급미만(크레인70톤) | 개 | 50786 | 21330 |  | 29456 | 42 | 15년(하)-해수부 | 2015-10-14 | 50786 | 21330 |  | 29456
1617 | OD303.71000 | 소파블록대선적재 | 45~55톤급미만(크레인70톤) | 개 | 57487 | 24145 |  | 33342 | 42 | 15년(하)-해수부 | 2015-10-14 | 57487 | 24145 |  | 33342
1618 | OD303.81000 | 소파블록대선적재 | 55~65톤급미만(크레인100톤) | 개 | 79864 | 27154 |  | 52710 | 34 | 15년(하)-해수부 | 2015-10-14 | 79864 | 27154 |  | 52710
1619 | OD303.91000 | 소파블록대선적재 | 65~80톤급미만(크레인100톤) | 개 | 84115 | 28599 |  | 55516 | 34 | 15년(하)-해수부 | 2015-10-14 | 84115 | 28599 |  | 55516
1620 | OD303.92000 | 소파블록대선적재 | 80~100톤급미만(크레인150톤) | 개 | 102610 | 28731 |  | 73879 | 28 | 15년(하)-해수부 | 2015-10-14 | 102610 | 28731 |  | 73879
1621 | OD301.31000 | 소파블록이적및덤프적재 | 5톤급미만(크레인10톤) | 개 | 24712 | 19275 |  | 5437 | 78 | 15년(하)-해수부 | 2015-10-14 | 24712 | 19275 |  | 5437
1622 | OD302.11000 | 소파블록이적및트레일러적재 | 5~10톤급미만(크레인15톤) | 개 | 32702 | 22237 |  | 10465 | 68 | 15년(하)-해수부 | 2015-10-14 | 32702 | 22237 |  | 10465
1623 | OD302.21000 | 소파블록이적및트레일러적재 | 10~15톤급미만(크레인20톤) | 개 | 39468 | 24865 |  | 14603 | 63 | 15년(하)-해수부 | 2015-10-14 | 39468 | 24865 |  | 14603
1624 | OD302.31000 | 소파블록이적및트레일러적재 | 15~20톤급미만(크레인25톤) | 개 | 46042 | 27625 |  | 18417 | 60 | 15년(하)-해수부 | 2015-10-14 | 46042 | 27625 |  | 18417
1625 | OD302.41000 | 소파블록이적및트레일러적재 | 20~25톤급미만(크레인35톤) | 개 | 58998 | 30679 |  | 28319 | 52 | 15년(하)-해수부 | 2015-10-14 | 58998 | 30679 |  | 28319
1626 | OD302.42000 | 소파블록이적및트레일러적재 | 25~30톤급미만(크레인40톤) | 개 | 65744 | 32872 |  | 32872 | 50 | 15년(하)-해수부 | 2015-10-14 | 65744 | 32872 |  | 32872
1627 | OD302.43000 | 소파블록이적및트레일러적재 | 30~35톤급미만(크레인50톤) | 개 | 78815 | 35467 |  | 43348 | 45 | 15년(하)-해수부 | 2015-10-14 | 78815 | 35467 |  | 43348
1628 | OD302.51000 | 소파블록이적및트레일러적재 | 35~40톤급미만(크레인50톤) | 개 | 85077 | 38285 |  | 46792 | 45 | 15년(하)-해수부 | 2015-10-14 | 85077 | 38285 |  | 46792
1629 | OD302.61000 | 소파블록이적및트레일러적재 | 40~45톤급미만(크레인70톤) | 개 | 98954 | 41561 |  | 57393 | 42 | 15년(하)-해수부 | 2015-10-14 | 98954 | 41561 |  | 57393
1630 | OD302.71000 | 소파블록이적및트레일러적재 | 45~55톤급미만(크레인70톤) | 개 | 112129 | 47094 |  | 65035 | 42 | 15년(하)-해수부 | 2015-10-14 | 112129 | 47094 |  | 65035
1631 | OD302.81000 | 소파블록이적및트레일러적재 | 55~65톤급미만(크레인100톤) | 개 | 157507 | 53552 |  | 103955 | 34 | 15년(하)-해수부 | 2015-10-14 | 157507 | 53552 |  | 103955
1632 | OD302.91000 | 소파블록이적및트레일러적재 | 65~80톤급미만(크레인100톤) | 개 | 165382 | 56230 |  | 109152 | 34 | 15년(하)-해수부 | 2015-10-14 | 165382 | 56230 |  | 109152
1633 | OD302.92000 | 소파블록이적및트레일러적재 | 80~100톤급미만(크레인150톤) | 개 | 201749 | 56490 |  | 145259 | 28 | 15년(하)-해수부 | 2015-10-14 | 201749 | 56490 |  | 145259
1634 | OD301.32000 | 소파블록 전치(1회) | 5톤급미만(크레인10톤) | 개 | 11853 | 9245 |  | 2608 | 78 | 15년(하)-해수부 | 2015-10-14 | 11853 | 9245 |  | 2608
1635 | OD301.51000 | 소파블록 전치(1회) | 5~10톤급미만(크레인15톤) | 개 | 16579 | 11274 |  | 5305 | 68 | 15년(하)-해수부 | 2015-10-14 | 16579 | 11274 |  | 5305
1636 | OD301.61000 | 소파블록 전치(1회) | 10~15톤급미만(크레인15톤) | 개 | 19408 | 13780 |  | 5628 | 71 | 15년(하)-해수부 | 2015-10-14 | 19408 | 13780 |  | 5628
1637 | OD301.62000 | 소파블록 전치(1회) | 10-15톤급미만(크레인20톤) | 개 | 20128 | 12681 |  | 7447 | 63 | 15년(하)-해수부 | 2015-10-14 | 20128 | 12681 |  | 7447
1638 | OD301.71000 | 소파블록 전치(1회) | 15~20톤급미만(크레인25톤) | 개 | 23532 | 13884 |  | 9648 | 59 | 15년(하)-해수부 | 2015-10-14 | 23532 | 13884 |  | 9648
1639 | OD301.81000 | 소파블록 전치(1회) | 20~25톤급미만(크레인35톤) | 개 | 31872 | 16255 |  | 15617 | 51 | 15년(하)-해수부 | 2015-10-14 | 31872 | 16255 |  | 15617
1640 | OD301.82000 | 소파블록 전치(1회) | 25~30톤급미만(크레인40톤) | 개 | 34743 | 17719 |  | 17024 | 51 | 15년(하)-해수부 | 2015-10-14 | 34743 | 17719 |  | 17024
1641 | OD301.83000 | 소파블록 전치(1회) | 30~35톤급미만(크레인50톤) | 개 | 41634 | 19152 |  | 22482 | 46 | 15년(하)-해수부 | 2015-10-14 | 41634 | 19152 |  | 22482
1642 | OD301.84000 | 소파블록 전치(1회) | 35~40톤급미만(크레인50톤) | 개 | 44733 | 20577 |  | 24156 | 46 | 15년(하)-해수부 | 2015-10-14 | 44733 | 20577 |  | 24156
1643 | OD301.85000 | 소파블록 전치(1회) | 40~45톤급미만(크레인70톤) | 개 | 52056 | 21864 |  | 30192 | 42 | 15년(하)-해수부 | 2015-10-14 | 52056 | 21864 |  | 30192
1644 | OD301.86000 | 소파블록 전치(1회) | 45~55톤급미만(크레인70톤) | 개 | 58925 | 24749 |  | 34176 | 42 | 15년(하)-해수부 | 2015-10-14 | 58925 | 24749 |  | 34176
1645 | OD301.87000 | 소파블록 전치(1회) | 55~65톤급미만(크레인100톤) | 개 | 81862 | 27833 |  | 54029 | 34 | 15년(하)-해수부 | 2015-10-14 | 81862 | 27833 |  | 54029
1646 | OD301.91000 | 소파블록 전치(1회) | 65~80톤급미만(크레인100톤) | 개 | 86217 | 29314 |  | 56903 | 34 | 15년(하)-해수부 | 2015-10-14 | 86217 | 29314 |  | 56903
1647 | OD301.92000 | 소파블록 전치(1회) | 80~100톤급미만(크레인150톤) | 개 | 105176 | 29449 |  | 75727 | 28 | 15년(하)-해수부 | 2015-10-14 | 105176 | 29449 |  | 75727
1648 | OD313.01000 | 소파블록거치(육상수상) | 5톤급미만(크레인10톤) | 개 | 31462 | 22653 |  | 8809 | 72 | 15년(하)-해수부 | 2015-10-14 | 31462 | 22653 |  | 8809
1649 | OD313.11000 | 소파블록거치(육상수상) | 5~10톤급미만(크레인15톤) | 개 | 45615 | 29650 |  | 15965 | 65 | 15년(하)-해수부 | 2015-10-14 | 45615 | 29650 |  | 15965
1650 | OD313.21000 | 소파블록거치(육상수상) | 10-15톤급미만(크레인20톤) | 개 | 56501 | 33901 |  | 22600 | 60 | 15년(하)-해수부 | 2015-10-14 | 56501 | 33901 |  | 22600
1651 | OD313.31000 | 소파블록거치(육상수상) | 15~20톤급미만(크레인25톤) | 개 | 69592 | 39667 |  | 29925 | 57 | 15년(하)-해수부 | 2015-10-14 | 69592 | 39667 |  | 29925
1652 | OD313.41000 | 소파블록거치(육상수상) | 20~25톤급미만(크레인35톤) | 개 | 104079 | 58284 |  | 45795 | 56 | 15년(하)-해수부 | 2015-10-14 | 104079 | 58284 |  | 45795
1653 | OD313.42000 | 소파블록거치(육상수상) | 25~30톤급미만(크레인40톤) | 개 | 106287 | 58458 |  | 47829 | 55 | 15년(하)-해수부 | 2015-10-14 | 106287 | 58458 |  | 47829
1654 | OD313.43000 | 소파블록거치(육상수상) | 30~35톤급미만(크레인50톤) | 개 | 128862 | 64431 |  | 64431 | 50 | 15년(하)-해수부 | 2015-10-14 | 128862 | 64431 |  | 64431
1655 | OD313.51000 | 소파블록거치(육상수상) | 35~40톤급미만(크레인50톤) | 개 | 132423 | 67536 |  | 64887 | 51 | 15년(하)-해수부 | 2015-10-14 | 132423 | 67536 |  | 64887
1656 | OD313.61000 | 소파블록거치(육상수상) | 40~45톤급미만(크레인70톤) | 개 | 142869 | 67148 |  | 75721 | 47 | 15년(하)-해수부 | 2015-10-14 | 142869 | 67148 |  | 75721
1657 | OD313.71000 | 소파블록거치(육상수상) | 45~55톤급미만(크레인70톤) | 개 | 146430 | 71751 |  | 74679 | 49 | 15년(하)-해수부 | 2015-10-14 | 146430 | 71751 |  | 74679
1658 | OD313.81000 | 소파블록거치(육상수상) | 55~65톤급미만(크레인100톤) | 개 | 174942 | 68227 |  | 106715 | 39 | 15년(하)-해수부 | 2015-10-14 | 174942 | 68227 |  | 106715
1659 | OD313.91000 | 소파블록거치(육상수상) | 65~80톤급미만(크레인100톤) | 개 | 178502 | 71401 |  | 107101 | 40 | 15년(하)-해수부 | 2015-10-14 | 178502 | 71401 |  | 107101
1660 | OD313.92000 | 소파블록거치(육상수상) | 80~100톤급미만(크레인150톤) | 개 | 206894 | 64137 |  | 142757 | 31 | 15년(하)-해수부 | 2015-10-14 | 206894 | 64137 |  | 142757
1661 | OD323.01000 | 소파블록거치(육상수중) | 5톤급미만(크레인10톤) | 개 | 50042 | 37031 |  | 13011 | 74 | 15년(하)-해수부 | 2015-10-14 | 50042 | 37031 |  | 13011
1662 | OD323.11000 | 소파블록거치(육상수중) | 5~10톤급미만(크레인15톤) | 개 | 72715 | 50173 |  | 22542 | 69 | 15년(하)-해수부 | 2015-10-14 | 72715 | 50173 |  | 22542
1663 | OD323.21000 | 소파블록거치(육상수중) | 10-15톤급미만(크레인20톤) | 개 | 89783 | 58359 |  | 31424 | 65 | 15년(하)-해수부 | 2015-10-14 | 89783 | 58359 |  | 31424
1664 | OD323.31000 | 소파블록거치(육상수중) | 15~20톤급미만(크레인25톤) | 개 | 112020 | 70573 |  | 41447 | 63 | 15년(하)-해수부 | 2015-10-14 | 112020 | 70573 |  | 41447
1665 | OD323.41000 | 소파블록거치(육상수중) | 20~25톤급미만(크레인35톤) | 개 | 147937 | 85803 |  | 62134 | 58 | 15년(하)-해수부 | 2015-10-14 | 147937 | 85803 |  | 62134
1666 | OD323.42000 | 소파블록거치(육상수중) | 25~30톤급미만(크레인40톤) | 개 | 154397 | 89550 |  | 64847 | 58 | 15년(하)-해수부 | 2015-10-14 | 154397 | 89550 |  | 64847
1667 | OD323.43000 | 소파블록거치(육상수중) | 30~35톤급미만(크레인50톤) | 개 | 211043 | 120295 |  | 90748 | 57 | 15년(하)-해수부 | 2015-10-14 | 211043 | 120295 |  | 90748
1668 | OD323.51000 | 소파블록거치(육상수중) | 35~40톤급미만(크레인50톤) | 개 | 215364 | 124911 |  | 90453 | 58 | 15년(하)-해수부 | 2015-10-14 | 215364 | 124911 |  | 90453
1669 | OD323.61000 | 소파블록거치(육상수중) | 40~45톤급미만(크레인70톤) | 개 | 223720 | 118572 |  | 105148 | 53 | 15년(하)-해수부 | 2015-10-14 | 223720 | 118572 |  | 105148
1670 | OD323.71000 | 소파블록거치(육상수중) | 45~55톤급미만(크레인70톤) | 개 | 228041 | 123142 |  | 104899 | 54 | 15년(하)-해수부 | 2015-10-14 | 228041 | 123142 |  | 104899
1671 | OD323.81000 | 소파블록거치(육상수중) | 55~65톤급미만(크레인100톤) | 개 | 262644 | 120816 |  | 141828 | 46 | 15년(하)-해수부 | 2015-10-14 | 262644 | 120816 |  | 141828
1672 | OD323.91000 | 소파블록거치(육상수중) | 65~80톤급미만(크레인100톤) | 개 | 266966 | 122804 |  | 144162 | 46 | 15년(하)-해수부 | 2015-10-14 | 266966 | 122804 |  | 144162
1673 | OD323.92000 | 소파블록거치(육상수중) | 80~100톤급미만(크레인150톤) | 개 | 305745 | 119241 |  | 186504 | 39 | 15년(하)-해수부 | 2015-10-14 | 305745 | 119241 |  | 186504
1674 | OD333.01000 | 소파블록거치(해상수상) | 5톤급미만(조합기중기선10톤) | 개 | 37893 | 27662 |  | 10231 | 73 | 15년(하)-해수부 | 2015-10-14 | 37893 | 27662 |  | 10231
1675 | OD333.11000 | 소파블록거치(해상수상) | 5톤~10급미만(조합기중기선20톤) | 개 | 57577 | 36274 |  | 21303 | 63 | 15년(하)-해수부 | 2015-10-14 | 57577 | 36274 |  | 21303
1676 | OD333.21000 | 소파블록거치(해상수상) | 10~15톤급미만(조합기중기선30톤) | 개 | 84371 | 50623 |  | 33748 | 60 | 15년(하)-해수부 | 2015-10-14 | 84371 | 50623 |  | 33748
1677 | OD333.31000 | 소파블록거치(해상수상) | 15~20톤급미만(조합기중기선40톤) | 개 | 106094 | 59413 |  | 46681 | 56 | 15년(하)-해수부 | 2015-10-14 | 106094 | 59413 |  | 46681
1678 | OD333.41000 | 소파블록거치(해상수상) | 20~25톤급미만(조합기중기선50톤) | 개 | 139801 | 78289 |  | 61512 | 56 | 15년(하)-해수부 | 2015-10-14 | 139801 | 78289 |  | 61512
1679 | OD333.42000 | 소파블록거치(해상수상) | 25~30톤급미만(조합기중기선70톤) | 개 | 150243 | 78126 |  | 72117 | 52 | 15년(하)-해수부 | 2015-10-14 | 150243 | 78126 |  | 72117
1680 | OD333.43000 | 소파블록거치(해상수상) | 30~35톤급미만(조합기중기선70톤) | 개 | 165707 | 86168 |  | 79539 | 52 | 15년(하)-해수부 | 2015-10-14 | 165707 | 86168 |  | 79539
1681 | OD333.51000 | 소파블록거치(해상수상) | 35~40톤급미만(조합기중기선80톤) | 개 | 183752 | 86363 |  | 97389 | 47 | 15년(하)-해수부 | 2015-10-14 | 183752 | 86363 |  | 97389
1682 | OD333.61000 | 소파블록거치(해상수상) | 40~45톤급미만(조합기중기선100톤) | 개 | 198992 | 87556 |  | 111436 | 44 | 15년(하)-해수부 | 2015-10-14 | 198992 | 87556 |  | 111436
1683 | OD333.71000 | 소파블록거치(해상수상) | 45~55톤급미만(조합기중기선150톤) | 개 | 226253 | 79189 |  | 147064 | 35 | 15년(하)-해수부 | 2015-10-14 | 226253 | 79189 |  | 147064
1684 | OD333.81000 | 소파블록거치(해상수상) | 55~65톤급미만(조합기중기선150톤) | 개 | 233093 | 86244 |  | 146849 | 37 | 15년(하)-해수부 | 2015-10-14 | 233093 | 86244 |  | 146849
1685 | OD333.91000 | 소파블록거치(해상수상) | 65~80톤급미만(조합기중기선150톤) | 개 | 239931 | 93573 |  | 146358 | 39 | 15년(하)-해수부 | 2015-10-14 | 239931 | 93573 |  | 146358
1686 | OD333.92000 | 소파블록거치(해상수상) | 80~100톤급미만(조합기중기선200톤) | 개 | 288342 | 100920 |  | 187422 | 35 | 15년(하)-해수부 | 2015-10-14 | 288342 | 100920 |  | 187422
1687 | OD343.11000 | 소파블록거치(해상수중) | 5톤급미만(조합기중기선10톤,잠수조) | 개 | 66623 | 53965 |  | 12658 | 81 | 15년(하)-해수부 | 2015-10-14 | 66623 | 53965 |  | 12658
1688 | OD343.21000 | 소파블록거치(해상수중) | 5톤~10급미만(조합기중기선20톤,잠수조) | 개 | 87062 | 58332 |  | 28730 | 67 | 15년(하)-해수부 | 2015-10-14 | 87062 | 58332 |  | 28730
1689 | OD343.31000 | 소파블록거치(해상수중) | 10~15톤급미만(조합기중기선30톤,잠수조) | 개 | 123090 | 78778 |  | 44312 | 64 | 15년(하)-해수부 | 2015-10-14 | 123090 | 78778 |  | 44312
1690 | OD343.41000 | 소파블록거치(해상수중) | 15~20톤급미만(조합기중기선40톤,잠수조) | 개 | 156838 | 94103 |  | 62735 | 60 | 15년(하)-해수부 | 2015-10-14 | 156838 | 94103 |  | 62735
1691 | OD343.42000 | 소파블록거치(해상수중) | 20~25톤급미만(조합기중기선50톤,잠수조) | 개 | 197438 | 116488 |  | 80950 | 59 | 15년(하)-해수부 | 2015-10-14 | 197438 | 116488 |  | 80950
1692 | OD343.43000 | 소파블록거치(해상수중) | 25~30톤급미만(조합기중기선70톤,잠수조) | 개 | 210104 | 115557 |  | 94547 | 55 | 15년(하)-해수부 | 2015-10-14 | 210104 | 115557 |  | 94547
1693 | OD343.51000 | 소파블록거치(해상수중) | 30~35톤급미만(조합기중기선70톤,잠수조) | 개 | 259409 | 147863 |  | 111546 | 57 | 15년(하)-해수부 | 2015-10-14 | 259409 | 147863 |  | 111546
1694 | OD343.61000 | 소파블록거치(해상수중) | 35~40톤급미만(조합기중기선80톤,잠수조) | 개 | 281812 | 149360 |  | 132452 | 53 | 15년(하)-해수부 | 2015-10-14 | 281812 | 149360 |  | 132452
1695 | OD343.71000 | 소파블록거치(해상수중) | 40~45톤급미만(조합기중기선100톤,잠수조) | 개 | 289237 | 144619 |  | 144618 | 50 | 15년(하)-해수부 | 2015-10-14 | 289237 | 144619 |  | 144618
1696 | OD343.72000 | 소파블록거치(해상수중) | 45~55톤급미만(조합기중기선150톤,잠수조) | 개 | 334576 | 140522 |  | 194054 | 42 | 15년(하)-해수부 | 2015-10-14 | 334576 | 140522 |  | 194054
1697 | OD343.81000 | 소파블록거치(해상수중) | 55~65톤급미만(조합기중기선150톤,잠수조) | 개 | 343068 | 147519 |  | 195549 | 43 | 15년(하)-해수부 | 2015-10-14 | 343068 | 147519 |  | 195549
1698 | OD343.91000 | 소파블록거치(해상수중) | 65~80톤급미만(조합기중기선150톤,잠수조) | 개 | 351558 | 158201 |  | 193357 | 45 | 15년(하)-해수부 | 2015-10-14 | 351558 | 158201 |  | 193357
1699 | OD343.92000 | 소파블록거치(해상수중) | 80~100톤급미만(조합기중기선200톤,잠수조) | 개 | 411660 | 168781 |  | 242879 | 41 | 15년(하)-해수부 | 2015-10-14 | 411660 | 168781 |  | 242879
1700 | OI100.11000 | 오탁방지막대선적재 | h=3~5m,1경간=20m(크레인10톤) | 경간 | 35320 | 23664 |  | 11656 | 67 | 15년(하)-해수부 | 2015-10-14 | 35320 | 23664 |  | 11656
1701 | OI110.11000 | 오탁방지막조립및설치 | h=3~5m,1경간=20m(조합기중기선10톤,잠수조) | 경간 | 173749 | 138999 |  | 34750 | 80 | 15년(하)-해수부 | 2015-10-14 | 173749 | 138999 |  | 34750
1702 | OI120.11000 | 오탁방지막해체및철거 | h=3~5m,1경간=20m(조합기중기선10톤,잠수조) | 경간 | 150931 | 123763 |  | 27168 | 82 | 15년(하)-해수부 | 2015-10-14 | 150931 | 123763 |  | 27168
1703 | OI140.11000 | 오탁방지막유지관리 | 예선(30kw), 잠수조 | 회 | 805897 | 652777 |  | 153120 | 81 | 15년(하)-해수부 | 2015-10-14 | 805897 | 652777 |  | 153120
1704 | OI310.01000 | 앵커블록(돌망태)조립및설치 | 조력인부 | 개 | 5275 | 5275 |  |  | 100 | 15년(하)-해수부 | 2015-10-14 | 5275 | 5275
1705 | OI320.01000 | 앵커블록(돌망태)석재담기 | 굴삭기(무한궤도)1.0㎥ | 개 | 15365 | 14597 |  | 768 | 95 | 15년(하)-해수부 | 2015-10-14 | 15365 | 14597 |  | 768
1706 | OI330.01000 | 앵커블록 대선적재 | 크레인10톤 | 개 | 9839 | 6297 |  | 3542 | 64 | 15년(하)-해수부 | 2015-10-14 | 9839 | 6297 |  | 3542
1707 | OI340.01000 | 앵커블록거치 | 수중(조합기중기선15톤,잠수조) | 개 | 113223 | 82653 |  | 30570 | 73 | 15년(하)-해수부 | 2015-10-14 | 113223 | 82653 |  | 30570
1708 | OG200.11000 | 고무방충재설치 | 각종(크레인10톤) | 개 | 149470 | 103134 |  | 46336 | 69 | 15년(하)-해수부 | 2015-10-14 | 149470 | 103134 |  | 46336
1709 | OR120.11000 | 계선주설치 | 각종(크레인10톤) | 기 | 114017 | 84373 |  | 29644 | 74 | 15년(하)-해수부 | 2015-10-14 | 114017 | 84373 |  | 29644
1710 | OR291.01000 | 차막이 설치 | P.E(150×150×1,000) | 개 | 6235 | 6235 |  |  | 100 | 15년(하)-해수부 | 2015-10-14 | 6235 | 6235
1711 | OR292.01000 | 차막이 설치 | STS(150×150×1,000) | 개 | 49714 | 45240 |  | 4474 | 91 | 15년(하)-해수부 | 2015-10-14 | 49714 | 45240 |  | 4474
1712 | OR293.01000 | 차막이 설치 | FREP(150×170×1,000) | 개 | 41071 | 35732 |  | 5339 | 87 | 15년(하)-해수부 | 2015-10-14 | 41071 | 35732 |  | 5339
1713 | OR300.01000 | 모서리보호 | STS강판(9t*100w) | m | 168264 | 40383 |  | 127881 | 24 | 15년(하)-해수부 | 2015-10-14 | 168264 | 40383 |  | 127881
1714 | OX002.31000 | 필터매트부설 | 수상 | ㎡ | 956 | 956 |  |  | 100 | 15년(하)-해수부 | 2015-10-14 | 956 | 956
1715 | OX002.41000 | 필터매트부설 | 수중(잠수조) | ㎡ | 1518 | 1397 |  | 121 | 92 | 15년(하)-해수부 | 2015-10-14 | 1518 | 1397 |  | 121
1716 | OX003.10000 | 상치지보공제작 | L형강-65×65×6 | m | 35843 | 35126 |  | 717 | 98 | 15년(하)-해수부 | 2015-10-14 | 35843 | 35126 |  | 717
1717 | OX003.01000 | 상치지보공조립및해체 | L형강-65×65×6,800×800×1,100 | m | 25641 | 13077 |  | 12564 | 51 | 15년(하)-해수부 | 2015-10-14 | 25641 | 13077 |  | 12564
1718 | OX004.01000 | 신축이음설치 | 합판(T=12mm) | ㎡ | 16188 | 16188 |  |  | 100 | 15년(하)-해수부 | 2015-10-14 | 16188 | 16188
1719 | OX006.01000 | 잡철물 제작(항만) | 간단 | Ton | 2970203 | 2821693 |  | 148510 | 95 | 15년(하)-해수부 | 2015-10-14 | 2970203 | 2821693 |  | 148510
1720 | OX006.11000 | 잡철물 제작(항만) | 보통 | Ton | 3594922 | 3415176 |  | 179746 | 95 | 15년(하)-해수부 | 2015-10-14 | 3594922 | 3415176 |  | 179746
1721 | OX006.21000 | 잡철물 제작(항만) | 복잡 | Ton | 4233766 | 3979740 |  | 254026 | 94 | 15년(하)-해수부 | 2015-10-14 | 4233766 | 3979740 |  | 254026
1722 | OX006.02000 | 잡철물 설치(항만) | 간단 | Ton | 756546 | 726284 |  | 30262 | 96 | 15년(하)-해수부 | 2015-10-14 | 756546 | 726284 |  | 30262
1723 | OX006.12000 | 잡철물 설치(항만) | 보통 | Ton | 877068 | 833215 |  | 43853 | 95 | 15년(하)-해수부 | 2015-10-14 | 877068 | 833215 |  | 43853
1724 | OX006.22000 | 잡철물 설치(항만) | 복잡 | Ton | 1023247 | 972085 |  | 51162 | 95 | 15년(하)-해수부 | 2015-10-14 | 1023247 | 972085 |  | 51162
1725 | OX007.01000 | 다짐(항만) | 래머(80kg) | ㎥ | 4009 | 3568 |  | 441 | 89 | 15년(하)-해수부 | 2015-10-14 | 4009 | 3568 |  | 441
1726 | OX008.01000 | 바탕만들기(항만) | 철재면 | ㎡ | 1649 | 1567 |  | 82 | 95 | 15년(하)-해수부 | 2015-10-14 | 1649 | 1567 |  | 82
1727 | OX009.01000 | 녹막이페인트칠(항만) | 철재면, 2회 붓칠 | ㎡ | 4576 | 3203 |  | 1373 | 70 | 15년(하)-해수부 | 2015-10-14 | 4576 | 3203 |  | 1373
1728 | OX010.01000 | 조합페인트칠(항만) | 철재면, 2회 붓칠 | ㎡ | 5586 | 4357 |  | 1229 | 78 | 15년(하)-해수부 | 2015-10-14 | 5586 | 4357 |  | 1229
1729 | OX011.01000 | 줄눈설치 |  | m | 537 | 537 |  |  | 100 | 15년(하)-해수부 | 2015-10-14 | 537 | 537
1730 |  | <<건축부문>> | [8 empty] | 2015-09-01
1731 | AA161.30000 | 가설울타리 | 칼라철판 | m | 26328 | 26328 |  |  | 100 | 15년(하)-국토부 | 2015-09-01 | 26328 | 26328
1732 | AA162.30000 | 가설울타리 | EGI휀스 | m | 14895 | 14001 |  | 894 | 94 | 15년(하)-국토부 | 2015-09-01 | 14895 | 14001 |  | 894
1733 | AA170.10000 | 가설더스트 슈트 | 고층, PE관 | m | 12831 | 6416 |  | 6415 | 50 | 15년(하)-국토부 | 2015-09-01 | 12831 | 6416 |  | 6415
1734 | AA170.20000 | 가설더스트 슈트 | 초고층, PE관 | m | 16029 | 6251 |  | 9778 | 39 | 15년(하)-국토부 | 2015-09-01 | 16029 | 6251 |  | 9778
1735 | AA280.61000 | 보호막설치 | PVC코팅막 | ㎡ | 3884 | 2874 |  | 1010 | 74 | 15년(하)-국토부 | 2015-09-01 | 3884 | 2874 |  | 1010
1736 | AA280.62000 | 보호막설치 | PE매쉬망 | ㎡ | 1966 | 1809 |  | 157 | 92 | 15년(하)-국토부 | 2015-09-01 | 1966 | 1809 |  | 157
1737 | AA310.21000 | 외부쌍줄비계 | 강관, 3개월이하 | ㎡ | 12674 | 11026 |  | 1648 | 87 | 15년(하)-국토부 | 2015-09-01 | 12674 | 11026 |  | 1648
1738 | AA310.22000 | 외부쌍줄비계 | 강관, 3개월초과~6개월이하 | ㎡ | 13180 | 11071 |  | 2109 | 84 | 15년(하)-국토부 | 2015-09-01 | 13180 | 11071 |  | 2109
1739 | AA310.23000 | 외부쌍줄비계 | 강관, 6개월초과~12개월이하 | ㎡ | 14448 | 11125 |  | 3323 | 77 | 15년(하)-국토부 | 2015-09-01 | 14448 | 11125 |  | 3323
1740 | AA310.31000 | 비계다리 | 강관, 3개월이하 | ㎡ | 39720 | 31776 |  | 7944 | 80 | 15년(하)-국토부 | 2015-09-01 | 39720 | 31776 |  | 7944
1741 | AA310.32000 | 비계다리 | 강관, 3개월초과~6개월이하 | ㎡ | 43294 | 31605 |  | 11689 | 73 | 15년(하)-국토부 | 2015-09-01 | 43294 | 31605 |  | 11689
1742 | AA310.33000 | 비계다리 | 강관, 6개월초과~12개월이하 | ㎡ | 49650 | 31776 |  | 17874 | 64 | 15년(하)-국토부 | 2015-09-01 | 49650 | 31776 |  | 17874
1743 | AA310.41100 | 수평내부비계 | 강관, 3개월이하 | ㎡ | 7226 | 5998 |  | 1228 | 83 | 15년(하)-국토부 | 2015-09-01 | 7226 | 5998 |  | 1228
1744 | AA310.41200 | 수평내부비계 | 강관, 3개월초과~6개월이하 | ㎡ | 7515 | 6012 |  | 1503 | 80 | 15년(하)-국토부 | 2015-09-01 | 7515 | 6012 |  | 1503
1745 | AA310.41300 | 수평내부비계 | 강관, 6개월초과~12개월이하 | ㎡ | 7876 | 5986 |  | 1890 | 76 | 15년(하)-국토부 | 2015-09-01 | 7876 | 5986 |  | 1890
1746 | AA310.51000 | 틀비계 | 강관, 3개월이하 | ㎡ | 5139 | 3854 |  | 1285 | 75 | 15년(하)-국토부 | 2015-09-01 | 5139 | 3854 |  | 1285
1747 | AA310.52000 | 틀비계 | 강관, 3개월초과~6개월이하 | ㎡ | 5807 | 3833 |  | 1974 | 66 | 15년(하)-국토부 | 2015-09-01 | 5807 | 3833 |  | 1974
1748 | AA310.53000 | 틀비계 | 강관, 6개월초과~12개월이하 | ㎡ | 7348 | 3894 |  | 3454 | 53 | 15년(하)-국토부 | 2015-09-01 | 7348 | 3894 |  | 3454
1749 | AA310.44100 | 조립말비계 | 강관, 3개월이하 1단,2m | 대 | 76537 | 58933 |  | 17604 | 77 | 15년(하)-국토부 | 2015-09-01 | 76537 | 58933 |  | 17604
1750 | AA310.44200 | 조립말비계 | 강관, 3개월이하 2단,4m | 대 | 81894 | 58964 |  | 22930 | 72 | 15년(하)-국토부 | 2015-09-01 | 81894 | 58964 |  | 22930
1751 | AA310.44300 | 조립말비계 | 강관, 3개월이하 3단,6m | 대 | 87252 | 59331 |  | 27921 | 68 | 15년(하)-국토부 | 2015-09-01 | 87252 | 59331 |  | 27921
1752 | AA310.45100 | 조립말비계 | 강관, 6개월이하 1단,2m | 대 | 87252 | 59331 |  | 27921 | 68 | 15년(하)-국토부 | 2015-09-01 | 87252 | 59331 |  | 27921
1753 | AA310.45200 | 조립말비계 | 강관, 6개월이하 2단,4m | 대 | 96436 | 59790 |  | 36646 | 62 | 15년(하)-국토부 | 2015-09-01 | 96436 | 59790 |  | 36646
1754 | AA310.45300 | 조립말비계 | 강관, 6개월이하 3단,6m | 대 | 104855 | 58719 |  | 46136 | 56 | 15년(하)-국토부 | 2015-09-01 | 104855 | 58719 |  | 46136
1755 | AA322.11000 | 동바리 | 강관, 3개월 이하 | ㎡ | 6029 | 5064 |  | 965 | 84 | 15년(하)-국토부 | 2015-09-01 | 6029 | 5064 |  | 965
1756 | AA322.21000 | 동바리 | 강관, 3~6개월 이하 | ㎡ | 6511 | 5013 |  | 1498 | 77 | 15년(하)-국토부 | 2015-09-01 | 6511 | 5013 |  | 1498
1757 | AA322.31000 | 동바리 | 강관, 6~12개월 이하 | ㎡ | 6692 | 5086 |  | 1606 | 76 | 15년(하)-국토부 | 2015-09-01 | 6692 | 5086 |  | 1606
1758 | AA322.11100 | 동바리 | 강관, 벽식구조 1개월 | ㎡ | 3986 | 3866 |  | 120 | 97 | 15년(하)-국토부 | 2015-09-01 | 3986 | 3866 |  | 120
1759 | AA322.12100 | 동바리 | 강관, 라멘구조 1개월 | ㎡ | 5204 | 4944 |  | 260 | 95 | 15년(하)-국토부 | 2015-09-01 | 5204 | 4944 |  | 260
1760 | AA323.11000 | 조립식 강관동바리 설치및해체/자재비제외 | 10m이하, 3개월 | 공㎥ | 13024 | 12633 |  | 391 | 97 | 15년(하)-국토부 | 2015-09-01 | 13024 | 12633 |  | 391
1761 | AA323.12000 | 조립식 강관동바리 설치및해체/자재비제외 | 10m~20이하, 3개월 | 공㎥ | 15118 | 14664 |  | 454 | 97 | 15년(하)-국토부 | 2015-09-01 | 15118 | 14664 |  | 454
1762 | AA323.13000 | 조립식 강관동바리 설치및해체/자재비제외 | 20m~30이하, 3개월 | 공㎥ | 16666 | 15999 |  | 667 | 96 | 15년(하)-국토부 | 2015-09-01 | 16666 | 15999 |  | 667
1763 | AB210.30000 | 도급자용 사무실 | 조립식 12개월미만 | ㎡ | 68030 | 52383 |  | 15647 | 77 | 15년(하)-국토부 | 2015-09-01 | 68030 | 52383 |  | 15647
1764 | AB210.40000 | 도급자용 사무실 | 조립식 12~24개월미만 | ㎡ | 75513 | 52104 |  | 23409 | 69 | 15년(하)-국토부 | 2015-09-01 | 75513 | 52104 |  | 23409
1765 | AB220.30000 | 가설창고 | 조립식 12개월미만 | ㎡ | 51963 | 42090 |  | 9873 | 81 | 15년(하)-국토부 | 2015-09-01 | 51963 | 42090 |  | 9873
1766 | AB220.40000 | 가설창고 | 조립식 12~24개월미만 | ㎡ | 57159 | 42298 |  | 14861 | 74 | 15년(하)-국토부 | 2015-09-01 | 57159 | 42298 |  | 14861
1767 | AB215.11000 | 콘테이너형 가설건축물 | 6*2.4*2.6m, 3개월 | 개소 | 501492 | 160477 |  | 341015 | 32 | 15년(하)-국토부 | 2015-09-01 | 501492 | 160477 |  | 341015
1768 | AB215.21000 | 콘테이너형 가설건축물 | 6*2.4*2.6m, 6개월 | 개소 | 556656 | 161430 |  | 395226 | 29 | 15년(하)-국토부 | 2015-09-01 | 556656 | 161430 |  | 395226
1769 | AB215.31000 | 콘테이너형 가설건축물 | 6*2.4*2.6m, 12개월 | 개소 | 682029 | 156867 |  | 525162 | 23 | 15년(하)-국토부 | 2015-09-01 | 682029 | 156867 |  | 525162
1770 | AB215.12000 | 콘테이너형 가설건축물 | 6*3.0*2.6m, 3개월 | 개소 | 521737 | 182608 |  | 339129 | 35 | 15년(하)-국토부 | 2015-09-01 | 521737 | 182608 |  | 339129
1771 | AB215.32000 | 콘테이너형 가설건축물 | 6*3.0*2.6m, 6개월 | 개소 | 579128 | 162156 |  | 416972 | 28 | 15년(하)-국토부 | 2015-09-01 | 579128 | 162156 |  | 416972
1772 | AB215.22000 | 콘테이너형 가설건축물 | 6*3.0*2.6m, 12개월 | 개소 | 704344 | 183129 |  | 521215 | 26 | 15년(하)-국토부 | 2015-09-01 | 704344 | 183129 |  | 521215
1773 | AB215.13000 | 콘테이너형 가설건축물 | 9*2.4*2.6m, 3개월 | 개소 | 599534 | 197846 |  | 401688 | 33 | 15년(하)-국토부 | 2015-09-01 | 599534 | 197846 |  | 401688
1774 | AB215.23000 | 콘테이너형 가설건축물 | 9*2.4*2.6m, 6개월 | 개소 | 671478 | 194729 |  | 476749 | 29 | 15년(하)-국토부 | 2015-09-01 | 671478 | 194729 |  | 476749
1775 | AB215.33000 | 콘테이너형 가설건축물 | 9*2.4*2.6m, 12개월 | 개소 | 851338 | 195808 |  | 655530 | 23 | 15년(하)-국토부 | 2015-09-01 | 851338 | 195808 |  | 655530
1776 | AB215.14000 | 콘테이너형 가설건축물 | 9*3.0*2.6m, 3개월 | 개소 | 653143 | 222069 |  | 431074 | 34 | 15년(하)-국토부 | 2015-09-01 | 653143 | 222069 |  | 431074
1777 | AB215.24000 | 콘테이너형 가설건축물 | 9*3.0*2.6m, 6개월 | 개소 | 731520 | 219456 |  | 512064 | 30 | 15년(하)-국토부 | 2015-09-01 | 731520 | 219456 |  | 512064
1778 | AB215.34000 | 콘테이너형 가설건축물 | 9*3.0*2.6m, 12개월 | 개소 | 914400 | 210312 |  | 704088 | 23 | 15년(하)-국토부 | 2015-09-01 | 914400 | 210312 |  | 704088
1779 | AC110.10000 | 타워크레인 수송비 | 8Ton | 대 | 2126884 | 127613 |  | 1999271 | 6 | 15년(하)-국토부 | 2015-09-01 | 2126884 | 127613 |  | 1999271
1780 | AC110.20000 | 타워크레인 수송비 | 10Ton | 대 | 2597644 | 155859 |  | 2441785 | 6 | 15년(하)-국토부 | 2015-09-01 | 2597644 | 155859 |  | 2441785
1781 | AC110.30000 | 타워크레인 수송비 | 12Ton | 대 | 3122350 | 187341 |  | 2935009 | 6 | 15년(하)-국토부 | 2015-09-01 | 3122350 | 187341 |  | 2935009
1782 | AC210.10000 | 타워크레인 임대료 | T형, 8Ton | 월 | 8633213 | 3453285 |  | 5179928 | 40 | 15년(하)-국토부 | 2015-09-01 | 8633213 | 3453285 |  | 5179928
1783 | AC210.20000 | 타워크레인 임대료 | T형, 10Ton | 월 | 8999325 | 3419744 |  | 5579581 | 38 | 15년(하)-국토부 | 2015-09-01 | 8999325 | 3419744 |  | 5579581
1784 | AC210.30000 | 타워크레인 임대료 | T형, 12Ton | 월 | 10494335 | 3673017 |  | 6821318 | 35 | 15년(하)-국토부 | 2015-09-01 | 10494335 | 3673017 |  | 6821318
1785 | AD160.40000 | 현장정리 | RC조 | ㎡ | 7726 | 7726 |  |  | 100 | 15년(하)-국토부 | 2015-09-01 | 7726 | 7726
1786 | AD160.20000 | 현장정리 | 철골조 | ㎡ | 4420 | 4420 |  |  | 100 | 15년(하)-국토부 | 2015-09-01 | 4420 | 4420
1787 | AD240.41000 | 측량 및 검측비 | 수평규준틀(귀규준틀) | 개소 | 53452 | 50779 |  | 2673 | 95 | 15년(하)-국토부 | 2015-09-01 | 53452 | 50779 |  | 2673
1788 | AD240.42000 | 측량 및 검측비 | 수평규준틀(평규준틀) | 개소 | 31869 | 29957 |  | 1912 | 94 | 15년(하)-국토부 | 2015-09-01 | 31869 | 29957 |  | 1912
1789 | AD240.43000 | 측량 및 검측비 | 수평규준틀(벽식구조) | m | 3000 | 2430 |  | 570 | 81 | 15년(하)-국토부 | 2015-09-01 | 3000 | 2430 |  | 570
1790 | AD420.12000 | 준공도서(문서)제작 | Index(출력자료,이미지파일 제공시) | 매 | 99 |  |  | 99 |  | 15년(하)-국토부 | 2015-09-01 | 99 |  |  | 99
1791 | AD420.31000 | 준공도서CD-ROM복제 | 문서35000,도면3000면당 | 장 | 6979 |  |  | 6979 |  | 15년(하)-국토부 | 2015-09-01 | 6979 |  |  | 6979
1792 | DA301.21000 | 거푸집/매끈한마감(건축) | 0~7m(동바리제외) | ㎡ | 30558 | 20474 |  | 10084 | 67 | 15년(하)-국토부 | 2015-09-01 | 30558 | 20474 |  | 10084
1793 | DA301.22000 | 거푸집/매끈한마감(건축) | 7~10m(동바리제외) | ㎡ | 32605 | 22521 |  | 10084 | 69.072 | 15년(하)-국토부 | 2015-09-01 | 32605 | 22521 |  | 10084
1794 | DA301.23000 | 거푸집/매끈한마감(건축) | 10~13m(동바리제외) | ㎡ | 34652 | 24568 |  | 10084 | 70.899 | 15년(하)-국토부 | 2015-09-01 | 34652 | 24568 |  | 10084
1795 | DA301.24000 | 거푸집/매끈한마감(건축) | 13~16m(동바리제외) | ㎡ | 36700 | 26616 |  | 10084 | 72.523 | 15년(하)-국토부 | 2015-09-01 | 36700 | 26616 |  | 10084
1796 | DA301.25000 | 거푸집/매끈한마감(건축) | 16~19m(동바리제외) | ㎡ | 38747 | 28663 |  | 10084 | 73.975 | 15년(하)-국토부 | 2015-09-01 | 38747 | 28663 |  | 10084
1797 | DA301.31000 | 거푸집/보통마감(건축) | 0~7m(동바리제외) | ㎡ | 26156 | 18309 |  | 7847 | 70 | 15년(하)-국토부 | 2015-09-01 | 26156 | 18309 |  | 7847
1798 | DA201.32000 | 거푸집/보통마감(건축) | 7~10m(동바리제외) | ㎡ | 27986 | 20139 |  | 7847 | 71.961 | 15년(하)-국토부 | 2015-09-01 | 27986 | 20139 |  | 7847
1799 | DA201.33000 | 거푸집/보통마감(건축) | 10~13m(동바리제외) | ㎡ | 29817 | 21970 |  | 7847 | 73.683 | 15년(하)-국토부 | 2015-09-01 | 29817 | 21970 |  | 7847
1800 | DA201.34000 | 거푸집/보통마감(건축) | 13~16m(동바리제외) | ㎡ | 31648 | 23801 |  | 7847 | 75.205 | 15년(하)-국토부 | 2015-09-01 | 31648 | 23801 |  | 7847
1801 | DA201.35000 | 거푸집/보통마감(건축) | 16~19m(동바리제외) | ㎡ | 33479 | 25632 |  | 7847 | 76.561 | 15년(하)-국토부 | 2015-09-01 | 33479 | 25632 |  | 7847
1802 | DA101.61000 | 거푸집/거친마감(건축) | 0~7m(동바리제외) | ㎡ | 21489 | 14613 |  | 6876 | 68 | 15년(하)-국토부 | 2015-09-01 | 21489 | 14613 |  | 6876
1803 | DA101.62000 | 거푸집/거친마감(건축) | 7~10m(동바리제외) | ㎡ | 22950 | 16074 |  | 6876 | 70.039 | 15년(하)-국토부 | 2015-09-01 | 22950 | 16074 |  | 6876
1804 | DA101.63000 | 거푸집/거친마감(건축) | 10~13m(동바리제외) | ㎡ | 24411 | 17535 |  | 6876 | 71.832 | 15년(하)-국토부 | 2015-09-01 | 24411 | 17535 |  | 6876
1805 | DA101.64000 | 거푸집/거친마감(건축) | 13~16m(동바리제외) | ㎡ | 25872 | 18996 |  | 6876 | 73.423 | 15년(하)-국토부 | 2015-09-01 | 25872 | 18996 |  | 6876
1806 | DA101.65000 | 거푸집/거친마감(건축) | 16~19m(동바리제외) | ㎡ | 27334 | 20458 |  | 6876 | 74.845 | 15년(하)-국토부 | 2015-09-01 | 27334 | 20458 |  | 6876
1807 | DA300.60000 | 제치장거푸집 | 6회 | ㎡ | 19247 | 15590 |  | 3657 | 81 | 15년(하)-국토부 | 2015-09-01 | 19247 | 15590 |  | 3657
1808 | DA300.80000 | 제치장거푸집 | 10회 | ㎡ | 13747 | 11685 |  | 2062 | 85 | 15년(하)-국토부 | 2015-09-01 | 13747 | 11685 |  | 2062
1809 | DA401.81000 | 거푸집/유로폼(건축) | 0~7m(동바리제외) | ㎡ | 21273 | 18295 |  | 2978 | 86 | 15년(하)-국토부 | 2015-09-01 | 21273 | 18295 |  | 2978
1810 | DA401.82000 | 거푸집/유로폼(건축) | 7~10m(동바리제외) | ㎡ | 23102 | 20124 |  | 2978 | 87.109 | 15년(하)-국토부 | 2015-09-01 | 23102 | 20124 |  | 2978
1811 | DA401.83000 | 거푸집/유로폼(건축) | 10~13m(동바리제외) | ㎡ | 24932 | 21954 |  | 2978 | 88.056 | 15년(하)-국토부 | 2015-09-01 | 24932 | 21954 |  | 2978
1812 | DA401.84000 | 거푸집/유로폼(건축) | 13~16m(동바리제외) | ㎡ | 26761 | 23783 |  | 2978 | 88.872 | 15년(하)-국토부 | 2015-09-01 | 26761 | 23783 |  | 2978
1813 | DA401.85000 | 거푸집/유로폼(건축) | 16~19m(동바리제외) | ㎡ | 28591 | 25613 |  | 2978 | 89.584 | 15년(하)-국토부 | 2015-09-01 | 28591 | 25613 |  | 2978
1814 | DA404.01000 | 알루미늄폼조립해제 | 10~15층(동바리포함) | ㎡ | 16106 | 11113 |  | 4993 | 69 | 15년(하)-국토부 | 2015-09-01 | 16106 | 11113 |  | 4993
1815 | DA404.02000 | 알루미늄폼조립해제 | 15~20층(동바리포함) | ㎡ | 15398 | 10779 |  | 4619 | 70 | 15년(하)-국토부 | 2015-09-01 | 15398 | 10779 |  | 4619
1816 | DA404.03000 | 알루미늄폼조립해제 | 20층이상(동바리포함) | ㎡ | 15261 | 10988 |  | 4273 | 72 | 15년(하)-국토부 | 2015-09-01 | 15261 | 10988 |  | 4273
1817 | DA403.01000 | 갱폼 조립해체 | 동바리제외 | ㎡ | 11132 | 11132 |  |  | 100 | 15년(하)-국토부 | 2015-09-01 | 11132 | 11132
1818 | DB000.20000 | 철근 현장가공 및 조립(건축) | 보통(일반건축) | Ton | 341013 | 327372 |  | 13641 | 96 | 15년(하)-국토부 | 2015-09-01 | 341013 | 327372 |  | 13641
1819 | DB000.21000 | 철근 현장가공 및 조립(건축) | 보통(공동주택) | Ton | 309882 | 297487 |  | 12395 | 96 | 15년(하)-국토부 | 2015-09-01 | 309882 | 297487 |  | 12395
1820 | DB000.31000 | 철근 현장가공 및 조립(건축) | 복잡(공동주택) | Ton | 339803 | 326211 |  | 13592 | 96 | 15년(하)-국토부 | 2015-09-01 | 339803 | 326211 |  | 13592
1821 | DB000.22000 | 철근 공장가공 및 조립(건축) | 보통(공동주택) | Ton | 257748 | 247438 |  | 10310 | 96 | 15년(하)-국토부 | 2015-09-01 | 257748 | 247438 |  | 10310
1822 | DB000.32000 | 철근 공장가공 및 조립(건축) | 복잡(공동주택) | Ton | 278645 | 267499 |  | 11146 | 96 | 15년(하)-국토부 | 2015-09-01 | 278645 | 267499 |  | 11146
1823 | DF102.80000 | 무근콘크리트 타설(건축) | 슬럼프15cm,(300㎥이상/일) | ㎥ | 10104 | 9094 |  | 1010 | 90 | 15년(하)-국토부 | 2015-09-01 | 10104 | 9094 |  | 1010
1824 | DF102.60000 | 무근콘크리트 타설(건축) | 슬럼프15cm,(100㎥이상/일) | ㎥ | 10983 | 9226 |  | 1757 | 84 | 15년(하)-국토부 | 2015-09-01 | 10983 | 9226 |  | 1757
1825 | DF102.40000 | 무근콘크리트 타설(건축) | 슬럼프15cm,(50~100㎥미만/일) | ㎥ | 11751 | 9401 |  | 2350 | 80 | 15년(하)-국토부 | 2015-09-01 | 11751 | 9401 |  | 2350
1826 | DF102.20000 | 무근콘크리트 타설(건축) | 슬럼프15cm,(50㎥미만/일) | ㎥ | 14058 | 9841 |  | 4217 | 70 | 15년(하)-국토부 | 2015-09-01 | 14058 | 9841 |  | 4217
1827 | DF102.70000 | 무근콘크리트 타설(건축) | 슬럼프8~12cm,(300㎥이상/일) | ㎥ | 10543 | 9172 |  | 1371 | 87 | 15년(하)-국토부 | 2015-09-01 | 10543 | 9172 |  | 1371
1828 | DF102.50000 | 무근콘크리트 타설(건축) | 슬럼프8~12cm,(100㎥이상/일) | ㎥ | 11532 | 9341 |  | 2191 | 81 | 15년(하)-국토부 | 2015-09-01 | 11532 | 9341 |  | 2191
1829 | DF102.30000 | 무근콘크리트 타설(건축) | 슬럼프8~12cm,(50~100㎥미만/일) | ㎥ | 12520 | 9515 |  | 3005 | 76 | 15년(하)-국토부 | 2015-09-01 | 12520 | 9515 |  | 3005
1830 | DF102.10000 | 무근콘크리트 타설(건축) | 슬럼프8~12cm,(50㎥미만/일) | ㎥ | 15046 | 9930 |  | 5116 | 66 | 15년(하)-국토부 | 2015-09-01 | 15046 | 9930 |  | 5116
1831 | DF202.80000 | 철근콘크리트 타설(건축) | 슬럼프15cm,(300㎥이상/일) | ㎥ | 10683 | 9828 |  | 855 | 92 | 15년(하)-국토부 | 2015-09-01 | 10683 | 9828 |  | 855
1832 | DF202.60000 | 철근콘크리트 타설(건축) | 슬럼프15cm,(100㎥이상/일) | ㎥ | 11740 | 9979 |  | 1761 | 85 | 15년(하)-국토부 | 2015-09-01 | 11740 | 9979 |  | 1761
1833 | DF202.40000 | 철근콘크리트 타설(건축) | 슬럼프15cm,(50~100㎥미만/일) | ㎥ | 12679 | 10143 |  | 2536 | 80 | 15년(하)-국토부 | 2015-09-01 | 12679 | 10143 |  | 2536
1834 | DF202.20000 | 철근콘크리트 타설(건축) | 슬럼프15cm,(50㎥미만/일) | ㎥ | 15731 | 10697 |  | 5034 | 68 | 15년(하)-국토부 | 2015-09-01 | 15731 | 10697 |  | 5034
1835 | DF202.70000 | 철근콘크리트 타설(건축) | 슬럼프8~12cm,(300㎥이상/일) | ㎥ | 11153 | 9815 |  | 1338 | 88 | 15년(하)-국토부 | 2015-09-01 | 11153 | 9815 |  | 1338
1836 | DF202.50000 | 철근콘크리트 타설(건축) | 슬럼프8~12cm,(100㎥이상/일) | ㎥ | 12327 | 10108 |  | 2219 | 82 | 15년(하)-국토부 | 2015-09-01 | 12327 | 10108 |  | 2219
1837 | DF202.30000 | 철근콘크리트 타설(건축) | 슬럼프8~12cm,(50~100㎥미만/일) | ㎥ | 13501 | 10396 |  | 3105 | 77 | 15년(하)-국토부 | 2015-09-01 | 13501 | 10396 |  | 3105
1838 | DF202.10000 | 철근콘크리트 타설(건축) | 슬럼프8~12cm,(50㎥미만/일) | ㎥ | 16788 | 10912 |  | 5876 | 65 | 15년(하)-국토부 | 2015-09-01 | 16788 | 10912 |  | 5876
1839 | DF000.10000 | 콘크리트 양생 |  | ㎡ | 337 | 337 |  |  | 100 | 15년(하)-국토부 | 2015-09-01 | 337 | 337
1840 | DR120.10000 | 쇠흙손 마감 | 콘크리트면 | ㎡ | 3976 | 3976 |  |  | 100 | 15년(하)-국토부 | 2015-09-01 | 3976 | 3976
1841 | DR130.10000 | 콘크리트면처리/벽 | T=10cm | m | 1857 | 1838 |  | 19 | 99 | 15년(하)-국토부 | 2015-09-01 | 1857 | 1838 |  | 19
1842 | DR130.40000 | 콘크리트면처리/천장 | T=10cm | m | 1887 | 1868 |  | 19 | 99 | 15년(하)-국토부 | 2015-09-01 | 1887 | 1868 |  | 19
1843 | EB001.00600 | 앵커볼트설치 | D=16mm(L=600) | 개소 | 9262 | 8984 |  | 278 | 97 | 15년(하)-국토부 | 2015-09-01 | 9262 | 8984 |  | 278
1844 | EB002.00500 | 앵커볼트설치 | D=19mm(L=500) | 개소 | 13664 | 12981 |  | 683 | 95 | 15년(하)-국토부 | 2015-09-01 | 13664 | 12981 |  | 683
1845 | EB003.01000 | 앵커볼트설치 | D=24mm(L=1000) | 개소 | 23404 | 22468 |  | 936 | 96 | 15년(하)-국토부 | 2015-09-01 | 23404 | 22468 |  | 936
1846 | EB004.01200 | 앵커볼트설치 | D=28mm(L=1200) | 개소 | 29642 | 28160 |  | 1482 | 95 | 15년(하)-국토부 | 2015-09-01 | 29642 | 28160 |  | 1482
1847 | EB011.00120 | 스터트볼트설치/자동용접 | D=19mm(L=120) | 개소 | 787 | 307 |  | 480 | 39 | 15년(하)-국토부 | 2015-09-01 | 787 | 307 |  | 480
1848 | EB012.00200 | 스터트볼트설치/자동용접 | D=19mm(L=200) | 개소 | 1035 | 248 |  | 787 | 24 | 15년(하)-국토부 | 2015-09-01 | 1035 | 248 |  | 787
1849 | EC120.11100 | 철골가공조립 | ROLL,30Ton미만 | Ton | 592080 | 574318 |  | 17762 | 97 | 15년(하)-국토부 | 2015-09-01 | 592080 | 574318 |  | 17762
1850 | EC120.11200 | 철골가공조립 | ROLL,30-60Ton미만 | Ton | 616862 | 598356 |  | 18506 | 97 | 15년(하)-국토부 | 2015-09-01 | 616862 | 598356 |  | 18506
1851 | EC120.21100 | 철골가공조립 | BUILT-UP,30Ton미만 | Ton | 940647 | 903021 |  | 37626 | 96 | 15년(하)-국토부 | 2015-09-01 | 940647 | 903021 |  | 37626
1852 | EC120.21200 | 철골가공조립 | BUILT-UP,30-60Ton미만 | Ton | 940647 | 903021 |  | 37626 | 96 | 15년(하)-국토부 | 2015-09-01 | 940647 | 903021 |  | 37626
1853 | EE121.34000 | 철골세우기 | 저층 | Ton | 78226 | 77444 |  | 782 | 99 | 15년(하)-국토부 | 2015-09-01 | 78226 | 77444 |  | 782
1854 | EE122.32000 | 철골세우기 | 중층 | Ton | 78226 | 77444 |  | 782 | 99 | 15년(하)-국토부 | 2015-09-01 | 78226 | 77444 |  | 782
1855 | EE100.00200 | 고장력볼트 본조임 | 20본/t 미만 | Ton | 52005 | 50445 |  | 1560 | 97 | 15년(하)-국토부 | 2015-09-01 | 52005 | 50445 |  | 1560
1856 | EE100.00300 | 고장력볼트 본조임 | 30본/t 미만 | Ton | 66561 | 64564 |  | 1997 | 97 | 15년(하)-국토부 | 2015-09-01 | 66561 | 64564 |  | 1997
1857 | EE100.00500 | 고장력볼트 본조임 | 50본/t 미만 | Ton | 81094 | 78661 |  | 2433 | 97 | 15년(하)-국토부 | 2015-09-01 | 81094 | 78661 |  | 2433
1858 | EE100.00700 | 고장력볼트 본조임 | 70본/t 미만 | Ton | 89408 | 86726 |  | 2682 | 97 | 15년(하)-국토부 | 2015-09-01 | 89408 | 86726 |  | 2682
1859 | EE100.00900 | 고장력볼트 본조임 | 90본/t 미만 | Ton | 112081 | 108719 |  | 3362 | 97 | 15년(하)-국토부 | 2015-09-01 | 112081 | 108719 |  | 3362
1860 | EE100.01100 | 고장력볼트 본조임 | 110본/t 미만 | Ton | 121046 | 117415 |  | 3631 | 97 | 15년(하)-국토부 | 2015-09-01 | 121046 | 117415 |  | 3631
1861 | EE000.50400 | 기둥밑 무수축 고름모르타르 바름 | 400각 | 개소 | 22519 | 22519 |  |  | 100 | 15년(하)-국토부 | 2015-09-01 | 22519 | 22519
1862 | EE000.50500 | 기둥밑 무수축 고름모르타르 바름 | 500각 | 개소 | 27017 | 27017 |  |  | 100 | 15년(하)-국토부 | 2015-09-01 | 27017 | 27017
1863 | EE000.50600 | 기둥밑 무수축 고름모르타르 바름 | 600각 | 개소 | 31202 | 31202 |  |  | 100 | 15년(하)-국토부 | 2015-09-01 | 31202 | 31202
1864 | EE000.50700 | 기둥밑 무수축 고름모르타르 바름 | 700각 | 개소 | 35946 | 35946 |  |  | 100 | 15년(하)-국토부 | 2015-09-01 | 35946 | 35946
1865 | FA111.21000 | 시멘트벽돌(0.5B 쌓기) | 1층 소운반(재료비제외) | ㎡ | 15320 | 15320 |  |  | 100 | 15년(하)-국토부 | 2015-09-01 | 15320 | 15320
1866 | FA111.22000 | 시멘트벽돌(0.5B 쌓기) | 2층 소운반(재료비제외) | ㎡ | 15459 | 15459 |  |  | 100 | 15년(하)-국토부 | 2015-09-01 | 15459 | 15459
1867 | FA111.23000 | 시멘트벽돌(0.5B 쌓기) | 리프트 운반(재료비제외) | ㎡ | 14448 | 14448 |  |  | 100 | 15년(하)-국토부 | 2015-09-01 | 14448 | 14448
1868 | FA113.21000 | 시멘트벽돌(1.0B 쌓기) | 1층 소운반(재료비제외) | ㎡ | 27292 | 27292 |  |  | 100 | 15년(하)-국토부 | 2015-09-01 | 27292 | 27292
1869 | FA113.22000 | 시멘트벽돌(1.0B 쌓기) | 2층 소운반(재료비제외) | ㎡ | 28591 | 28591 |  |  | 100 | 15년(하)-국토부 | 2015-09-01 | 28591 | 28591
1870 | FA113.23000 | 시멘트벽돌(1.0B 쌓기) | 리프트 운반(재료비제외) | ㎡ | 29762 | 29762 |  |  | 100 | 15년(하)-국토부 | 2015-09-01 | 29762 | 29762
1871 | FA121.13000 | 치장벽돌(0.5B 쌓기) | 한면치장,1,000매이상(재료비제외) | ㎡ | 37405 | 37405 |  |  | 100 | 15년(하)-국토부 | 2015-09-01 | 37405 | 37405
1872 | FA123.13000 | 치장벽돌(1.0B 쌓기) | 한면치장,1,000매이상(재료비제외) | ㎡ | 61048 | 61048 |  |  | 100 | 15년(하)-국토부 | 2015-09-01 | 61048 | 61048
1873 | FA121.23000 | 치장벽돌(0.5B 쌓기) | 양면치장,1,000매이상(재료비제외) | ㎡ | 42604 | 42604 |  |  | 100 | 15년(하)-국토부 | 2015-09-01 | 42604 | 42604
1874 | FA123.23000 | 치장벽돌(1.0B 쌓기) | 양면치장,1,000매이상(재료비제외) | ㎡ | 66227 | 66227 |  |  | 100 | 15년(하)-국토부 | 2015-09-01 | 66227 | 66227
1875 | FB111.10000 | 시멘트블록 쌓기 | 100*190*390 | ㎡ | 19670 | 14753 |  | 4917 | 75 | 15년(하)-국토부 | 2015-09-01 | 19670 | 14753 |  | 4917
1876 | FB112.10000 | 시멘트블록 쌓기 | 150*190*390 | ㎡ | 25025 | 18519 |  | 6506 | 74 | 15년(하)-국토부 | 2015-09-01 | 25025 | 18519 |  | 6506
1877 | FB113.10000 | 시멘트블록 쌓기 | 190*190*390 | ㎡ | 42279 | 29595 |  | 12684 | 70 | 15년(하)-국토부 | 2015-09-01 | 42279 | 29595 |  | 12684
1878 | FB121.10000 | 시멘트블록보강쌓기 | 100*190*390(사춤1종) | ㎡ | 30506 | 24100 |  | 6406 | 79 | 15년(하)-국토부 | 2015-09-01 | 30506 | 24100 |  | 6406
1879 | FB122.10000 | 시멘트블록보강쌓기 | 150*190*390(사춤1종) | ㎡ | 36711 | 28635 |  | 8076 | 78 | 15년(하)-국토부 | 2015-09-01 | 36711 | 28635 |  | 8076
1880 | FB122.20000 | 시멘트블록보강쌓기 | 190*190*390(사춤1종) | ㎡ | 46455 | 34841 |  | 11614 | 75 | 15년(하)-국토부 | 2015-09-01 | 46455 | 34841 |  | 11614
1881 | FR110.01010 | 콘크리트 인방 | 100 × 100(가로×세로) | m | 12764 | 11743 |  | 1021 | 92 | 15년(하)-국토부 | 2015-09-01 | 12764 | 11743 |  | 1021
1882 | FR110.01020 | 콘크리트 인방 | 100 × 200(가로×세로) | m | 19042 | 17138 |  | 1904 | 90 | 15년(하)-국토부 | 2015-09-01 | 19042 | 17138 |  | 1904
1883 | FR110.01515 | 콘크리트 인방 | 150 × 150(가로×세로) | m | 17431 | 15862 |  | 1569 | 91 | 15년(하)-국토부 | 2015-09-01 | 17431 | 15862 |  | 1569
1884 | FR110.01520 | 콘크리트 인방 | 150 × 200(가로×세로) | m | 19534 | 17385 |  | 2149 | 89 | 15년(하)-국토부 | 2015-09-01 | 19534 | 17385 |  | 2149
1885 | FR110.02010 | 콘크리트 인방 | 200 × 100(가로×세로) | m | 16427 | 14949 |  | 1478 | 91 | 15년(하)-국토부 | 2015-09-01 | 16427 | 14949 |  | 1478
1886 | FR110.02015 | 콘크리트 인방 | 200 × 150(가로×세로) | m | 19155 | 17240 |  | 1915 | 90 | 15년(하)-국토부 | 2015-09-01 | 19155 | 17240 |  | 1915
1887 | FR110.02020 | 콘크리트 인방 | 200 × 200(가로×세로) | m | 20596 | 18330 |  | 2266 | 89 | 15년(하)-국토부 | 2015-09-01 | 20596 | 18330 |  | 2266
1888 | FR110.02610 | 콘크리트 인방 | 260 × 100(가로×세로) | m | 18673 | 16992 |  | 1681 | 91 | 15년(하)-국토부 | 2015-09-01 | 18673 | 16992 |  | 1681
1889 | FR110.02620 | 콘크리트 인방 | 260 × 200(가로×세로) | m | 25059 | 22303 |  | 2756 | 89 | 15년(하)-국토부 | 2015-09-01 | 25059 | 22303 |  | 2756
1890 | FR110.02626 | 콘크리트 인방 | 260 × 260(가로×세로) | m | 28063 | 24976 |  | 3087 | 89 | 15년(하)-국토부 | 2015-09-01 | 28063 | 24976 |  | 3087
1891 | FR110.03620 | 콘크리트 인방 | 360 × 200(가로×세로) | m | 29240 | 26024 |  | 3216 | 89 | 15년(하)-국토부 | 2015-09-01 | 29240 | 26024 |  | 3216
1892 | FR110.03636 | 콘크리트 인방 | 360 × 360(가로×세로) | m | 41462 | 36901 |  | 4561 | 89 | 15년(하)-국토부 | 2015-09-01 | 41462 | 36901 |  | 4561
1893 | FR400.01010 | 콘크리트 방수턱 | 100 × 100(가로×세로) | m | 4849 | 3734 |  | 1115 | 77 | 15년(하)-국토부 | 2015-09-01 | 4849 | 3734 |  | 1115
1894 | FR400.01020 | 콘크리트 방수턱 | 100 × 200(가로×세로) | m | 9129 | 6938 |  | 2191 | 76 | 15년(하)-국토부 | 2015-09-01 | 9129 | 6938 |  | 2191
1895 | FR400.01025 | 콘크리트 방수턱 | 100 × 250(가로×세로) | m | 11819 | 8864 |  | 2955 | 75 | 15년(하)-국토부 | 2015-09-01 | 11819 | 8864 |  | 2955
1896 | FR400.01030 | 콘크리트 방수턱 | 100 × 300(가로×세로) | m | 14094 | 10571 |  | 3523 | 75 | 15년(하)-국토부 | 2015-09-01 | 14094 | 10571 |  | 3523
1897 | FR400.01510 | 콘크리트 방수턱 | 150 × 100(가로×세로) | m | 4995 | 3896 |  | 1099 | 78 | 15년(하)-국토부 | 2015-09-01 | 4995 | 3896 |  | 1099
1898 | FR400.01520 | 콘크리트 방수턱 | 150 × 200(가로×세로) | m | 9830 | 7569 |  | 2261 | 77 | 15년(하)-국토부 | 2015-09-01 | 9830 | 7569 |  | 2261
1899 | FR400.01525 | 콘크리트 방수턱 | 150 × 250(가로×세로) | m | 12184 | 9260 |  | 2924 | 76 | 15년(하)-국토부 | 2015-09-01 | 12184 | 9260 |  | 2924
1900 | FR400.01530 | 콘크리트 방수턱 | 150 × 300(가로×세로) | m | 14533 | 11045 |  | 3488 | 76 | 15년(하)-국토부 | 2015-09-01 | 14533 | 11045 |  | 3488
1901 | FR400.02010 | 콘크리트 방수턱 | 200 × 100(가로×세로) | m | 5138 | 4008 |  | 1130 | 78 | 15년(하)-국토부 | 2015-09-01 | 5138 | 4008 |  | 1130
1902 | FR400.02020 | 콘크리트 방수턱 | 200 × 200(가로×세로) | m | 10176 | 7836 |  | 2340 | 77 | 15년(하)-국토부 | 2015-09-01 | 10176 | 7836 |  | 2340
1903 | FR400.02025 | 콘크리트 방수턱 | 200 × 250(가로×세로) | m | 12548 | 9662 |  | 2886 | 77 | 15년(하)-국토부 | 2015-09-01 | 12548 | 9662 |  | 2886
1904 | FR400.02030 | 콘크리트 방수턱 | 200 × 300(가로×세로) | m | 14966 | 11524 |  | 3442 | 77 | 15년(하)-국토부 | 2015-09-01 | 14966 | 11524 |  | 3442
1905 | GA100.01000 | 시멘트모르타르비빔 | 1:3 | ㎥ | 52547 | 50971 |  | 1576 | 97 | 15년(하)-국토부 | 2015-09-01 | 52547 | 50971 |  | 1576
1906 | GA100.03000 | 시멘트모르타르비빔 | 1:7 | ㎥ | 52404 | 50832 |  | 1572 | 97 | 15년(하)-국토부 | 2015-09-01 | 52404 | 50832 |  | 1572
1907 | GA111.11000 | 시멘트모르타르 바름(내벽) | 콘크리트면(T=6mm) | ㎡ | 3529 | 3529 |  |  | 100 | 15년(하)-국토부 | 2015-09-01 | 3529 | 3529
1908 | GA113.00000 | 시멘트모르타르 바름(내벽) | 콘크리트면(T=11mm) | ㎡ | 12706 | 12706 |  |  | 100 | 15년(하)-국토부 | 2015-09-01 | 12706 | 12706
1909 | GA113.10000 | 시멘트모르타르 바름(내벽) | 콘크리트면(T=18mm) | ㎡ | 16774 | 16774 |  |  | 100 | 15년(하)-국토부 | 2015-09-01 | 16774 | 16774
1910 | GA123.00000 | 시멘트모르타르 바름(외벽) | 콘크리트면(T=15mm) | ㎡ | 13759 | 13759 |  |  | 100 | 15년(하)-국토부 | 2015-09-01 | 13759 | 13759
1911 | GA124.31000 | 시멘트모르타르 바름(외벽) | 콘크리트면(T=24mm) | ㎡ | 18137 | 18137 |  |  | 100 | 15년(하)-국토부 | 2015-09-01 | 18137 | 18137
1912 | GA134.11000 | 시멘트모르타르 바름(바닥) | 콘크리트면(T=24mm) | ㎡ | 6225 | 6225 |  |  | 100 | 15년(하)-국토부 | 2015-09-01 | 6225 | 6225
1913 | GA134.12000 | 시멘트모르타르 바름(바닥) | 콘크리트면(T=27mm) | ㎡ | 8908 | 8908 |  |  | 100 | 15년(하)-국토부 | 2015-09-01 | 8908 | 8908
1914 | GA134.13000 | 시멘트모르타르 바름(바닥) | 콘크리트면(T=30mm) | ㎡ | 9452 | 9452 |  |  | 100 | 15년(하)-국토부 | 2015-09-01 | 9452 | 9452
1915 | GA153.31000 | 시멘트모르타르 바름(천정) | 콘크리트면(T=15mm) | ㎡ | 19047 | 19047 |  |  | 100 | 15년(하)-국토부 | 2015-09-01 | 19047 | 19047
1916 | GA211.0000 | 시멘트페이스트 바름 | 내벽 | ㎡ | 4926 | 4778 |  | 148 | 97 | 15년(하)-국토부 | 2015-09-01 | 4926 | 4778 |  | 148
1917 | GA221.0000 | 시멘트페이스트 바름 | 외벽 | ㎡ | 5172 | 5017 |  | 155 | 97 | 15년(하)-국토부 | 2015-09-01 | 5172 | 5017 |  | 155
1918 | GA212.0000 | 시멘트페이스트 바름 | 내부천정 | ㎡ | 5804 | 5630 |  | 174 | 97 | 15년(하)-국토부 | 2015-09-01 | 5804 | 5630 |  | 174
1919 | GF212.01000 | 경량기포바닥판넬(일반층) | T=110mm | ㎡ | 11953 | 8128 |  | 3825 | 68 | 15년(하)-국토부 | 2015-09-01 | 11953 | 8128 |  | 3825
1920 | GF212.04000 | 경량기포바닥판넬(지층) | T=140mm | ㎡ | 13328 | 8263 |  | 5065 | 62 | 15년(하)-국토부 | 2015-09-01 | 13328 | 8263 |  | 5065
1921 | GG301.00000 | 바닥 강화재 바름 | 콘크리트 타설과동시시공 | ㎡ | 19924 | 17732 |  | 2192 | 89 | 15년(하)-국토부 | 2015-09-01 | 19924 | 17732 |  | 2192
1922 | GG302.00000 | 바닥 강화재 바름 | 모르타르마감후 시공 | ㎡ | 18070 | 15902 |  | 2168 | 88 | 15년(하)-국토부 | 2015-09-01 | 18070 | 15902 |  | 2168
1923 | GH110.10000 | 시멘트모르타르 충전 | 창호주위 | m | 2135 | 2135 |  |  | 100 | 15년(하)-국토부 | 2015-09-01 | 2135 | 2135
1924 | GH120.10000 | 우레탄폼 충전 | 창호주위(건식벽) | m | 2842 | 2160 |  | 682 | 76 | 15년(하)-국토부 | 2015-09-01 | 2842 | 2160 |  | 682
1925 | GJ001.10000 | 걸레받이 비드설치 | AL, H=10mm | m | 3353 | 3051 |  | 302 | 91 | 15년(하)-국토부 | 2015-09-01 | 3353 | 3051 |  | 302
1926 | GJ001.20000 | 미장용 코너비드설치 | AL, H=13mm | m | 3441 | 2959 |  | 482 | 86 | 15년(하)-국토부 | 2015-09-01 | 3441 | 2959 |  | 482
1927 | GJ001.31000 | 조인트 비드설치 | AL, H=12mm(크랙방지) | m | 3809 | 2857 |  | 952 | 75 | 15년(하)-국토부 | 2015-09-01 | 3809 | 2857 |  | 952
1928 | GJ004.40000 | 타일벽 코너비드설치 | PVC | m | 4542 | 2907 |  | 1635 | 64 | 15년(하)-국토부 | 2015-09-01 | 4542 | 2907 |  | 1635
1929 | GJ005.21000 | 표준 코너비드설치 | 아연도강판(100×50×50) | m | 3549 | 3052 |  | 497 | 86 | 15년(하)-국토부 | 2015-09-01 | 3549 | 3052 |  | 497
1930 | HA200.11000 | 아스팔트 바름(솔칠) | 벽 | ㎡ | 4040 | 2788 |  | 1252 | 69 | 15년(하)-국토부 | 2015-09-01 | 4040 | 2788 |  | 1252
1931 | HA200.12000 | 아스팔트 바름(솔칠) | 천정 | ㎡ | 9509 | 6561 |  | 2948 | 69 | 15년(하)-국토부 | 2015-09-01 | 9509 | 6561 |  | 2948
1932 | HB100.20000 | 개량아스팔트 시트 방수 | 바닥 | ㎡ | 7867 | 7631 |  | 236 | 97 | 15년(하)-국토부 | 2015-09-01 | 7867 | 7631 |  | 236
1933 | HB200.20000 | 개량아스팔트 시트 방수 | 수직 | ㎡ | 10858 | 10532 |  | 326 | 97 | 15년(하)-국토부 | 2015-09-01 | 10858 | 10532 |  | 326
1934 | HB100.30000 | 합성고분자 시트 방수 | 바닥 | ㎡ | 5243 | 5086 |  | 157 | 97 | 15년(하)-국토부 | 2015-09-01 | 5243 | 5086 |  | 157
1935 | HG200.30000 | 합성고분자 시트 방수 | 수직 | ㎡ | 6817 | 6612 |  | 205 | 97 | 15년(하)-국토부 | 2015-09-01 | 6817 | 6612 |  | 205
1936 | HC100.10000 | 우레탄도막방수 | 바닥,노출(T=3mm) | ㎡ | 24194 | 9920 |  | 14274 | 41 | 15년(하)-국토부 | 2015-09-01 | 24194 | 9920 |  | 14274
1937 | HC200.10000 | 우레탄도막방수 | 벽,노출(T=2mm) | ㎡ | 18098 | 9230 |  | 8868 | 51 | 15년(하)-국토부 | 2015-09-01 | 18098 | 9230 |  | 8868
1938 | HC900.10000 | 우레탄도막방수 | 접합부위,비노출 | m | 5728 | 2979 |  | 2749 | 52 | 15년(하)-국토부 | 2015-09-01 | 5728 | 2979 |  | 2749
1939 | HA900.20000 | 고무아스팔트계 에멀션방수 | 2.5kg/㎡바름 | ㎡ | 26753 | 20332 |  | 6421 | 76 | 15년(하)-국토부 | 2015-09-01 | 26753 | 20332 |  | 6421
1940 | HF131.10000 | 치오콜(삼각) | 5mm × 5mm(복층유리) | m | 214 | 190 |  | 24 | 89 | 15년(하)-국토부 | 2015-09-01 | 214 | 190 |  | 24
1941 | HF211.30000 | 실리콘(삼각) | 5mm × 5mm | m | 935 | 795 |  | 140 | 85 | 15년(하)-국토부 | 2015-09-01 | 935 | 795 |  | 140
1942 | HF211.31000 | 실리콘(삼각) | 10mm × 10mm | m | 1556 | 1105 |  | 451 | 71 | 15년(하)-국토부 | 2015-09-01 | 1556 | 1105 |  | 451
1943 | HF211.32000 | 실리콘(삼각) | 15mm × 15mm | m | 1777 | 1102 |  | 675 | 62 | 15년(하)-국토부 | 2015-09-01 | 1777 | 1102 |  | 675
1944 | HF211.10000 | 실리콘(삼각) | 5mm × 5mm(내곰팡이성) | m | 966 | 782 |  | 184 | 81 | 15년(하)-국토부 | 2015-09-01 | 966 | 782 |  | 184
1945 | HF211.20000 | 실리콘(삼각) | 10mm ×10mm(내곰팡이성) | m | 1616 | 824 |  | 792 | 51 | 15년(하)-국토부 | 2015-09-01 | 1616 | 824 |  | 792
1946 | HF212.10000 | 실리콘(사각) | 10mm × 10mm | m | 1964 | 746 |  | 1218 | 38 | 15년(하)-국토부 | 2015-09-01 | 1964 | 746 |  | 1218
1947 | HF212.20000 | 실리콘(사각) | 15mm × 15mm | m | 3482 | 766 |  | 2716 | 22 | 15년(하)-국토부 | 2015-09-01 | 3482 | 766 |  | 2716
1948 | HF241.10000 | 우레탄(삼각) | 5mm × 5mm | m | 812 | 788 |  | 24 | 97 | 15년(하)-국토부 | 2015-09-01 | 812 | 788 |  | 24
1949 | HF241.20000 | 우레탄(삼각) | 10mm × 10mm | m | 927 | 779 |  | 148 | 84 | 15년(하)-국토부 | 2015-09-01 | 927 | 779 |  | 148
1950 | HF241.40000 | 우레탄(삼각) | 15mm × 15mm | m | 1613 | 1097 |  | 516 | 68 | 15년(하)-국토부 | 2015-09-01 | 1613 | 1097 |  | 516
1951 | HF242.10000 | 우레탄(사각) | 5mm × 5mm | m | 827 | 769 |  | 58 | 93 | 15년(하)-국토부 | 2015-09-01 | 827 | 769 |  | 58
1952 | HF242.22000 | 우레탄(사각) | 10mm × 10mm | m | 1128 | 801 |  | 327 | 71 | 15년(하)-국토부 | 2015-09-01 | 1128 | 801 |  | 327
1953 | HF242.31000 | 우레탄(사각) | 15mm × 10mm | m | 1244 | 784 |  | 460 | 63 | 15년(하)-국토부 | 2015-09-01 | 1244 | 784 |  | 460
1954 | HF242.32000 | 우레탄(사각) | 15mm × 15mm | m | 1687 | 827 |  | 860 | 49 | 15년(하)-국토부 | 2015-09-01 | 1687 | 827 |  | 860
1955 | HF242.34000 | 우레탄(사각) | 15mm × 25mm | m | 3088 | 1173 |  | 1915 | 38 | 15년(하)-국토부 | 2015-09-01 | 3088 | 1173 |  | 1915
1956 | HF242.50000 | 우레탄(사각) | 20mm × 20mm | m | 2125 | 765 |  | 1360 | 36 | 15년(하)-국토부 | 2015-09-01 | 2125 | 765 |  | 1360
1957 | HF242.60000 | 우레탄(사각) | 25mm × 25mm | m | 3102 | 869 |  | 2233 | 28 | 15년(하)-국토부 | 2015-09-01 | 3102 | 869 |  | 2233
1958 | HF400.20000 | 발포우레탄 | 10mm,1액형,자기소화성 | m | 1168 | 619 |  | 549 | 53 | 15년(하)-국토부 | 2015-09-01 | 1168 | 619 |  | 549
1959 | HF400.30000 | 발포우레탄 | 10mm,1액형,자기소화성(일면) | m | 438 | 302 |  | 136 | 69 | 15년(하)-국토부 | 2015-09-01 | 438 | 302 |  | 136
1960 | HG022.01000 | 폴리머시멘트 모르타르방수 | 1종 | ㎡ | 7604 | 7376 |  | 228 | 97 | 15년(하)-국토부 | 2015-09-01 | 7604 | 7376 |  | 228
1961 | HG022.02000 | 폴리머시멘트 모르타르방수 | 2종 | ㎡ | 4730 | 4588 |  | 142 | 97 | 15년(하)-국토부 | 2015-09-01 | 4730 | 4588 |  | 142
1962 | HG030.10000 | 방수모르타르위내벽모르타르바름 | 방수6mm+미장6mm | ㎡ | 11649 | 11416 |  | 233 | 98 | 15년(하)-국토부 | 2015-09-01 | 11649 | 11416 |  | 233
1963 | HG030.20000 | 방수모르타르위내벽모르타르바름 | 방수6mm+미장12mm | ㎡ | 14546 | 14255 |  | 291 | 98 | 15년(하)-국토부 | 2015-09-01 | 14546 | 14255 |  | 291
1964 | HG112.30000 | 방수모르타르바름/벽 | 콘크리트면(T=6mm) | ㎡ | 3674 | 3270 |  | 404 | 89 | 15년(하)-국토부 | 2015-09-01 | 3674 | 3270 |  | 404
1965 | HG112.50000 | 방수모르타르바름/벽 | 콘크리트면(T=10mm) | ㎡ | 5892 | 5421 |  | 471 | 92 | 15년(하)-국토부 | 2015-09-01 | 5892 | 5421 |  | 471
1966 | HG113.00000 | 방수모르타르바름/벽 | 콘크리트면(T=12mm) | ㎡ | 10211 | 9394 |  | 817 | 92 | 15년(하)-국토부 | 2015-09-01 | 10211 | 9394 |  | 817
1967 | HG113.10000 | 방수모르타르바름/벽 | 콘크리트면(T=15mm) | ㎡ | 11836 | 10771 |  | 1065 | 91 | 15년(하)-국토부 | 2015-09-01 | 11836 | 10771 |  | 1065
1968 | HG114.00000 | 방수모르타르바름/벽 | 콘크리트면(T=21mm) | ㎡ | 12369 | 11132 |  | 1237 | 90 | 15년(하)-국토부 | 2015-09-01 | 12369 | 11132 |  | 1237
1969 | HG114.20000 | 방수모르타르바름/벽 | 콘크리트면(T=24mm) | ㎡ | 16254 | 14466 |  | 1788 | 89 | 15년(하)-국토부 | 2015-09-01 | 16254 | 14466 |  | 1788
1970 | HG115.00000 | 방수모르타르바름/벽 | 콘크리트면(T=27mm) | ㎡ | 17752 | 15799 |  | 1953 | 89 | 15년(하)-국토부 | 2015-09-01 | 17752 | 15799 |  | 1953
1971 | HG115.10000 | 방수모르타르바름/벽 | 콘크리트면(T=30mm) | ㎡ | 19236 | 17120 |  | 2116 | 89 | 15년(하)-국토부 | 2015-09-01 | 19236 | 17120 |  | 2116
1972 | HG012.50000 | 방수모르타르바름/바닥 | 콘크리트면(T=10mm) | ㎡ | 5273 | 4904 |  | 369 | 93 | 15년(하)-국토부 | 2015-09-01 | 5273 | 4904 |  | 369
1973 | HG013.00000 | 방수모르타르바름/바닥 | 콘크리트면(T=12mm) | ㎡ | 10074 | 9369 |  | 705 | 93 | 15년(하)-국토부 | 2015-09-01 | 10074 | 9369 |  | 705
1974 | HG013.40000 | 방스모르타르바름/바닥 | 콘크리트면(T=18mm) | ㎡ | 11564 | 10639 |  | 925 | 92 | 15년(하)-국토부 | 2015-09-01 | 11564 | 10639 |  | 925
1975 | HG014.00000 | 방수모르타르바름/바닥 | 콘크리트면(T=21mm) | ㎡ | 11810 | 10747 |  | 1063 | 91 | 15년(하)-국토부 | 2015-09-01 | 11810 | 10747 |  | 1063
1976 | HG014.20000 | 방수모르타르바름/바닥 | 콘크리트면(T=24mm) | ㎡ | 14126 | 12713 |  | 1413 | 90 | 15년(하)-국토부 | 2015-09-01 | 14126 | 12713 |  | 1413
1977 | HG015.00000 | 방수모르타르바름/바닥 | 콘크리트면(T=27mm) | ㎡ | 17206 | 15485 |  | 1721 | 90 | 15년(하)-국토부 | 2015-09-01 | 17206 | 15485 |  | 1721
1978 | HG015.10000 | 방수모르타르바름/바닥 | 콘크리트면(T=30mm) | ㎡ | 18575 | 16718 |  | 1857 | 90 | 15년(하)-국토부 | 2015-09-01 | 18575 | 16718 |  | 1857
1979 | HI000.30000 | 시멘트액체방수 | 1종 | ㎡ | 11606 | 11142 |  | 464 | 96 | 15년(하)-국토부 | 2015-09-01 | 11606 | 11142 |  | 464
1980 | HI000.20000 | 시멘트액체방수 | 2종 | ㎡ | 8996 | 8906 |  | 90 | 99 | 15년(하)-국토부 | 2015-09-01 | 8996 | 8906 |  | 90
1981 | HJ500.01100 | 시트방수 마감 | 스테인레스판, 삼각-15×20 | m | 15306 | 7194 |  | 8112 | 47 | 15년(하)-국토부 | 2015-09-01 | 15306 | 7194 |  | 8112
1982 | HJ500.02100 | 시트방수 마감 | 스테인레스판, 사각-15×20 | m | 16149 | 8559 |  | 7590 | 53 | 15년(하)-국토부 | 2015-09-01 | 16149 | 8559 |  | 7590
1983 | HJ111.10000 | 보호 모르타르 바름(벽) | 콘크리트면(T=15mm) | ㎡ | 7632 | 7632 |  |  | 100 | 15년(하)-국토부 | 2015-09-01 | 7632 | 7632
1984 | HJ111.20000 | 보호 모르타르 바름(벽) | 콘크리트면(T=18mm) | ㎡ | 10463 | 10463 |  |  | 100 | 15년(하)-국토부 | 2015-09-01 | 10463 | 10463
1985 | HJ111.30000 | 보호 모르타르 바름(벽) | 콘크리트면(T=24mm) | ㎡ | 10682 | 10682 |  |  | 100 | 15년(하)-국토부 | 2015-09-01 | 10682 | 10682
1986 | HJ112.20000 | 보호 모르타르 바름(벽) | 콘크리트면(T=50mm) | ㎡ | 11833 | 11833 |  |  | 100 | 15년(하)-국토부 | 2015-09-01 | 11833 | 11833
1987 | HJ112.10000 | 보호 모르타르 바름(바닥) | 콘크리트면(T=15mm) | ㎡ | 5342 | 5342 |  |  | 100 | 15년(하)-국토부 | 2015-09-01 | 5342 | 5342
1988 | HJ112.30000 | 보호 모르타르 바름(바닥) | 콘크리트면(T=24mm) | ㎡ | 7608 | 7608 |  |  | 100 | 15년(하)-국토부 | 2015-09-01 | 7608 | 7608
1989 | HJ112.40000 | 보호 모르타르 바름(바닥) | 콘크리트면 (T=30mm) | ㎡ | 8661 | 8661 |  |  | 100 | 15년(하)-국토부 | 2015-09-01 | 8661 | 8661
1990 | HK110.10000 | 방습필름 설치 | 바닥,0.01mm,1겹 | ㎡ | 515 | 494 |  | 21 | 96 | 15년(하)-국토부 | 2015-09-01 | 515 | 494 |  | 21
1991 | HK110.22000 | 방습필름 설치 | 바닥,0.03mm,2겹 | ㎡ | 616 | 480 |  | 136 | 78 | 15년(하)-국토부 | 2015-09-01 | 616 | 480 |  | 136
1992 | HK110.23000 | 방습필름 설치 | 바닥,0.04mm,2겹 | ㎡ | 831 | 623 |  | 208 | 75 | 15년(하)-국토부 | 2015-09-01 | 831 | 623 |  | 208
1993 | HK110.52000 | 방습필름 설치 | 바닥,0.05mm,2겹 | ㎡ | 842 | 480 |  | 362 | 57 | 15년(하)-국토부 | 2015-09-01 | 842 | 480 |  | 362
1994 | HK210.21000 | 방습필름 설치 | 벽,0.03mm,2겹 | ㎡ | 750 | 638 |  | 112 | 85 | 15년(하)-국토부 | 2015-09-01 | 750 | 638 |  | 112
1995 | HK210.22000 | 방습필름 설치 | 벽,0.04mm,2겹 | ㎡ | 1091 | 807 |  | 284 | 74 | 15년(하)-국토부 | 2015-09-01 | 1091 | 807 |  | 284
1996 | HS020.10000 | 벤토나이트방수 | 매트,벽 | ㎡ | 32948 | 6590 |  | 26358 | 20 | 15년(하)-국토부 | 2015-09-01 | 32948 | 6590 |  | 26358
1997 | HS020.20000 | 벤토나이트방수 | 매트,바닥 | ㎡ | 34546 | 5873 |  | 28673 | 17 | 15년(하)-국토부 | 2015-09-01 | 34546 | 5873 |  | 28673
1998 | HS010.10000 | 벤토나이트방수 | 시트,벽 | ㎡ | 20214 | 4245 |  | 15969 | 21 | 15년(하)-국토부 | 2015-09-01 | 20214 | 4245 |  | 15969
1999 | HS010.20000 | 벤토나이트방수 | 시트,바닥 | ㎡ | 20587 | 3912 |  | 16675 | 19 | 15년(하)-국토부 | 2015-09-01 | 20587 | 3912 |  | 16675
2000 | IA300.00000 | 목조 마루틀 설치 | 콘크리트 바탕위 | ㎡ | 8806 | 8718 |  | 88 | 99 | 15년(하)-국토부 | 2015-09-01 | 8806 | 8718 |  | 88
2001 | IA400.00000 | 목조 마루널 깔기 |  | ㎡ | 10849 | 10632 |  | 217 | 98 | 15년(하)-국토부 | 2015-09-01 | 10849 | 10632 |  | 217
2002 | IB310.10250 | 벽체 띠장설치 | 25cm×25cm | ㎡ | 4520 | 3480 |  | 1040 | 77 | 15년(하)-국토부 | 2015-09-01 | 4520 | 3480 |  | 1040
2003 | IB310.10300 | 벽체 띠장설치 | 30cm×30cm | ㎡ | 4992 | 3494 |  | 1498 | 70 | 15년(하)-국토부 | 2015-09-01 | 4992 | 3494 |  | 1498
2004 | IB310.10360 | 벽체 띠장설치 | 36cm×36cm | ㎡ | 6921 | 3530 |  | 3391 | 51 | 15년(하)-국토부 | 2015-09-01 | 6921 | 3530 |  | 3391
2005 | IB310.10500 | 벽체 띠장설치 | 50cm×50cm | ㎡ | 7736 | 3559 |  | 4177 | 46 | 15년(하)-국토부 | 2015-09-01 | 7736 | 3559 |  | 4177
2006 | IB310.20700 | 벽체 띠장설치 | 70cm×70cm | ㎡ | 11853 | 3674 |  | 8179 | 31 | 15년(하)-국토부 | 2015-09-01 | 11853 | 3674 |  | 8179
2007 | IB101.11000 | 목조반자(달대없음)(일반층) | 석고보드(T=9.5mm) | ㎡ | 11394 | 8546 |  | 2848 | 75 | 15년(하)-국토부 | 2015-09-01 | 11394 | 8546 |  | 2848
2008 | IB101.83000 | 목조반자(평지붕)(최상층) | 석고보드(T=9.5mm) | ㎡ | 13137 | 10641 |  | 2496 | 81 | 15년(하)-국토부 | 2015-09-01 | 13137 | 10641 |  | 2496
2009 | IB100.20000 | 목조반자(평지붕)(최상층) | PVC판넬(T=10T×300) | ㎡ | 20907 | 11917 |  | 8990 | 57 | 15년(하)-국토부 | 2015-09-01 | 20907 | 11917 |  | 8990
2010 | IB401.00000 | 먹매김 | 공동주택,학교,공장 | ㎡ | 1857 | 1857 |  |  | 100 | 15년(하)-국토부 | 2015-09-01 | 1857 | 1857
2011 | IB402.00000 | 먹매김 | 일반(사무소등) | ㎡ | 4055 | 4055 |  |  | 100 | 15년(하)-국토부 | 2015-09-01 | 4055 | 4055
2012 | IB401.31000 | 먹매김(거푸집/구조부) | 공동주택,학교,공장 | ㎡ | 928 | 464 |  | 464 | 50 | 15년(하)-국토부 | 2015-09-01 | 928 | 464 |  | 464
2013 | IB402.32000 | 먹매김(거푸집/구조부) | 일반(사무소등) | ㎡ | 1946 | 934 |  | 1012 | 48 | 15년(하)-국토부 | 2015-09-01 | 1946 | 934 |  | 1012
2014 | IB401.41000 | 먹매김(마무리) | 공동주택,학교,공장 | ㎡ | 928 | 464 |  | 464 | 50 | 15년(하)-국토부 | 2015-09-01 | 928 | 464 |  | 464
2015 | IB402.42000 | 먹매김(마무리) | 일반(사무소등) | ㎡ | 2108 | 1096 |  | 1012 | 52 | 15년(하)-국토부 | 2015-09-01 | 2108 | 1096 |  | 1012
2016 | JG330.05020 | 스텐PD 점검구 | 500×200, 피스고정식 | 개소 | 16346 | 9971 |  | 6375 | 61 | 15년(하)-국토부 | 2015-09-01 | 16346 | 9971 |  | 6375
2017 | JG330.05021 | 스텐PD 점검구 | 500×210, 피스고정식 | 개소 | 19063 | 11819 |  | 7244 | 62 | 15년(하)-국토부 | 2015-09-01 | 19063 | 11819 |  | 7244
2018 | JG410.10000 | 오픈 트렌치 | 한면,아연도금(L-25*25*3T) | m | 7199 | 5327 |  | 1872 | 74 | 15년(하)-국토부 | 2015-09-01 | 7199 | 5327 |  | 1872
2019 | JG410.20000 | 오픈 트렌치 | 양면,아연도금(L-25*25*3T) | m | 13703 | 10140 |  | 3563 | 74 | 15년(하)-국토부 | 2015-09-01 | 13703 | 10140 |  | 3563
2020 | JI110.01000 | 경량철골천정틀 | M-BAR H:1m미만. 인써트유 | ㎡ | 23328 | 19362 |  | 3966 | 83 | 15년(하)-국토부 | 2015-09-01 | 23328 | 19362 |  | 3966
2021 | JI120.01000 | 경량철골천정틀 | M-BAR H:1m이상.인써트유 | ㎡ | 23856 | 19800 |  | 4056 | 83 | 15년(하)-국토부 | 2015-09-01 | 23856 | 19800 |  | 4056
2022 | JI600.10000 | 천정점검구 설치 | 450×450 | 개소 | 51727 | 42933 |  | 8794 | 83 | 15년(하)-국토부 | 2015-09-01 | 51727 | 42933 |  | 8794
2023 | JI600.20000 | 천정점검구 설치 | 650×650 | 개소 | 59623 | 50083 |  | 9540 | 84 | 15년(하)-국토부 | 2015-09-01 | 59623 | 50083 |  | 9540
2024 | KA510.10000 | 동판후레싱 설치 | T=0.3mm | ㎡ | 28491 | 9687 |  | 18804 | 34 | 15년(하)-국토부 | 2015-09-01 | 28491 | 9687 |  | 18804
2025 | KA510.20000 | 동판후레싱 설치 | T=0.5mm | ㎡ | 49764 | 11446 |  | 38318 | 23 | 15년(하)-국토부 | 2015-09-01 | 49764 | 11446 |  | 38318
2026 | KA510.30000 | 동판후레싱 설치 | T=0.5mm(측벽접합부위) | m | 12951 | 2720 |  | 10231 | 21 | 15년(하)-국토부 | 2015-09-01 | 12951 | 2720 |  | 10231
2027 | KA530.10000 | 칼라아스팔트 싱글잇기 | 철골경사면 | ㎡ | 25235 | 3785 |  | 21450 | 15 | 15년(하)-국토부 | 2015-09-01 | 25235 | 3785 |  | 21450
2028 | KB110.20000 | 칼라선홈통 설치 | D-75 | m | 4276 | 2908 |  | 1368 | 68 | 15년(하)-국토부 | 2015-09-01 | 4276 | 2908 |  | 1368
2029 | KB110.30000 | 칼라선홈통 설치 | D-75, 이중관 | m | 7223 | 3395 |  | 3828 | 47 | 15년(하)-국토부 | 2015-09-01 | 7223 | 3395 |  | 3828
2030 | KB100.40000 | 칼라선홈통 설치 | D-100 | m | 6361 | 4198 |  | 2163 | 66 | 15년(하)-국토부 | 2015-09-01 | 6361 | 4198 |  | 2163
2031 | KB110.40000 | 강관선홈통 설치 | D-100 | m | 33124 | 32130 |  | 994 | 97 | 15년(하)-국토부 | 2015-09-01 | 33124 | 32130 |  | 994
2032 | KB430.00000 | 처마(동판)홈통 설치 | D-75 | m | 30438 | 16437 |  | 14001 | 54 | 15년(하)-국토부 | 2015-09-01 | 30438 | 16437 |  | 14001
2033 | KB110.11000 | PVC선홈통 설치 | VG1, D-50 | m | 8570 | 4971 |  | 3599 | 58 | 15년(하)-국토부 | 2015-09-01 | 8570 | 4971 |  | 3599
2034 | KB110.12000 | PVC선홈통 설치 | VG1, D-75 | m | 11109 | 5332 |  | 5777 | 48 | 15년(하)-국토부 | 2015-09-01 | 11109 | 5332 |  | 5777
2035 | KB110.13000 | PVC선홈통 설치 | VG1, D-100 | m | 14029 | 6173 |  | 7856 | 44 | 15년(하)-국토부 | 2015-09-01 | 14029 | 6173 |  | 7856
2036 | KB110.21000 | PVC선홈통 설치 | VG2, D-50 | m | 7146 | 6003 |  | 1143 | 84 | 15년(하)-국토부 | 2015-09-01 | 7146 | 6003 |  | 1143
2037 | KB110.22000 | PVC선홈통 설치 | VG2, D-75 | m | 8275 | 6289 |  | 1986 | 76 | 15년(하)-국토부 | 2015-09-01 | 8275 | 6289 |  | 1986
2038 | KB110.23000 | PVC선홈통 설치 | VG2, D-100 | m | 11606 | 7776 |  | 3830 | 67 | 15년(하)-국토부 | 2015-09-01 | 11606 | 7776 |  | 3830
2039 | KB140.21000 | 스테인레스 선홈통 설치 | D-50mm,T-1.5mm | m | 26667 | 13067 |  | 13600 | 49 | 15년(하)-국토부 | 2015-09-01 | 26667 | 13067 |  | 13600
2040 | KB140.22000 | 스테인레스 선홈통 설치 | D-75mm,T-1.5mm | m | 30237 | 12095 |  | 18142 | 40 | 15년(하)-국토부 | 2015-09-01 | 30237 | 12095 |  | 18142
2041 | KB140.23000 | 스테인레스 선홈통 설치 | D-100mm,T-1.5mm | m | 38845 | 15150 |  | 23695 | 39 | 15년(하)-국토부 | 2015-09-01 | 38845 | 15150 |  | 23695
2042 | KB140.35000 | 스테인레스 선홈통 설치 | D-150mm,T-2mm | m | 59051 | 22439 |  | 36612 | 38 | 15년(하)-국토부 | 2015-09-01 | 59051 | 22439 |  | 36612
2043 | KC110.10000 | 루프드레인/주철제(PVC배관용) | D-75mm | 개소 | 35593 | 16373 |  | 19220 | 46 | 15년(하)-국토부 | 2015-09-01 | 35593 | 16373 |  | 19220
2044 | KC110.20000 | 루프드레인/주철제(PVC배관용) | D-100mm | 개소 | 37998 | 17859 |  | 20139 | 47 | 15년(하)-국토부 | 2015-09-01 | 37998 | 17859 |  | 20139
2045 | KC120.01000 | 루프드레인/주철제(강관배관용) | D-50㎜ | 개소 | 59543 | 23817 |  | 35726 | 40 | 15년(하)-국토부 | 2015-09-01 | 59543 | 23817 |  | 35726
2046 | KC120.02000 | 루프드레인/주철제(강관배관용) | D-75㎜ | 개소 | 59887 | 20960 |  | 38927 | 35 | 15년(하)-국토부 | 2015-09-01 | 59887 | 20960 |  | 38927
2047 | KC120.03000 | 루프드레인/주철제(강관배관용) | D-100㎜ | 개소 | 67045 | 20784 |  | 46261 | 31 | 15년(하)-국토부 | 2015-09-01 | 67045 | 20784 |  | 46261
2048 | KC220.01000 | 루프드레인(L형)/주철제 | D-50mm | 개소 | 50760 | 19796 |  | 30964 | 39 | 15년(하)-국토부 | 2015-09-01 | 50760 | 19796 |  | 30964
2049 | KC220.03000 | 루프드레인(L형)/주철제 | D-100mm | 개소 | 58038 | 22054 |  | 35984 | 38 | 15년(하)-국토부 | 2015-09-01 | 58038 | 22054 |  | 35984
2050 | KC220.05000 | 루프드레인(L형)/주철제 | D-150mm | 개소 | 124808 | 27458 |  | 97350 | 22 | 15년(하)-국토부 | 2015-09-01 | 124808 | 27458 |  | 97350
2051 | KC420.21000 | 플로어드레인/주철제 | D-50mm | 개소 | 26729 | 18176 |  | 8553 | 68 | 15년(하)-국토부 | 2015-09-01 | 26729 | 18176 |  | 8553
2052 | KC420.22000 | 플로어드레인/주철제 | D-75mm | 개소 | 33518 | 19440 |  | 14078 | 58 | 15년(하)-국토부 | 2015-09-01 | 33518 | 19440 |  | 14078
2053 | KC420.23000 | 플로어드레인/주철제 | D-100mm | 개소 | 51483 | 19049 |  | 32434 | 37 | 15년(하)-국토부 | 2015-09-01 | 51483 | 19049 |  | 32434
2054 | LF131.01000 | 도어록 | 원통형 목재문 | 개소 | 1027 | 1017 |  | 10 | 99 | 15년(하)-국토부 | 2015-09-01 | 1027 | 1017 |  | 10
2055 | LF131.02000 | 도어록 | 원통형 철재문 | 개소 | 950 | 922 |  | 28 | 97 | 15년(하)-국토부 | 2015-09-01 | 950 | 922 |  | 28
2056 | LF161.10000 | 도어체크/방화용 | FSD(Fire Steel Door) | 개소 | 39926 | 8784 |  | 31142 | 22 | 15년(하)-국토부 | 2015-09-01 | 39926 | 8784 |  | 31142
2057 | LF162.10000 | 도어체크/일반용 | SD(Steel Door) | 개소 | 25518 | 8166 |  | 17352 | 32 | 15년(하)-국토부 | 2015-09-01 | 25518 | 8166 |  | 17352
2058 | LF210.10000 | 후로어힌지 | 강화유리문 | 개소 | 50508 | 11617 |  | 38891 | 23 | 15년(하)-국토부 | 2015-09-01 | 50508 | 11617 |  | 38891
2059 | LG111.02000 | 맑은유리/일반유리 | 3mm | ㎡ | 8080 | 5252 |  | 2828 | 65 | 15년(하)-국토부 | 2015-09-01 | 8080 | 5252 |  | 2828
2060 | LG113.01000 | 맑은유리/일반유리 | 5mm | ㎡ | 10738 | 6228 |  | 4510 | 58 | 15년(하)-국토부 | 2015-09-01 | 10738 | 6228 |  | 4510
2061 | LG113.02000 | 맑은유리/일반유리 | 5mm(강재) | ㎡ | 13949 | 9206 |  | 4743 | 66 | 15년(하)-국토부 | 2015-09-01 | 13949 | 9206 |  | 4743
2062 | LG114.01000 | 맑은유리/일반유리 | 6mm(강재) | ㎡ | 30782 | 26165 |  | 4617 | 85 | 15년(하)-국토부 | 2015-09-01 | 30782 | 26165 |  | 4617
2063 | LG211.01000 | 색유리/일반유리 | 3mm | ㎡ | 11430 | 6172 |  | 5258 | 54 | 15년(하)-국토부 | 2015-09-01 | 11430 | 6172 |  | 5258
2064 | LG213.01000 | 색유리/일반유리 | 5mm | ㎡ | 12181 | 6700 |  | 5481 | 55 | 15년(하)-국토부 | 2015-09-01 | 12181 | 6700 |  | 5481
2065 | LG411.01000 | 무늬유리/일반유리 | 3mm | ㎡ | 10049 | 4623 |  | 5426 | 46 | 15년(하)-국토부 | 2015-09-01 | 10049 | 4623 |  | 5426
2066 | LG413.01000 | 무늬유리/일반유리 | 5mm | ㎡ | 12491 | 6495 |  | 5996 | 52 | 15년(하)-국토부 | 2015-09-01 | 12491 | 6495 |  | 5996
2067 | LG611.00000 | 에칭유리/일반유리 | 3mm | ㎡ | 14456 | 6794 |  | 7662 | 47 | 15년(하)-국토부 | 2015-09-01 | 14456 | 6794 |  | 7662
2068 | LG613.00000 | 에칭유리/일반유리 | 5mm | ㎡ | 16678 | 7338 |  | 9340 | 44 | 15년(하)-국토부 | 2015-09-01 | 16678 | 7338 |  | 9340
2069 | LG123.00000 | 강화유리 | 5mm | ㎡ | 18029 | 6130 |  | 11899 | 34 | 15년(하)-국토부 | 2015-09-01 | 18029 | 6130 |  | 11899
2070 | LG126.00000 | 강화유리 | 8mm | ㎡ | 37935 | 17071 |  | 20864 | 45 | 15년(하)-국토부 | 2015-09-01 | 37935 | 17071 |  | 20864
2071 | LG128.00100 | 강화유리 | 10mm | ㎡ | 49987 | 24494 |  | 25493 | 49 | 15년(하)-국토부 | 2015-09-01 | 49987 | 24494 |  | 25493
2072 | LG128.00120 | 강화유리 | 12mm | ㎡ | 61498 | 27059 |  | 34439 | 44 | 15년(하)-국토부 | 2015-09-01 | 61498 | 27059 |  | 34439
2073 | LH111.00000 | 투명유리/일반유리 | 12mm | ㎡ | 22827 | 7989 |  | 14838 | 35 | 15년(하)-국토부 | 2015-09-01 | 22827 | 7989 |  | 14838
2074 | LH112.00000 | 투명유리/일반유리 | 16mm | ㎡ | 24145 | 7244 |  | 16901 | 30 | 15년(하)-국토부 | 2015-09-01 | 24145 | 7244 |  | 16901
2075 | LH114.00220 | 투명유리/일반유리 | 22mm | ㎡ | 31314 | 6889 |  | 24425 | 22 | 15년(하)-국토부 | 2015-09-01 | 31314 | 6889 |  | 24425
2076 | LH114.00240 | 투명유리/일반유리 | 24mm | ㎡ | 38797 | 8147 |  | 30650 | 21 | 15년(하)-국토부 | 2015-09-01 | 38797 | 8147 |  | 30650
2077 | LH115.00000 | 투명유리/일반유리 | 28mm | ㎡ | 42019 | 11765 |  | 30254 | 28 | 15년(하)-국토부 | 2015-09-01 | 42019 | 11765 |  | 30254
2078 | LH211.00000 | 칼라유리/일반유리 | 12mm | ㎡ | 25857 | 7499 |  | 18358 | 29 | 15년(하)-국토부 | 2015-09-01 | 25857 | 7499 |  | 18358
2079 | LH212.00000 | 칼라유리/일반유리 | 16mm | ㎡ | 30895 | 9577 |  | 21318 | 31 | 15년(하)-국토부 | 2015-09-01 | 30895 | 9577 |  | 21318
2080 | LH412.00160 | 로이유리/일반유리 | 16mm | ㎡ | 42433 | 9335 |  | 33098 | 22 | 15년(하)-국토부 | 2015-09-01 | 42433 | 9335 |  | 33098
2081 | LH414.00220 | 로이유리/일반유리 | 22mm | ㎡ | 49192 | 11806 |  | 37386 | 24 | 15년(하)-국토부 | 2015-09-01 | 49192 | 11806 |  | 37386
2082 | LH611.00000 | 불투명에칭유리/일반유리 | 12mm | ㎡ | 29828 | 9247 |  | 20581 | 31 | 15년(하)-국토부 | 2015-09-01 | 29828 | 9247 |  | 20581
2083 | LH612.00000 | 불투명에칭유리/일반유리 | 16mm | ㎡ | 34593 | 10378 |  | 24215 | 30 | 15년(하)-국토부 | 2015-09-01 | 34593 | 10378 |  | 24215
2084 | LH003.20000 | 양면강화유리 | 16mm | ㎡ | 46642 | 13526 |  | 33116 | 29 | 15년(하)-국토부 | 2015-09-01 | 46642 | 13526 |  | 33116
2085 | MA190.11000 | 도기질타일붙이기(유색,200×200) | 주방벽(접착식) | ㎡ | 23468 | 13377 |  | 10091 | 57 | 15년(하)-국토부 | 2015-09-01 | 23468 | 13377 |  | 10091
2086 | MA190.12000 | 도기질타일붙이기(유색,200×250) | 주방벽(접착식) | ㎡ | 23846 | 13592 |  | 10254 | 57 | 15년(하)-국토부 | 2015-09-01 | 23846 | 13592 |  | 10254
2087 | MA190.13000 | 도기질타일붙이기(유색,400×250) | 주방벽(접착식) | ㎡ | 24373 | 12674 |  | 11699 | 52 | 15년(하)-국토부 | 2015-09-01 | 24373 | 12674 |  | 11699
2088 | MA190.14000 | 도기질타일붙이기(유색,600×300) | 주방벽(접착식) | ㎡ | 24927 | 11217 |  | 13710 | 45 | 15년(하)-국토부 | 2015-09-01 | 24927 | 11217 |  | 13710
2089 | MA112.21000 | 도기질타일붙이기(유색,200×250) | 욕실벽(떠붙임12mm) | ㎡ | 33187 | 24890 |  | 8297 | 75 | 15년(하)-국토부 | 2015-09-01 | 33187 | 24890 |  | 8297
2090 | MA112.24000 | 도기질타일붙이기(유색,200×250) | 욕실벽(떠붙임18mm) | ㎡ | 34620 | 25273 |  | 9347 | 73 | 15년(하)-국토부 | 2015-09-01 | 34620 | 25273 |  | 9347
2091 | MA112.22000 | 도기질타일붙이기(유색,400×250) | 욕실벽(떠붙임12mm) | ㎡ | 35287 | 23995 |  | 11292 | 68 | 15년(하)-국토부 | 2015-09-01 | 35287 | 23995 |  | 11292
2092 | MA112.26000 | 도기질타일붙이기(유색,400×250) | 욕실벽(떠붙임18mm) | ㎡ | 35456 | 24110 |  | 11346 | 68 | 15년(하)-국토부 | 2015-09-01 | 35456 | 24110 |  | 11346
2093 | MA112.16000 | 도기질타일붙이기(유색,200×250) | 주방벽(바탕12+압착5) | ㎡ | 41293 | 32621 |  | 8672 | 79 | 15년(하)-국토부 | 2015-09-01 | 41293 | 32621 |  | 8672
2094 | MA112.14000 | 도기질타일붙이기(유색,400×250) | 주방벽(바탕12+압착5) | ㎡ | 41384 | 31038 |  | 10346 | 75 | 15년(하)-국토부 | 2015-09-01 | 41384 | 31038 |  | 10346
2095 | MA311.22000 | 자기질타일붙이기(바닥)/200×200 | 욕실및샤워실(바탕10+압착5) | ㎡ | 22536 | 16902 |  | 5634 | 75 | 15년(하)-국토부 | 2015-09-01 | 22536 | 16902 |  | 5634
2096 | MA313.21000 | 자기질타일붙이기(바닥)/200×200 | 욕실및샤워실(바탕25+압착5) | ㎡ | 25991 | 19233 |  | 6758 | 74 | 15년(하)-국토부 | 2015-09-01 | 25991 | 19233 |  | 6758
2097 | MA312.31000 | 자기질타일붙이기(바닥)/200×200 | 발코니(바탕15+압착5) | ㎡ | 23136 | 17121 |  | 6015 | 74 | 15년(하)-국토부 | 2015-09-01 | 23136 | 17121 |  | 6015
2098 | MA312.33000 | 자기질타일붙이기(바닥)/200×200 | 발코니(바탕20+압착5) | ㎡ | 24910 | 18932 |  | 5978 | 76 | 15년(하)-국토부 | 2015-09-01 | 24910 | 18932 |  | 5978
2099 | MA312.41000 | 자기질타일붙이기(바닥)/300×300 | 발코니(바탕15+압착5) | ㎡ | 26774 | 21151 |  | 5623 | 79 | 15년(하)-국토부 | 2015-09-01 | 26774 | 21151 |  | 5623
2100 | MA314.41000 | 자기질타일붙이기(바닥)/고급문양300×300 | 현관(바탕65+압착5) | ㎡ | 34994 | 26945 |  | 8049 | 77 | 15년(하)-국토부 | 2015-09-01 | 34994 | 26945 |  | 8049
2101 | MA314.42000 | 자기질타일붙이기(바닥)/고급문양300×300 | 현관(바탕95+압착5) | ㎡ | 41603 | 31618 |  | 9985 | 76 | 15년(하)-국토부 | 2015-09-01 | 41603 | 31618 |  | 9985
2102 | MA314.42500 | 자기질타일붙이기(바닥)/고급문양400×400 | 현관(바탕45+압착5) | ㎡ | 35871 | 25110 |  | 10761 | 70 | 15년(하)-국토부 | 2015-09-01 | 35871 | 25110 |  | 10761
2103 | MA314.43000 | 자기질타일붙이기(바닥)/고급문양400×400 | 현관(바탕65+압착5) | ㎡ | 36014 | 24850 |  | 11164 | 69 | 15년(하)-국토부 | 2015-09-01 | 36014 | 24850 |  | 11164
2104 | MA314.44000 | 자기질타일붙이기(바닥)/고급문양400×400 | 현관(바탕95+압착5) | ㎡ | 41020 | 29124 |  | 11896 | 71 | 15년(하)-국토부 | 2015-09-01 | 41020 | 29124 |  | 11896
2105 | MA314.21000 | 자기질타일붙이기(바닥)/200×200 | 욕실및샤워실(판넬히팅60+압착5) | ㎡ | 29030 | 21192 |  | 7838 | 73 | 15년(하)-국토부 | 2015-09-01 | 29030 | 21192 |  | 7838
2106 | MA312.80100 | 석재타일 붙이기/바닥(100×100) | 바탕20+압착5 | ㎡ | 37208 | 23441 |  | 13767 | 63 | 15년(하)-국토부 | 2015-09-01 | 37208 | 23441 |  | 13767
2107 | MA313.80100 | 석재타일 붙이기/바닥(100×100) | 바탕30+압착5 | ㎡ | 38124 | 22112 |  | 16012 | 58 | 15년(하)-국토부 | 2015-09-01 | 38124 | 22112 |  | 16012
2108 | MA313.80200 | 석재타일 붙이기/바닥(200×200) | 바탕30+압착5 | ㎡ | 44541 | 20043 |  | 24498 | 45 | 15년(하)-국토부 | 2015-09-01 | 44541 | 20043 |  | 24498
2109 | MA300.00200 | 석재면,타일보양 | 톱밥 | ㎡ | 853 | 128 |  | 725 | 15 | 15년(하)-국토부 | 2015-09-01 | 853 | 128 |  | 725
2110 | MA300.00300 | 석재면,타일보양 | 하드롱지 | ㎡ | 875 | 648 |  | 227 | 74 | 15년(하)-국토부 | 2015-09-01 | 875 | 648 |  | 227
2111 | MA300.10304 | 비닐타일붙임(300 ×300) | 바닥,2mm,왁스유 | ㎡ | 13032 | 9513 |  | 3519 | 73 | 15년(하)-국토부 | 2015-09-01 | 13032 | 9513 |  | 3519
2112 | MA300.10305 | 비닐타일붙임(300 ×300) | 바닥,2.5mm,왁스유 | ㎡ | 14288 | 10144 |  | 4144 | 71 | 15년(하)-국토부 | 2015-09-01 | 14288 | 10144 |  | 4144
2113 | MA300.10306 | 비닐타일붙임(300 ×300) | 바닥,3mm,왁스유 | ㎡ | 14967 | 9729 |  | 5238 | 65 | 15년(하)-국토부 | 2015-09-01 | 14967 | 9729 |  | 5238
2114 | MA300.10405 | 비닐타일붙임(450 ×450) | 바닥,2,5mm,왁스유 | ㎡ | 15126 | 10134 |  | 4992 | 67 | 15년(하)-국토부 | 2015-09-01 | 15126 | 10134 |  | 4992
2115 | MA300.10406 | 비닐타일붙임(450 ×450) | 바닥,3mm,왁스유 | ㎡ | 16176 | 10353 |  | 5823 | 64 | 15년(하)-국토부 | 2015-09-01 | 16176 | 10353 |  | 5823
2116 | MA300.11304 | 비닐타일붙임(300 ×300) | 바닥,2mm,왁스무 | ㎡ | 11161 | 7701 |  | 3460 | 69 | 15년(하)-국토부 | 2015-09-01 | 11161 | 7701 |  | 3460
2117 | MA300.11305 | 비닐타일붙임(300 ×300) | 바닥,2.5mm,왁스무 | ㎡ | 11806 | 7674 |  | 4132 | 65 | 15년(하)-국토부 | 2015-09-01 | 11806 | 7674 |  | 4132
2118 | MA300.11306 | 비닐타일붙임(300 ×300) | 바닥,3mm,왁스무 | ㎡ | 12310 | 7386 |  | 4924 | 60 | 15년(하)-국토부 | 2015-09-01 | 12310 | 7386 |  | 4924
2119 | MA300.11405 | 비닐타일붙임(450 ×450) | 바닥,2.5mm,왁스무 | ㎡ | 12939 | 8022 |  | 4917 | 62 | 15년(하)-국토부 | 2015-09-01 | 12939 | 8022 |  | 4917
2120 | MA300.11406 | 비닐타일붙임(450 ×450) | 바닥,3mm,왁스무 | ㎡ | 13306 | 7584 |  | 5722 | 57 | 15년(하)-국토부 | 2015-09-01 | 13306 | 7584 |  | 5722
2121 | MA312.70100 | 색소지타일 붙이기/바닥(400×400) | 바탕20mm | ㎡ | 31099 | 18659 |  | 12440 | 60 | 15년(하)-국토부 | 2015-09-01 | 31099 | 18659 |  | 12440
2122 | MA312.70200 | 색소지타일 붙이기/바닥(300×600) | 바탕20mm | ㎡ | 36459 | 19688 |  | 16771 | 54 | 15년(하)-국토부 | 2015-09-01 | 36459 | 19688 |  | 16771
2123 | MA312.70500 | 색소지타일 붙이기/바닥(물막이타일,THK15이상) | 바탕20mm | ㎡ | 37838 | 18541 |  | 19297 | 49 | 15년(하)-국토부 | 2015-09-01 | 37838 | 18541 |  | 19297
2124 | MB313.21000 | 테라죠(시멘트,모래제외) | 바탕 20mm, t=25mm | ㎡ | 29904 | 18241 |  | 11663 | 61 | 15년(하)-국토부 | 2015-09-01 | 29904 | 18241 |  | 11663
2125 | MB313.24000 | 테라죠(시멘트,모래제외) | 바탕 25mm, t=25mm | ㎡ | 31220 | 18420 |  | 12800 | 59 | 15년(하)-국토부 | 2015-09-01 | 31220 | 18420 |  | 12800
2126 | MB313.25000 | 테라죠(시멘트,모래제외) | 바탕 30mm, t=25mm | ㎡ | 32719 | 19631 |  | 13088 | 60 | 15년(하)-국토부 | 2015-09-01 | 32719 | 19631 |  | 13088
2127 | MB321.11000 | 화강석바닥깔기 | 바탕 20mm,물갈기25mm | ㎡ | 61032 | 32347 |  | 28685 | 53 | 15년(하)-국토부 | 2015-09-01 | 61032 | 32347 |  | 28685
2128 | MB321.12000 | 화강석바닥깔기 | 바탕 25mm,물갈기25mm | ㎡ | 65142 | 34525 |  | 30617 | 53 | 15년(하)-국토부 | 2015-09-01 | 65142 | 34525 |  | 30617
2129 | MB321.13000 | 화강석바닥깔기 | 바탕 30mm,물갈기25mm | ㎡ | 67399 | 35721 |  | 31678 | 53 | 15년(하)-국토부 | 2015-09-01 | 67399 | 35721 |  | 31678
2130 | MB311.11000 | 화강석바닥깔기 | 바탕 20mm,버너구이25mm | ㎡ | 67231 | 34288 |  | 32943 | 51 | 15년(하)-국토부 | 2015-09-01 | 67231 | 34288 |  | 32943
2131 | MB311.12000 | 화강석바닥깔기 | 바탕 25mm,버너구이25mm | ㎡ | 68076 | 34719 |  | 33357 | 51 | 15년(하)-국토부 | 2015-09-01 | 68076 | 34719 |  | 33357
2132 | MB311.13000 | 화강석바닥깔기 | 바탕 30mm,버너구이25mm | ㎡ | 69570 | 35481 |  | 34089 | 51 | 15년(하)-국토부 | 2015-09-01 | 69570 | 35481 |  | 34089
2133 | NA014.12100 | 녹막이 페인트칠 | 철재면,1회,붓칠 | ㎡ | 2742 | 2221 |  | 521 | 81 | 15년(하)-국토부 | 2015-09-01 | 2742 | 2221 |  | 521
2134 | NA014.12200 | 녹막이 페인트칠 | 철재면,2회,붓칠 | ㎡ | 5390 | 3827 |  | 1563 | 71 | 15년(하)-국토부 | 2015-09-01 | 5390 | 3827 |  | 1563
2135 | NA014.12300 | 녹막이 페인트칠 | 철재면,3회,붓칠 | ㎡ | 7145 | 5502 |  | 1643 | 77 | 15년(하)-국토부 | 2015-09-01 | 7145 | 5502 |  | 1643
2136 | NA015.31100 | 녹막이 페인트칠 | 철재면,1회,뿜칠 | ㎡ | 2384 | 1454 |  | 930 | 61 | 15년(하)-국토부 | 2015-09-01 | 2384 | 1454 |  | 930
2137 | NA015.31200 | 녹막이 페인트칠 | 철재면,2회,뿜칠 | ㎡ | 3652 | 1789 |  | 1863 | 49 | 15년(하)-국토부 | 2015-09-01 | 3652 | 1789 |  | 1863
2138 | NA015.12100 | 녹막이 페인트칠(무기징크) | 철재면,1회,붓칠 | ㎡ | 4550 | 2867 |  | 1683 | 63 | 15년(하)-국토부 | 2015-09-01 | 4550 | 2867 |  | 1683
2139 | NA015.12200 | 녹막이 페인트칠(무기징크) | 철재면,2회,붓칠 | ㎡ | 6488 | 3374 |  | 3114 | 52 | 15년(하)-국토부 | 2015-09-01 | 6488 | 3374 |  | 3114
2140 | NB122.20200 | 조합페인트칠 | 목재면 2회,로울러칠 | ㎡ | 5608 | 4430 |  | 1178 | 79 | 15년(하)-국토부 | 2015-09-01 | 5608 | 4430 |  | 1178
2141 | NB123.20200 | 조합페인트칠 | 목재면 천정2회,로울러칠 | ㎡ | 6701 | 5428 |  | 1273 | 81 | 15년(하)-국토부 | 2015-09-01 | 6701 | 5428 |  | 1273
2142 | NB112.20200 | 조합페인트칠 | 철재면 2회,로울러칠 | ㎡ | 4050 | 3119 |  | 931 | 77 | 15년(하)-국토부 | 2015-09-01 | 4050 | 3119 |  | 931
2143 | NB113.20200 | 조합페인트칠 | 철재면 천정2회,로울러칠 | ㎡ | 5904 | 4546 |  | 1358 | 77 | 15년(하)-국토부 | 2015-09-01 | 5904 | 4546 |  | 1358
2144 | NB115.31200 | 조합페인트칠 | 철재면 2회,뿜칠 | ㎡ | 1791 | 430 |  | 1361 | 24 | 15년(하)-국토부 | 2015-09-01 | 1791 | 430 |  | 1361
2145 | NB122.20300 | 조합페인트칠 | 목재면 3회,로울러칠 | ㎡ | 7652 | 6122 |  | 1530 | 80 | 15년(하)-국토부 | 2015-09-01 | 7652 | 6122 |  | 1530
2146 | NB123.20300 | 조합페인트칠 | 목재면 천정3회,로울러칠 | ㎡ | 9140 | 7403 |  | 1737 | 81 | 15년(하)-국토부 | 2015-09-01 | 9140 | 7403 |  | 1737
2147 | NB112.20300 | 조합페인트칠 | 철재면 3회,로울러칠 | ㎡ | 6931 | 5337 |  | 1594 | 77 | 15년(하)-국토부 | 2015-09-01 | 6931 | 5337 |  | 1594
2148 | NB113.20300 | 조합페인트칠 | 철재면 천정3회,로울러칠 | ㎡ | 8181 | 6381 |  | 1800 | 78 | 15년(하)-국토부 | 2015-09-01 | 8181 | 6381 |  | 1800
2149 | NC132.21200 | 수성페인트칠 | 내벽2회,로울러칠 | ㎡ | 5007 | 4306 |  | 701 | 86 | 15년(하)-국토부 | 2015-09-01 | 5007 | 4306 |  | 701
2150 | NC133.21200 | 수성페인트칠 | 내천장2회,로울러칠 | ㎡ | 6227 | 5293 |  | 934 | 85 | 15년(하)-국토부 | 2015-09-01 | 6227 | 5293 |  | 934
2151 | NC132.23200 | 수성페인트칠 | 외벽2회,로울러칠 | ㎡ | 4831 | 4058 |  | 773 | 84 | 15년(하)-국토부 | 2015-09-01 | 4831 | 4058 |  | 773
2152 | NC139.21200 | 수성페인트칠 | 외천정2회,로울러칠 | ㎡ | 5695 | 4727 |  | 968 | 83 | 15년(하)-국토부 | 2015-09-01 | 5695 | 4727 |  | 968
2153 | NC132.21300 | 수성페인트칠 | 내벽3회,로울러칠 | ㎡ | 5167 | 4444 |  | 723 | 86 | 15년(하)-국토부 | 2015-09-01 | 5167 | 4444 |  | 723
2154 | NC133.21300 | 수성페인트칠 | 내천장3회,로울러칠 | ㎡ | 6408 | 5575 |  | 833 | 87 | 15년(하)-국토부 | 2015-09-01 | 6408 | 5575 |  | 833
2155 | NC132.23300 | 수성페인트칠 | 외벽3회,로울러칠 | ㎡ | 5627 | 4727 |  | 900 | 84 | 15년(하)-국토부 | 2015-09-01 | 5627 | 4727 |  | 900
2156 | NC139.21300 | 수성페인트칠 | 외천장3회,로울러칠 | ㎡ | 8747 | 7260 |  | 1487 | 83 | 15년(하)-국토부 | 2015-09-01 | 8747 | 7260 |  | 1487
2157 | NC236.00200 | 걸레받이용 페인트칠 | 모르타르면2회,붓칠 | ㎡ | 8220 | 6576 |  | 1644 | 80 | 15년(하)-국토부 | 2015-09-01 | 8220 | 6576 |  | 1644
2158 | NF020.00100 | 바니시칠 | 목재면1회 | ㎡ | 3642 | 3351 |  | 291 | 92 | 15년(하)-국토부 | 2015-09-01 | 3642 | 3351 |  | 291
2159 | NF020.00200 | 바니시칠 | 목재면2회 | ㎡ | 6750 | 6278 |  | 472 | 93 | 15년(하)-국토부 | 2015-09-01 | 6750 | 6278 |  | 472
2160 | NF020.00300 | 바니시칠 | 목재면3회 | ㎡ | 8491 | 7727 |  | 764 | 91 | 15년(하)-국토부 | 2015-09-01 | 8491 | 7727 |  | 764
2161 | NJ001.03000 | 에폭시코팅 | 엘리베이터기계실(EV)바닥 | ㎡ | 4738 | 2369 |  | 2369 | 50 | 15년(하)-국토부 | 2015-09-01 | 4738 | 2369 |  | 2369
2162 | NJ001.04000 | 에폭시코팅 | 주차장바닥 | ㎡ | 6902 | 2968 |  | 3934 | 43 | 15년(하)-국토부 | 2015-09-01 | 6902 | 2968 |  | 3934
2163 | NM000.00100 | 오일스테인칠 | 1회 | ㎡ | 2594 | 2516 |  | 78 | 97 | 15년(하)-국토부 | 2015-09-01 | 2594 | 2516 |  | 78
2164 | NM000.00200 | 오일스테인칠 | 2회 | ㎡ | 4821 | 4725 |  | 96 | 98 | 15년(하)-국토부 | 2015-09-01 | 4821 | 4725 |  | 96
2165 | NO032.00200 | 낙서방지용 페인트칠 | 모르타르면 2회, 로울러칠 | ㎡ | 4433 | 3147 |  | 1286 | 71 | 15년(하)-국토부 | 2015-09-01 | 4433 | 3147 |  | 1286
2166 | NQ000.01102 | 결로보완용 페인트 | 콘크리트면,내벽2회, 로울러칠 | ㎡ | 6661 | 3197 |  | 3464 | 48 | 15년(하)-국토부 | 2015-09-01 | 6661 | 3197 |  | 3464
2167 | NQ000.01302 | 결로보완용 페인트 | 콘크리트면,천정2회, 로울러칠 | ㎡ | 7480 | 3890 |  | 3590 | 52 | 15년(하)-국토부 | 2015-09-01 | 7480 | 3890 |  | 3590
2168 | NQ000.02102 | 결로보완용 페인트 | 석고보드면,내벽2회, 로울러칠 | ㎡ | 7840 | 4547 |  | 3293 | 58 | 15년(하)-국토부 | 2015-09-01 | 7840 | 4547 |  | 3293
2169 | NQ000.02302 | 결로보완용 페인트 | 석고보드면,천정2회, 로울러칠 | ㎡ | 8604 | 5334 |  | 3270 | 62 | 15년(하)-국토부 | 2015-09-01 | 8604 | 5334 |  | 3270
2170 | NI000.01103 | 내산에폭시 페인트 | 내벽3회, 로울러칠 | ㎡ | 8466 | 5164 |  | 3302 | 61 | 15년(하)-국토부 | 2015-09-01 | 8466 | 5164 |  | 3302
2171 | NI000.01203 | 내산에폭시 페인트 | 바닥3회, 로울러칠 | ㎡ | 8534 | 4950 |  | 3584 | 58 | 15년(하)-국토부 | 2015-09-01 | 8534 | 4950 |  | 3584
2172 | NI000.01303 | 내산에폭시 페인트 | 천정3회, 로울러칠 | ㎡ | 10886 | 6749 |  | 4137 | 62 | 15년(하)-국토부 | 2015-09-01 | 10886 | 6749 |  | 4137
2173 | OA242.00000 | 계단논슬립(황동) | W=50mm | m | 5334 | 5334 |  |  | 100 | 15년(하)-국토부 | 2015-09-01 | 5334 | 5334
2174 | OA231.00000 | 계단논슬립(스테인레스) | W=50mm | m | 6354 | 6354 |  |  | 100 | 15년(하)-국토부 | 2015-09-01 | 6354 | 6354
2175 | OA301.10000 | 비닐장판깔기 | T=2mm(경보행용) | ㎡ | 8458 | 1438 |  | 7020 | 17 | 15년(하)-국토부 | 2015-09-01 | 8458 | 1438 |  | 7020
2176 | OA301.20000 | 비닐장판깔기 | T=2.3mm(중보행용) | ㎡ | 12098 | 1573 |  | 10525 | 13 | 15년(하)-국토부 | 2015-09-01 | 12098 | 1573 |  | 10525
2177 | OA301.30000 | 천연비닐장판깔기 | T=2mm(경보행용) | ㎡ | 16215 | 1784 |  | 14431 | 11 | 15년(하)-국토부 | 2015-09-01 | 16215 | 1784 |  | 14431
2178 | OB113.00000 | 벽지(초배유) | 실크 | ㎡ | 4974 | 2288 |  | 2686 | 46 | 15년(하)-국토부 | 2015-09-01 | 4974 | 2288 |  | 2686
2179 | OB111.00000 | 벽지(초배유) | 합지(폭90Cm이상,180g/㎡이상) | ㎡ | 4422 | 3361 |  | 1061 | 76 | 15년(하)-국토부 | 2015-09-01 | 4422 | 3361 |  | 1061
2180 | OB118.00000 | 벽지(초배유) | 한지(150g/㎡이상) | ㎡ | 5156 | 3351 |  | 1805 | 65 | 15년(하)-국토부 | 2015-09-01 | 5156 | 3351 |  | 1805
2181 | OB123.00000 | 벽지(초배무) | 실크 | ㎡ | 4196 | 1762 |  | 2434 | 42 | 15년(하)-국토부 | 2015-09-01 | 4196 | 1762 |  | 2434
2182 | OB123.30000 | 벽지(초배무) | 방염실크 | ㎡ | 4414 | 1898 |  | 2516 | 43 | 15년(하)-국토부 | 2015-09-01 | 4414 | 1898 |  | 2516
2183 | OB121.00000 | 벽지(초배무) | 합지(폭90Cm이상,180g/㎡이상) | ㎡ | 3305 | 2214 |  | 1091 | 67 | 15년(하)-국토부 | 2015-09-01 | 3305 | 2214 |  | 1091
2184 | OB128.00000 | 벽지(초배무) | 한지(150g/㎡이상) | ㎡ | 4055 | 2311 |  | 1744 | 57 | 15년(하)-국토부 | 2015-09-01 | 4055 | 2311 |  | 1744
2185 | OB132.00000 | 천정지(초배유) | 발포(140g/㎡이상) | ㎡ | 5657 | 4469 |  | 1188 | 79 | 15년(하)-국토부 | 2015-09-01 | 5657 | 4469 |  | 1188
2186 | OB133.00000 | 천정지(초배유) | 실크 | ㎡ | 7448 | 3947 |  | 3501 | 53 | 15년(하)-국토부 | 2015-09-01 | 7448 | 3947 |  | 3501
2187 | OB148.01000 | 천정지(초배유) | 한지(150g/㎡이상) | ㎡ | 5611 | 3759 |  | 1852 | 67 | 15년(하)-국토부 | 2015-09-01 | 5611 | 3759 |  | 1852
2188 | OB142.00000 | 천정지(초배무) | 발포(140g/㎡이상) | ㎡ | 2968 | 2167 |  | 801 | 73 | 15년(하)-국토부 | 2015-09-01 | 2968 | 2167 |  | 801
2189 | OB141.00000 | 천정지(초배무) | 합지(폭90cm이상,180g/㎡이상) | ㎡ | 3426 | 2432 |  | 994 | 71 | 15년(하)-국토부 | 2015-09-01 | 3426 | 2432 |  | 994
2190 | OB143.00000 | 천정지(초배무) | 실크 | ㎡ | 4654 | 2187 |  | 2467 | 47 | 15년(하)-국토부 | 2015-09-01 | 4654 | 2187 |  | 2467
2191 | OB143.30000 | 천정지(초배무) | 방염실크 | ㎡ | 4889 | 2445 |  | 2444 | 50 | 15년(하)-국토부 | 2015-09-01 | 4889 | 2445 |  | 2444
2192 | OB148.00000 | 천정지(초배무) | 한지(150g/㎡이상) | ㎡ | 4163 | 2498 |  | 1665 | 60 | 15년(하)-국토부 | 2015-09-01 | 4163 | 2498 |  | 1665
2193 | OC311.00100 | 석고판 못붙임/바탕 | 벽,일반 9.5mm | ㎡ | 7437 | 5950 |  | 1487 | 80 | 15년(하)-국토부 | 2015-09-01 | 7437 | 5950 |  | 1487
2194 | OC311.00200 | 석고판 못붙임/바탕 | 벽,일반 12.5mm | ㎡ | 7922 | 6100 |  | 1822 | 77 | 15년(하)-국토부 | 2015-09-01 | 7922 | 6100 |  | 1822
2195 | OC313.00100 | 석고판 못붙임/바탕 | 벽,방화 9.5mm | ㎡ | 8510 | 6383 |  | 2127 | 75 | 15년(하)-국토부 | 2015-09-01 | 8510 | 6383 |  | 2127
2196 | OC313.00200 | 석고판 못붙임/바탕 | 벽,방화 12.5mm | ㎡ | 8677 | 6247 |  | 2430 | 72 | 15년(하)-국토부 | 2015-09-01 | 8677 | 6247 |  | 2430
2197 | OC312.00100 | 석고판 못붙임/바탕 | 벽,방수 9.5mm | ㎡ | 8428 | 6068 |  | 2360 | 72 | 15년(하)-국토부 | 2015-09-01 | 8428 | 6068 |  | 2360
2198 | OC312.00200 | 석고판 못붙임/바탕 | 벽,방수 12.5mm | ㎡ | 9835 | 6294 |  | 3541 | 64 | 15년(하)-국토부 | 2015-09-01 | 9835 | 6294 |  | 3541
2199 | OC311.10100 | 석고판 못붙임/치장 | 벽,일반 9.5mm | ㎡ | 13026 | 11463 |  | 1563 | 88 | 15년(하)-국토부 | 2015-09-01 | 13026 | 11463 |  | 1563
2200 | OC311.10200 | 석고판 못붙임/치장 | 벽,일반 12.5mm | ㎡ | 13530 | 11771 |  | 1759 | 87 | 15년(하)-국토부 | 2015-09-01 | 13530 | 11771 |  | 1759
2201 | OC313.10100 | 석고판 못붙임/치장 | 벽,방화 9.5mm | ㎡ | 13657 | 11745 |  | 1912 | 86 | 15년(하)-국토부 | 2015-09-01 | 13657 | 11745 |  | 1912
2202 | OC313.10200 | 석고판 못붙임/치장 | 벽,방화12.5mm | ㎡ | 14283 | 11855 |  | 2428 | 83 | 15년(하)-국토부 | 2015-09-01 | 14283 | 11855 |  | 2428
2203 | OC312.10100 | 석고판 못붙임/치장 | 벽,방수9.5mm | ㎡ | 14034 | 11789 |  | 2245 | 84 | 15년(하)-국토부 | 2015-09-01 | 14034 | 11789 |  | 2245
2204 | OC312.10200 | 석고판 못붙임/치장 | 벽,방수12.5mm | ㎡ | 15440 | 12043 |  | 3397 | 78 | 15년(하)-국토부 | 2015-09-01 | 15440 | 12043 |  | 3397
2205 | OC321.00100 | 석고판 못붙임/바탕 | 천정,일반 9.5mm | ㎡ | 9222 | 7735 |  | 1487 | 83.88 | 15년(하)-국토부 | 2015-09-01 | 9222 | 7735 |  | 1487
2206 | OC321.00200 | 석고판 못붙임/바탕 | 천정,일반 12.5mm | ㎡ | 9752 | 7930 |  | 1822 | 81.32 | 15년(하)-국토부 | 2015-09-01 | 9752 | 7930 |  | 1822
2207 | OC323.00100 | 석고판 못붙임/바탕 | 천정,방화 9.5mm | ㎡ | 10424 | 8298 |  | 2126 | 79.6 | 15년(하)-국토부 | 2015-09-01 | 10424 | 8298 |  | 2126
2208 | OC323.00200 | 석고판 못붙임/바탕 | 천정,방화 12.5mm | ㎡ | 10551 | 8121 |  | 2430 | 76.97 | 15년(하)-국토부 | 2015-09-01 | 10551 | 8121 |  | 2430
2209 | OC322.00100 | 석고판 못붙임/바탕 | 천정,방수 9.5mm | ㎡ | 10248 | 7888 |  | 2360 | 76.97 | 15년(하)-국토부 | 2015-09-01 | 10248 | 7888 |  | 2360
2210 | OC322.00200 | 석고판 못붙임/바탕 | 천정,방수 12.5mm | ㎡ | 11723 | 8181 |  | 3542 | 69.79 | 15년(하)-국토부 | 2015-09-01 | 11723 | 8181 |  | 3542
2211 | OC321.10100 | 석고판 못붙임/치장 | 천정,일반 9.5mm | ㎡ | 16464 | 14902 |  | 1562 | 90.51 | 15년(하)-국토부 | 2015-09-01 | 16464 | 14902 |  | 1562
2212 | OC321.10200 | 석고판 못붙임/치장 | 천정,일반 12.5mm | ㎡ | 17061 | 15302 |  | 1759 | 89.69 | 15년(하)-국토부 | 2015-09-01 | 17061 | 15302 |  | 1759
2213 | OC323.10100 | 석고판 못붙임/치장 | 천정,방화 9.5mm | ㎡ | 17180 | 15268 |  | 1912 | 88.87 | 15년(하)-국토부 | 2015-09-01 | 17180 | 15268 |  | 1912
2214 | OC323.10200 | 석고판 못붙임/치장 | 천정,방화 12.5mm | ㎡ | 17839 | 15411 |  | 2428 | 86.39 | 15년(하)-국토부 | 2015-09-01 | 17839 | 15411 |  | 2428
2215 | OC322.10100 | 석고판 못붙임/치장 | 천정,방수 9.5mm | ㎡ | 17570 | 15325 |  | 2245 | 87.22 | 15년(하)-국토부 | 2015-09-01 | 17570 | 15325 |  | 2245
2216 | OC322.10200 | 석고판 못붙임/치장 | 천정,방수12.5mm | ㎡ | 19052 | 15655 |  | 3397 | 82.17 | 15년(하)-국토부 | 2015-09-01 | 19052 | 15655 |  | 3397
2217 | OC311.01100 | 석고판 본드붙임 | 벽, 일반 9.5mm | ㎡ | 7247 | 4855 |  | 2392 | 67 | 15년(하)-국토부 | 2015-09-01 | 7247 | 4855 |  | 2392
2218 | OC311.01200 | 석고판 본드붙임 | 벽, 일반 12.5mm | ㎡ | 7609 | 4794 |  | 2815 | 63 | 15년(하)-국토부 | 2015-09-01 | 7609 | 4794 |  | 2815
2219 | OC313.01100 | 석고판 본드붙임 | 벽, 방화 9.5mm | ㎡ | 7895 | 4974 |  | 2921 | 63 | 15년(하)-국토부 | 2015-09-01 | 7895 | 4974 |  | 2921
2220 | OC313.01200 | 석고판 본드붙임 | 벽, 방화 12.5mm | ㎡ | 8539 | 5123 |  | 3416 | 60 | 15년(하)-국토부 | 2015-09-01 | 8539 | 5123 |  | 3416
2221 | OC312.01100 | 석고판 본드붙임 | 벽, 방수 9.5mm | ㎡ | 8285 | 4971 |  | 3314 | 60 | 15년(하)-국토부 | 2015-09-01 | 8285 | 4971 |  | 3314
2222 | OC312.01200 | 석고판 본드붙임 | 벽, 방수 12.5mm | ㎡ | 9639 | 5109 |  | 4530 | 53 | 15년(하)-국토부 | 2015-09-01 | 9639 | 5109 |  | 4530
2223 | OC321.01100 | 석고판 본드붙임 | 천정, 일반 9.5mm | ㎡ | 8703 | 6311 |  | 2392 | 72.52 | 15년(하)-국토부 | 2015-09-01 | 8703 | 6311 |  | 2392
2224 | OC321.01200 | 석고판 본드붙임 | 천정, 일반 12.5mm | ㎡ | 9047 | 6232 |  | 2815 | 68.88 | 15년(하)-국토부 | 2015-09-01 | 9047 | 6232 |  | 2815
2225 | OC323.01100 | 석고판 본드붙임 | 천정, 방화 9.5mm | ㎡ | 9387 | 6466 |  | 2921 | 68.88 | 15년(하)-국토부 | 2015-09-01 | 9387 | 6466 |  | 2921
2226 | OC323.01200 | 석고판 본드붙임 | 천정, 방화 12.5mm | ㎡ | 10075 | 6659 |  | 3416 | 66.09 | 15년(하)-국토부 | 2015-09-01 | 10075 | 6659 |  | 3416
2227 | OC322.01100 | 석고판 본드붙임 | 천정, 방수 9.5mm | ㎡ | 9776 | 6462 |  | 3314 | 66.1 | 15년(하)-국토부 | 2015-09-01 | 9776 | 6462 |  | 3314
2228 | OC322.01200 | 석고판 본드붙임 | 천정, 방수 12.5mm | ㎡ | 11171 | 6641 |  | 4530 | 59.45 | 15년(하)-국토부 | 2015-09-01 | 11171 | 6641 |  | 4530
2229 | OD111.34200 | 발포폴리스티렌/벽(KS4호,밀도0.015) | 스티로폼(20mm) | ㎡ | 6803 | 6123 |  | 680 | 90 | 15년(하)-국토부 | 2015-09-01 | 6803 | 6123 |  | 680
2230 | OD111.34500 | 발포폴리스티렌/벽(KS4호,밀도0.015) | 스티로폼(40mm) | ㎡ | 8583 | 7038 |  | 1545 | 82 | 15년(하)-국토부 | 2015-09-01 | 8583 | 7038 |  | 1545
2231 | OD111.34600 | 발포폴리스티렌/벽(KS4호,밀도0.015) | 스티로폼(50mm) | ㎡ | 8691 | 6866 |  | 1825 | 79 | 15년(하)-국토부 | 2015-09-01 | 8691 | 6866 |  | 1825
2232 | OD111.34800 | 발포폴리스티렌/벽(KS4호,밀도0.015) | 스티로폼(70mm) | ㎡ | 8710 | 6358 |  | 2352 | 73 | 15년(하)-국토부 | 2015-09-01 | 8710 | 6358 |  | 2352
2233 | OD122.31200 | 발포폴리스티렌/벽(KS특호) | 압출스티로폼(35mm) | ㎡ | 12886 | 7474 |  | 5412 | 58 | 15년(하)-국토부 | 2015-09-01 | 12886 | 7474 |  | 5412
2234 | OD122.31300 | 압출폴리스티렌/벽(KS특호) | 압출스티로폼(45mm) | ㎡ | 14249 | 7267 |  | 6982 | 51 | 15년(하)-국토부 | 2015-09-01 | 14249 | 7267 |  | 6982
2235 | OD122.31500 | 압출폴리스티렌/벽(KS특호) | 압출스티로폼(65mm) | ㎡ | 17225 | 7579 |  | 9646 | 44 | 15년(하)-국토부 | 2015-09-01 | 17225 | 7579 |  | 9646
2236 | OD112.11400 | 압출폴리스티렌/벽(KS특호) | 압출스티로폼(80mm) | ㎡ | 16456 | 6582 |  | 9874 | 40 | 15년(하)-국토부 | 2015-09-01 | 16456 | 6582 |  | 9874
2237 | OD121.34100 | 발포폴리스티렌/천정(KS4호,밀도0.015) | 스티로폼(40mm) | ㎡ | 12751 | 10328 |  | 2423 | 81 | 15년(하)-국토부 | 2015-09-01 | 12751 | 10328 |  | 2423
2238 | OD121.34200 | 발포폴리스티렌/천정(KS4호,밀도0.015) | 스티로폼(50mm) | ㎡ | 13706 | 10965 |  | 2741 | 80 | 15년(하)-국토부 | 2015-09-01 | 13706 | 10965 |  | 2741
2239 | OD121.34300 | 발포폴리스티렌/천정(KS4호,밀도0.015) | 스티로폼(60mm) | ㎡ | 14103 | 11423 |  | 2680 | 81 | 15년(하)-국토부 | 2015-09-01 | 14103 | 11423 |  | 2680
2240 | OD121.34500 | 발포폴리스티렌/천정(KS4호,밀도0.015) | 스티로폼(80mm) | ㎡ | 14845 | 12024 |  | 2821 | 81 | 15년(하)-국토부 | 2015-09-01 | 14845 | 12024 |  | 2821
2241 | OD131.02100 | 스티로폼 깔기(KS2호,밀도0.025) | 옥상바닥 2호 40mm | ㎡ | 3443 | 930 |  | 2513 | 27 | 15년(하)-국토부 | 2015-09-01 | 3443 | 930 |  | 2513
2242 | OD131.02300 | 스티로폼 깔기(KS2호,밀도0.025) | 옥상바닥 2호 60mm | ㎡ | 4483 | 1121 |  | 3362 | 25 | 15년(하)-국토부 | 2015-09-01 | 4483 | 1121 |  | 3362
2243 | OD131.02400 | 스티로폼 깔기(KS2호,밀도0.025) | 옥상바닥 2호 90mm | ㎡ | 5886 | 1059 |  | 4827 | 18 | 15년(하)-국토부 | 2015-09-01 | 5886 | 1059 |  | 4827
2244 | OD131.02500 | 스티로폼 깔기(KS2호,밀도0.025) | 옥상바닥 2호 100mm | ㎡ | 7279 | 1165 |  | 6114 | 16 | 15년(하)-국토부 | 2015-09-01 | 7279 | 1165 |  | 6114
2245 | OD131.02600 | 스티로폼 깔기(KS2호,밀도0.025) | 옥상바닥 2호 110mm | ㎡ | 7297 | 1095 |  | 6202 | 15 | 15년(하)-국토부 | 2015-09-01 | 7297 | 1095 |  | 6202
2246 | OD131.42800 | 스티로폼 깔기(KS2호,밀도0.025) | 바닥,콘크리트타설부착2호,80mm | ㎡ | 9531 | 6005 |  | 3526 | 63 | 15년(하)-국토부 | 2015-09-01 | 9531 | 6005 |  | 3526
2247 | OD131.44100 | 스티로폼 깔기(KS4호,밀도0.015) | 바닥,콘크리트타설부착4호,20mm | ㎡ | 3456 | 3110 |  | 346 | 90 | 15년(하)-국토부 | 2015-09-01 | 3456 | 3110 |  | 346
2248 | OD131.44400 | 스티로폼 깔기(KS4호,밀도0.015) | 바닥,콘크리트타설부착4호,50mm | ㎡ | 5048 | 3786 |  | 1262 | 75 | 15년(하)-국토부 | 2015-09-01 | 5048 | 3786 |  | 1262
2249 | OD131.44600 | 스티로폼 깔기(KS4호,밀도0.015) | 바닥,콘크리트타설부착4호,60mm | ㎡ | 5441 | 3863 |  | 1578 | 71 | 15년(하)-국토부 | 2015-09-01 | 5441 | 3863 |  | 1578
2250 | OD131.44700 | 스티로폼 깔기(KS4호,밀도0.015) | 바닥,콘크리트타설부착4호,70mm | ㎡ | 5932 | 3915 |  | 2017 | 66 | 15년(하)-국토부 | 2015-09-01 | 5932 | 3915 |  | 2017
2251 | OD131.44800 | 스티로폼 깔기(KS4호,밀도0.015) | 바닥,콘크리트타설부착4호,80mm | ㎡ | 6992 | 4545 |  | 2447 | 65 | 15년(하)-국토부 | 2015-09-01 | 6992 | 4545 |  | 2447
2252 | OD132.45500 | 압축스티로폼깔기(KS특호) | 바닥,콘크리트타설부착50mm | ㎡ | 9968 | 3289 |  | 6679 | 33 | 15년(하)-국토부 | 2015-09-01 | 9968 | 3289 |  | 6679
2253 | OD132.45600 | 압축스티로폼깔기(KS특호) | 바닥,콘크리트타설부착60mm | ㎡ | 13134 | 4334 |  | 8800 | 33 | 15년(하)-국토부 | 2015-09-01 | 13134 | 4334 |  | 8800
2254 | OD132.45750 | 압축스티로폼깔기(KS특호) | 바닥,콘크리트타설부착75mm | ㎡ | 14064 | 4079 |  | 9985 | 29 | 15년(하)-국토부 | 2015-09-01 | 14064 | 4079 |  | 9985
2255 | OD132.45900 | 압축스티로폼깔기(KS특호) | 바닥,콘크리트타설부착,90mm | ㎡ | 14941 | 3735 |  | 11206 | 25 | 15년(하)-국토부 | 2015-09-01 | 14941 | 3735 |  | 11206
2256 | OD131.02200 | 스티로폼 깔기(KS2호,밀도0.025) | 바닥2호,50mm | ㎡ | 3460 | 900 |  | 2560 | 26 | 15년(하)-국토부 | 2015-09-01 | 3460 | 900 |  | 2560
2257 | OD131.04100 | 스티로폼 깔기(KS4호,밀도0.015) | 바닥4호,40mm | ㎡ | 2275 | 1047 |  | 1228 | 46 | 15년(하)-국토부 | 2015-09-01 | 2275 | 1047 |  | 1228
2258 | OD131.04200 | 스티로폼 깔기(KS4호.밀도0.015) | 바닥4호,50mm | ㎡ | 2385 | 978 |  | 1407 | 41 | 15년(하)-국토부 | 2015-09-01 | 2385 | 978 |  | 1407
2259 | OD131.04300 | 스티로폼 깔기(KS4호,밀도0.015) | 바닥4호,60mm | ㎡ | 2762 | 994 |  | 1768 | 36 | 15년(하)-국토부 | 2015-09-01 | 2762 | 994 |  | 1768
2260 | OD132.03100 | 압축스티로폼 깔기(KS3호성능,KSM3808) | 바닥3호,10mm | ㎡ | 4507 | 3696 |  | 811 | 82 | 15년(하)-국토부 | 2015-09-01 | 4507 | 3696 |  | 811
2261 | OD132.03200 | 압축스티로폼 깔기(KS3호성능,KSM3808) | 바닥3호,15mm | ㎡ | 4525 | 3394 |  | 1131 | 75 | 15년(하)-국토부 | 2015-09-01 | 4525 | 3394 |  | 1131
2262 | OD211.02100 | 유리보온재설치 | 벽2호,40mm | ㎡ | 5296 | 2913 |  | 2383 | 55 | 15년(하)-국토부 | 2015-09-01 | 5296 | 2913 |  | 2383
2263 | OD211.02200 | 유리보온재설치 | 벽2호,50mm | ㎡ | 5373 | 2633 |  | 2740 | 49 | 15년(하)-국토부 | 2015-09-01 | 5373 | 2633 |  | 2740
2264 | OD211.02300 | 유리보온재설치 | 벽2호,70mm | ㎡ | 6215 | 2362 |  | 3853 | 38 | 15년(하)-국토부 | 2015-09-01 | 6215 | 2362 |  | 3853
2265 | OG130.00100 | 재료분리대(스테인레스) | 20×20×1.5 | m | 10363 | 6632 |  | 3731 | 64 | 15년(하)-국토부 | 2015-09-01 | 10363 | 6632 |  | 3731
2266 | OG130.00200 | 재료분리대(스테인레스) | 20×30×1.5 | m | 10946 | 6896 |  | 4050 | 63 | 15년(하)-국토부 | 2015-09-01 | 10946 | 6896 |  | 4050
2267 | OG130.00300 | 재료분리대(스테인레스) | 20×40×1.2 | m | 13548 | 9077 |  | 4471 | 67 | 15년(하)-국토부 | 2015-09-01 | 13548 | 9077 |  | 4471
2268 | OG130.00350 | 재료분리대(스테인레스) | 20×45×1.5 | m | 15774 | 9938 |  | 5836 | 63 | 15년(하)-국토부 | 2015-09-01 | 15774 | 9938 |  | 5836
2269 | OG430.01000 | 재료분리대(합성수지) | 25×9 강화 PVC수지 | m | 1437 | 934 |  | 503 | 65 | 15년(하)-국토부 | 2015-09-01 | 1437 | 934 |  | 503
2270 | OG430.02000 | 재료분리대(합성수지) | 20×17 강화 PVC수지 | m | 1483 | 919 |  | 564 | 62 | 15년(하)-국토부 | 2015-09-01 | 1483 | 919 |  | 564
2271 | OG430.03000 | 재료분리대(합성수지) | 26×24 강화 PVC수지 | m | 1550 | 992 |  | 558 | 64 | 15년(하)-국토부 | 2015-09-01 | 1550 | 992 |  | 558
2272 | OH500.10000 | 커텐박스(Type A) | 합성수지위 비닐쉬트40 ×12 | m | 5772 | 2367 |  | 3405 | 41 | 15년(하)-국토부 | 2015-09-01 | 5772 | 2367 |  | 3405
2273 | OH500.20000 | 커텐박스(Type B) | 합성수지위 비닐쉬트40 ×12 | m | 5788 | 3010 |  | 2778 | 52 | 15년(하)-국토부 | 2015-09-01 | 5788 | 3010 |  | 2778
2274 | OH500.30000 | 커텐박스(Type A) | 합성수지위 비닐쉬트60 ×15 | m | 4753 | 1996 |  | 2757 | 42 | 15년(하)-국토부 | 2015-09-01 | 4753 | 1996 |  | 2757
2275 | OH500.40000 | 커텐박스(Type B) | 합성수지위 비닐쉬트60 ×15 | m | 5018 | 2559 |  | 2459 | 51 | 15년(하)-국토부 | 2015-09-01 | 5018 | 2559 |  | 2459
2276 | OH500.50000 | 커텐박스(Type A) | 합성수지위 비닐쉬트52 × 65 | m | 7003 | 2311 |  | 4692 | 33 | 15년(하)-국토부 | 2015-09-01 | 7003 | 2311 |  | 4692
2277 | OH500.60000 | 커텐박스(Type B) | 합성수지위 비닐쉬트52 × 65 | m | 6856 | 3565 |  | 3291 | 52 | 15년(하)-국토부 | 2015-09-01 | 6856 | 3565 |  | 3291
2278 | OH500.70000 | 커텐박스(Type A) | 합성수지위 비닐쉬트72 × 65 | m | 7357 | 2207 |  | 5150 | 30 | 15년(하)-국토부 | 2015-09-01 | 7357 | 2207 |  | 5150
2279 | OH500.80000 | 커텐박스(Type B) | 합성수지위 비닐쉬트72 × 65 | m | 7194 | 3597 |  | 3597 | 50 | 15년(하)-국토부 | 2015-09-01 | 7194 | 3597 |  | 3597
2280 | OI500.12000 | 반자돌림설치 | 20 × 20, PVC | m | 1864 | 1417 |  | 447 | 76 | 15년(하)-국토부 | 2015-09-01 | 1864 | 1417 |  | 447
2281 | OI500.13000 | 반자돌림설치(몰딩고정대포함) | 20 × 20(10), PVC | m | 1876 | 1557 |  | 319 | 83 | 15년(하)-국토부 | 2015-09-01 | 1876 | 1557 |  | 319
2282 | OI500.20100 | 반자돌림설치 | 40 × 12, 합성수지위비닐시트 | m | 1769 | 955 |  | 814 | 54 | 15년(하)-국토부 | 2015-09-01 | 1769 | 955 |  | 814
2283 | OI500.20200 | 반자돌림설치 | 60 × 15, 합성수지위비닐시트 | m | 2057 | 987 |  | 1070 | 48 | 15년(하)-국토부 | 2015-09-01 | 2057 | 987 |  | 1070
2284 | OI500.21000 | 반자돌림설치 | 45 × 45, 합성수지위비닐시트 | m | 2379 | 1166 |  | 1213 | 49 | 15년(하)-국토부 | 2015-09-01 | 2379 | 1166 |  | 1213
2285 | OI500.23000 | 반자돌림설치 | 52 × 65, 합성수지위비닐시트 | m | 3674 | 1212 |  | 2462 | 33 | 15년(하)-국토부 | 2015-09-01 | 3674 | 1212 |  | 2462
2286 | OI500.25000 | 반자돌림설치 | 72 × 65, 합성수지위비닐시트 | m | 4013 | 1244 |  | 2769 | 31 | 15년(하)-국토부 | 2015-09-01 | 4013 | 1244 |  | 2769
2287 | OI600.20000 | 반자돌림설치 | 45 × 45, MDF위비닐시트 | m | 2382 | 1000 |  | 1382 | 42 | 15년(하)-국토부 | 2015-09-01 | 2382 | 1000 |  | 1382
2288 | OI600.30000 | 반자돌림설치 | 90 × 90, MDF위비닐시트 | m | 5836 | 2393 |  | 3443 | 41 | 15년(하)-국토부 | 2015-09-01 | 5836 | 2393 |  | 3443
2289 | OI701.10000 | 천정등박스설치(천정틀있음) | 1100×1100,합성수지위비닐시트 | 개소 | 52092 | 20316 |  | 31776 | 39 | 15년(하)-국토부 | 2015-09-01 | 52092 | 20316 |  | 31776
2290 | OI701.20000 | 천정등박스설치(천정틀있음) | 1400×1400,합성수지위비닐시트 | 개소 | 64220 | 25688 |  | 38532 | 40 | 15년(하)-국토부 | 2015-09-01 | 64220 | 25688 |  | 38532
2291 | OI701.30000 | 천정등박스설치(천정틀있음) | 1500×1500,합성수지위비닐시트 | 개소 | 79989 | 31996 |  | 47993 | 40 | 15년(하)-국토부 | 2015-09-01 | 79989 | 31996 |  | 47993
2292 | OI701.40000 | 천정등박스설치(천정틀있음) | 2000×2000,합성수지위비닐시트 | 개소 | 100393 | 40157 |  | 60236 | 40 | 15년(하)-국토부 | 2015-09-01 | 100393 | 40157 |  | 60236
2293 | OI702.10000 | 천정등박스설치(천정틀없음) | 1100×1100,합성수지위비닐시트 | 개소 | 52092 | 19274 |  | 32818 | 37 | 15년(하)-국토부 | 2015-09-01 | 52092 | 19274 |  | 32818
2294 | OI702.20000 | 천정등박스설치(천정틀없음) | 1400×1400,합성수지위비닐시트 | 개소 | 61990 | 22936 |  | 39054 | 37 | 15년(하)-국토부 | 2015-09-01 | 61990 | 22936 |  | 39054
2295 | OI702.30000 | 천정등박스설치(천정틀없음) | 1500×1500,합성수지위비닐시트 | 개소 | 65741 | 24324 |  | 41417 | 37 | 15년(하)-국토부 | 2015-09-01 | 65741 | 24324 |  | 41417
2296 | OJ110.21000 | 벽체보온틀설치(유리면) | 외벽(지지핀/프리캡)/폴리에스터(T70) | ㎡ | 11933 | 5251 |  | 6682 | 44 | 15년(하)-국토부 | 2015-09-01 | 11933 | 5251 |  | 6682
2297 | OJ110.22000 | 벽체보온틀설치(유리면) | 측벽(지지핀/프리캡)/폴리에스터(T95) | ㎡ | 13125 | 4988 |  | 8137 | 38 | 15년(하)-국토부 | 2015-09-01 | 13125 | 4988 |  | 8137
2298 | OJ411.00500 | 샌드위치(단열)패널설치/벽 | 폴리스틸렌계(T=50mm) | ㎡ | 27790 | 11950 |  | 15840 | 43 | 15년(하)-국토부 | 2015-09-01 | 27790 | 11950 |  | 15840
2299 | OJ412.00500 | 샌드위치(단열)패널설치/벽 | 폴리우레탄계(T=50mm) | ㎡ | 45948 | 12865 |  | 33083 | 28 | 15년(하)-국토부 | 2015-09-01 | 45948 | 12865 |  | 33083
2300 | OJ421.00500 | 샌드위치(단열)패널설치/지붕 | 폴리스틸렌계(T=50mm) | ㎡ | 27699 | 8310 |  | 19389 | 30 | 15년(하)-국토부 | 2015-09-01 | 27699 | 8310 |  | 19389
2301 | OJ421.01000 | 샌드위치(단열)패널설치/지붕 | 폴리스틸렌계(T=100mm) | ㎡ | 29579 | 8578 |  | 21001 | 29 | 15년(하)-국토부 | 2015-09-01 | 29579 | 8578 |  | 21001
2302 | OJ422.00750 | 샌드위치(단열)패널설치/지붕 | 폴리우레탄계(T=75mm) | ㎡ | 44236 | 7962 |  | 36274 | 18 | 15년(하)-국토부 | 2015-09-01 | 44236 | 7962 |  | 36274
2303 | OK300.10000 | 마루귀틀(인조대리석) | T=110 | m | 20591 | 8648 |  | 11943 | 42 | 15년(하)-국토부 | 2015-09-01 | 20591 | 8648 |  | 11943
2304 | OK300.20000 | 마루귀틀(인조대리석) | T=140 | m | 21087 | 8857 |  | 12230 | 42 | 15년(하)-국토부 | 2015-09-01 | 21087 | 8857 |  | 12230
2305 | OK411.50040 | 마루귀틀설치 | 라왕50×40락카 | m | 10123 | 8200 |  | 1923 | 81 | 15년(하)-국토부 | 2015-09-01 | 10123 | 8200 |  | 1923
2306 | OK411.60120 | 마루귀틀설치 | 라왕60×120락카 | m | 17499 | 10849 |  | 6650 | 62 | 15년(하)-국토부 | 2015-09-01 | 17499 | 10849 |  | 6650
2307 | OK411.60150 | 마루귀틀설치 | 라왕60×150락카 | m | 20011 | 11606 |  | 8405 | 58 | 15년(하)-국토부 | 2015-09-01 | 20011 | 11606 |  | 8405
2308 | OK412.50040 | 마루귀틀설치 | 라왕50×40바니쉬 | m | 7211 | 5625 |  | 1586 | 78 | 15년(하)-국토부 | 2015-09-01 | 7211 | 5625 |  | 1586
2309 | OK412.60120 | 마루귀틀설치 | 라왕60×120바니쉬 | m | 12220 | 6232 |  | 5988 | 51 | 15년(하)-국토부 | 2015-09-01 | 12220 | 6232 |  | 5988
2310 | OK412.60150 | 마루귀틀설치 | 라왕60×150바니쉬 | m | 13917 | 6541 |  | 7376 | 47 | 15년(하)-국토부 | 2015-09-01 | 13917 | 6541 |  | 7376
2311 | OL100.20000 | 걸레받이설치 | 90×80(MDF위비닐시트) | m | 1813 | 925 |  | 888 | 51 | 15년(하)-국토부 | 2015-09-01 | 1813 | 925 |  | 888
2312 | OL100.10000 | 걸레받이설치 | 90×80(합성수지위비닐시트) | m | 1891 | 1021 |  | 870 | 54 | 15년(하)-국토부 | 2015-09-01 | 1891 | 1021 |  | 870
2313 | OL100.30000 | 걸레받이설치 | 90×80(인조대리석) | m | 3521 | 1162 |  | 2359 | 33 | 15년(하)-국토부 | 2015-09-01 | 3521 | 1162 |  | 2359
2314 | OM101.01000 | 유리면 흡음판 | 벽 | ㎡ | 29843 | 17011 |  | 12832 | 57 | 15년(하)-국토부 | 2015-09-01 | 29843 | 17011 |  | 12832
2315 | OM201.01000 | 유리면 흡음판 | 천정 | ㎡ | 32478 | 20136 |  | 12342 | 62 | 15년(하)-국토부 | 2015-09-01 | 32478 | 20136 |  | 12342
2316 | PC223.30200 | 폐건전지 수거함 |  | 개소 | 3581 | 3581 |  |  | 100 | 15년(하)-국토부 | 2015-09-01 | 3581 | 3581
2317 | PC223.30100 | 우편함 설치 | 스테인레스 | 세대 | 1474 | 1474 |  |  | 100 | 15년(하)-국토부 | 2015-09-01 | 1474 | 1474
2318 |  | <<기계설비부문>> | [8 empty] | 2015-09-01
2319 | BA251.00000 | 백강관 옥내일반배관 | D40mm(탄소용강관) | m | 5833 | 5658 |  | 175 | 97 | 15년(하)-국토부 | 2015-09-01 | 5833 | 5658 |  | 175
2320 | BA261.00000 | 백강관 옥내일반배관 | D50mm(탄소용강관) | m | 7526 | 7300 |  | 226 | 97 | 15년(하)-국토부 | 2015-09-01 | 7526 | 7300 |  | 226
2321 | BA271.00000 | 백강관 옥내일반배관 | D65mm(탄소용강관) | m | 9963 | 9664 |  | 299 | 97 | 15년(하)-국토부 | 2015-09-01 | 9963 | 9664 |  | 299
2322 | BA281.00000 | 백강관 옥내일반배관 | D80mm(탄소용강관) | m | 12117 | 11753 |  | 364 | 97 | 15년(하)-국토부 | 2015-09-01 | 12117 | 11753 |  | 364
2323 | BB211.00000 | 백강관 옥내일반배관 | D100mm(탄소용강관) | m | 16158 | 15673 |  | 485 | 97 | 15년(하)-국토부 | 2015-09-01 | 16158 | 15673 |  | 485
2324 | BB221.00000 | 백강관 옥내일반배관 | D125mm(탄소용강관) | m | 22348 | 21678 |  | 670 | 97 | 15년(하)-국토부 | 2015-09-01 | 22348 | 21678 |  | 670
2325 | BB231.00000 | 백강관 옥내일반배관 | D150mm(탄소용강관) | m | 26384 | 25592 |  | 792 | 97 | 15년(하)-국토부 | 2015-09-01 | 26384 | 25592 |  | 792
2326 | BA214.00000 | 백강관 기계실배관 | D15mm(탄소용강관) | m | 4665 | 4525 |  | 140 | 97 | 15년(하)-국토부 | 2015-09-01 | 4665 | 4525 |  | 140
2327 | BA224.00000 | 백강관 기계실배관 | D20mm(탄소용강관) | m | 4772 | 4629 |  | 143 | 97 | 15년(하)-국토부 | 2015-09-01 | 4772 | 4629 |  | 143
2328 | BA234.00000 | 백강관 기계실배관 | D25mm(탄소용강관) | m | 5883 | 5707 |  | 176 | 97 | 15년(하)-국토부 | 2015-09-01 | 5883 | 5707 |  | 176
2329 | BA254.00000 | 백강관 기계실배관 | D40mm(탄소용강관) | m | 8891 | 8624 |  | 267 | 97 | 15년(하)-국토부 | 2015-09-01 | 8891 | 8624 |  | 267
2330 | BA264.00000 | 백강관 기계실배관 | D50mm(탄소용강관) | m | 14701 | 14260 |  | 441 | 97 | 15년(하)-국토부 | 2015-09-01 | 14701 | 14260 |  | 441
2331 | BA274.00000 | 백강관 기계실배관 | D65mm(탄소용강관) | m | 16453 | 15959 |  | 494 | 97 | 15년(하)-국토부 | 2015-09-01 | 16453 | 15959 |  | 494
2332 | BA284.00000 | 백강관 기계실배관 | D80mm(탄소용강관) | m | 18575 | 18018 |  | 557 | 97 | 15년(하)-국토부 | 2015-09-01 | 18575 | 18018 |  | 557
2333 | BB214.00000 | 백강관 기계실배관 | D100mm(탄소용강관) | m | 22601 | 21923 |  | 678 | 97 | 15년(하)-국토부 | 2015-09-01 | 22601 | 21923 |  | 678
2334 | BB234.00000 | 백강관 기계실배관 | D150mm(탄소용강관) | m | 35393 | 34331 |  | 1062 | 97 | 15년(하)-국토부 | 2015-09-01 | 35393 | 34331 |  | 1062
2335 | BC211.00000 | 동관 옥내일반배관 | L-Type D15mm | m | 2999 | 2879 |  | 120 | 96 | 15년(하)-국토부 | 2015-09-01 | 2999 | 2879 |  | 120
2336 | BC221.00000 | 동관 옥내일반배관 | L-Type D20mm | m | 3401 | 3265 |  | 136 | 96 | 15년(하)-국토부 | 2015-09-01 | 3401 | 3265 |  | 136
2337 | BC231.00000 | 동관 옥내일반배관 | L-Type D25mm | m | 4522 | 4341 |  | 181 | 96 | 15년(하)-국토부 | 2015-09-01 | 4522 | 4341 |  | 181
2338 | BC241.00000 | 동관 옥내일반배관 | L-Type D32mm | m | 5720 | 5491 |  | 229 | 96 | 15년(하)-국토부 | 2015-09-01 | 5720 | 5491 |  | 229
2339 | BC251.00000 | 동관 옥내일반배관 | L-Type D40mm | m | 5805 | 5631 |  | 174 | 97 | 15년(하)-국토부 | 2015-09-01 | 5805 | 5631 |  | 174
2340 | BC261.00000 | 동관 옥내일반배관 | L-Type D50mm | m | 7417 | 7194 |  | 223 | 97 | 15년(하)-국토부 | 2015-09-01 | 7417 | 7194 |  | 223
2341 | BC271.00000 | 동관 옥내일반배관 | L-Type D65mm | m | 9541 | 9255 |  | 286 | 97 | 15년(하)-국토부 | 2015-09-01 | 9541 | 9255 |  | 286
2342 | BC281.00000 | 동관 옥내일반배관 | L-Type D80mm | m | 10762 | 10439 |  | 323 | 97 | 15년(하)-국토부 | 2015-09-01 | 10762 | 10439 |  | 323
2343 | BD211.00000 | 동관 옥내일반배관 | L-Type D100mm | m | 16240 | 15753 |  | 487 | 97 | 15년(하)-국토부 | 2015-09-01 | 16240 | 15753 |  | 487
2344 | BD213.00000 | 동관 공동구배관 | L-Type D15mm | m | 2770 | 2659 |  | 111 | 96 | 15년(하)-국토부 | 2015-09-01 | 2770 | 2659 |  | 111
2345 | BD223.00000 | 동관 공동구배관 | L-Type D20mm | m | 3501 | 3361 |  | 140 | 96 | 15년(하)-국토부 | 2015-09-01 | 3501 | 3361 |  | 140
2346 | BD243.00000 | 동관 공동구배관 | L-Type D32mm | m | 4995 | 4845 |  | 150 | 97 | 15년(하)-국토부 | 2015-09-01 | 4995 | 4845 |  | 150
2347 | BD263.00000 | 동관 공동구배관 | L-Type D50mm | m | 6353 | 6162 |  | 191 | 97 | 15년(하)-국토부 | 2015-09-01 | 6353 | 6162 |  | 191
2348 | BD273.00000 | 동관 공동구배관 | L-Type D65mm | m | 8429 | 8176 |  | 253 | 97 | 15년(하)-국토부 | 2015-09-01 | 8429 | 8176 |  | 253
2349 | BD283.00000 | 동관 공동구배관 | L-Type D80mm | m | 10244 | 9937 |  | 307 | 97 | 15년(하)-국토부 | 2015-09-01 | 10244 | 9937 |  | 307
2350 | BD233.10000 | 동관 공동구배관 | L-Type D150mm | m | 26402 | 25610 |  | 792 | 97 | 15년(하)-국토부 | 2015-09-01 | 26402 | 25610 |  | 792
2351 | BC214.00000 | 동관 기계실배관 | L-Type D15mm | m | 3911 | 3755 |  | 156 | 96 | 15년(하)-국토부 | 2015-09-01 | 3911 | 3755 |  | 156
2352 | BC224.00000 | 동관 기계실배관 | L-Type D20mm | m | 4490 | 4310 |  | 180 | 96 | 15년(하)-국토부 | 2015-09-01 | 4490 | 4310 |  | 180
2353 | BC234.00000 | 동관 기계실배관 | L-Type D25mm | m | 5834 | 5601 |  | 233 | 96 | 15년(하)-국토부 | 2015-09-01 | 5834 | 5601 |  | 233
2354 | BC254.00000 | 동관 기계실배관 | L-Type D40mm | m | 8231 | 7902 |  | 329 | 96 | 15년(하)-국토부 | 2015-09-01 | 8231 | 7902 |  | 329
2355 | BC264.00000 | 동관 기계실배관 | L-Type D50mm | m | 10039 | 9738 |  | 301 | 97 | 15년(하)-국토부 | 2015-09-01 | 10039 | 9738 |  | 301
2356 | BC274.00000 | 동관 기계실배관 | L-Type D65mm | m | 13378 | 12977 |  | 401 | 97 | 15년(하)-국토부 | 2015-09-01 | 13378 | 12977 |  | 401
2357 | BC284.00000 | 동관 기계실배관 | L-Type D80mm | m | 14089 | 13666 |  | 423 | 97 | 15년(하)-국토부 | 2015-09-01 | 14089 | 13666 |  | 423
2358 | BD214.00000 | 동관 기계실배관 | L-Type D100mm | m | 23184 | 22488 |  | 696 | 97 | 15년(하)-국토부 | 2015-09-01 | 23184 | 22488 |  | 696
2359 | BD224.00000 | 동관 기계실배관 | L-Type D125mm | m | 33619 | 32610 |  | 1009 | 97 | 15년(하)-국토부 | 2015-09-01 | 33619 | 32610 |  | 1009
2360 | BD234.00000 | 동관 기계실배관 | L-Type D150mm | m | 39678 | 38488 |  | 1190 | 97 | 15년(하)-국토부 | 2015-09-01 | 39678 | 38488 |  | 1190
2361 | BD244.00000 | 동관 기계실배관 | L-Type D200mm | m | 56009 | 54329 |  | 1680 | 97 | 15년(하)-국토부 | 2015-09-01 | 56009 | 54329 |  | 1680
2362 | BD254.00000 | 동관 기계실배관 | L-Type D250mm | m | 62744 | 60862 |  | 1882 | 97 | 15년(하)-국토부 | 2015-09-01 | 62744 | 60862 |  | 1882
2363 | BC311.00000 | 동관 옥내일반배관 | M-Type D15mm | m | 2780 | 2669 |  | 111 | 96 | 15년(하)-국토부 | 2015-09-01 | 2780 | 2669 |  | 111
2364 | BC321.00000 | 동관 옥내일반배관 | M-Type D20mm | m | 3220 | 3091 |  | 129 | 96 | 15년(하)-국토부 | 2015-09-01 | 3220 | 3091 |  | 129
2365 | BC331.00000 | 동관 옥내일반배관 | M-Type D25mm | m | 4016 | 3855 |  | 161 | 96 | 15년(하)-국토부 | 2015-09-01 | 4016 | 3855 |  | 161
2366 | BC341.00000 | 동관 옥내일반배관 | M-Type D32mm | m | 5048 | 4846 |  | 202 | 96 | 15년(하)-국토부 | 2015-09-01 | 5048 | 4846 |  | 202
2367 | BC351.00000 | 동관 옥내일반배관 | M-Type D40mm | m | 5647 | 5421 |  | 226 | 96 | 15년(하)-국토부 | 2015-09-01 | 5647 | 5421 |  | 226
2368 | BC361.00000 | 동관 옥내일반배관 | M-Type D50mm | m | 7139 | 6925 |  | 214 | 97 | 15년(하)-국토부 | 2015-09-01 | 7139 | 6925 |  | 214
2369 | BC371.00000 | 동관 옥내일반배관 | M-Type D65mm | m | 9333 | 9053 |  | 280 | 97 | 15년(하)-국토부 | 2015-09-01 | 9333 | 9053 |  | 280
2370 | BC381.00000 | 동관 옥내일반배관 | M-Type D80mm | m | 11035 | 10704 |  | 331 | 97 | 15년(하)-국토부 | 2015-09-01 | 11035 | 10704 |  | 331
2371 | BC315.00000 | 동관 화장실배관 | M-Type D15mm | m | 3481 | 3342 |  | 139 | 96 | 15년(하)-국토부 | 2015-09-01 | 3481 | 3342 |  | 139
2372 | BC325.00000 | 동관 화장실배관 | M-Type D20mm | m | 4080 | 3917 |  | 163 | 96 | 15년(하)-국토부 | 2015-09-01 | 4080 | 3917 |  | 163
2373 | BC335.00000 | 동관 화장실배관 | M-Type D25mm | m | 5050 | 4848 |  | 202 | 96 | 15년(하)-국토부 | 2015-09-01 | 5050 | 4848 |  | 202
2374 | BC345.00000 | 동관 화장실배관 | M-Type D32mm | m | 6342 | 6088 |  | 254 | 96 | 15년(하)-국토부 | 2015-09-01 | 6342 | 6088 |  | 254
2375 | BC355.00000 | 동관 화장실배관 | M-Type D40mm | m | 7016 | 6735 |  | 281 | 96 | 15년(하)-국토부 | 2015-09-01 | 7016 | 6735 |  | 281
2376 | BC365.00000 | 동관 화장실배관 | M-Type D50mm | m | 9287 | 8916 |  | 371 | 96 | 15년(하)-국토부 | 2015-09-01 | 9287 | 8916 |  | 371
2377 | BI241.25000 | PVC 옥내일반배관(오배수/고무링접합) | D35mm(VG2) | m | 4378 | 3896 |  | 482 | 89 | 15년(하)-국토부 | 2015-09-01 | 4378 | 3896 |  | 482
2378 | BI251.25000 | PVC 옥내일반배관(오배수/고무링접합) | D40mm(VG2) | m | 4665 | 4105 |  | 560 | 88 | 15년(하)-국토부 | 2015-09-01 | 4665 | 4105 |  | 560
2379 | BI261.25000 | PVC 옥내일반배관(오배수/고무링접합) | D50mm(VG2) | m | 6079 | 5410 |  | 669 | 89 | 15년(하)-국토부 | 2015-09-01 | 6079 | 5410 |  | 669
2380 | BI281.25000 | PVC 옥내일반배관(오배수/고무링접합) | D75mm(VG2) | m | 8014 | 6652 |  | 1362 | 83 | 15년(하)-국토부 | 2015-09-01 | 8014 | 6652 |  | 1362
2381 | BJ211.25000 | PVC 옥내일반배관(오배수/고무링접합) | D100mm(VG2) | m | 10167 | 8032 |  | 2135 | 79 | 15년(하)-국토부 | 2015-09-01 | 10167 | 8032 |  | 2135
2382 | BP110.00150 | 강관용접(아크용접) | D15mm | 개소 | 3744 | 3669 |  | 75 | 98 | 15년(하)-국토부 | 2015-09-01 | 3744 | 3669 |  | 75
2383 | BP120.00200 | 강관용접(아크용접) | D20mm | 개소 | 4481 | 4347 |  | 134 | 97 | 15년(하)-국토부 | 2015-09-01 | 4481 | 4347 |  | 134
2384 | BP130.00250 | 강관용접(아크용접) | D25mm | 개소 | 5427 | 5264 |  | 163 | 97 | 15년(하)-국토부 | 2015-09-01 | 5427 | 5264 |  | 163
2385 | BP140.00320 | 강관용접(아크용접) | D32mm | 개소 | 6463 | 6269 |  | 194 | 97 | 15년(하)-국토부 | 2015-09-01 | 6463 | 6269 |  | 194
2386 | BP150.00400 | 강관용접(아크용접) | D40mm | 개소 | 7336 | 7116 |  | 220 | 97 | 15년(하)-국토부 | 2015-09-01 | 7336 | 7116 |  | 220
2387 | BP160.00500 | 강관용접(아크용접) | D50mm | 개소 | 8927 | 8659 |  | 268 | 97 | 15년(하)-국토부 | 2015-09-01 | 8927 | 8659 |  | 268
2388 | BP170.00650 | 강관용접(아크용접) | D65mm | 개소 | 11151 | 10705 |  | 446 | 96 | 15년(하)-국토부 | 2015-09-01 | 11151 | 10705 |  | 446
2389 | BP180.00800 | 강관용접(아크용접) | D80mm | 개소 | 12838 | 12324 |  | 514 | 96 | 15년(하)-국토부 | 2015-09-01 | 12838 | 12324 |  | 514
2390 | BQ110.01000 | 강관용접(아크용접) | D100mm | 개소 | 14086 | 13382 |  | 704 | 95 | 15년(하)-국토부 | 2015-09-01 | 14086 | 13382 |  | 704
2391 | BQ120.01250 | 강관용접(아크용접) | D125mm | 개소 | 15615 | 14834 |  | 781 | 95 | 15년(하)-국토부 | 2015-09-01 | 15615 | 14834 |  | 781
2392 | BQ130.01500 | 강관용접(아크용접) | D150mm | 개소 | 15997 | 15037 |  | 960 | 94 | 15년(하)-국토부 | 2015-09-01 | 15997 | 15037 |  | 960
2393 | BQ140.02000 | 강관용접(아크용접) | D200mm | 개소 | 18733 | 17234 |  | 1499 | 92 | 15년(하)-국토부 | 2015-09-01 | 18733 | 17234 |  | 1499
2394 | BP310.37000 | 동관용접(Brazing) | D15mm | 개소 | 2856 | 2713 |  | 143 | 95 | 15년(하)-국토부 | 2015-09-01 | 2856 | 2713 |  | 143
2395 | BP320.37000 | 동관용접(Brazing) | D20mm | 개소 | 3438 | 3163 |  | 275 | 92 | 15년(하)-국토부 | 2015-09-01 | 3438 | 3163 |  | 275
2396 | BP330.37000 | 동관용접(Brazing) | D25mm | 개소 | 4279 | 3937 |  | 342 | 92 | 15년(하)-국토부 | 2015-09-01 | 4279 | 3937 |  | 342
2397 | BP340.37000 | 동관용접(Brazing) | D32mm | 개소 | 5299 | 4822 |  | 477 | 91 | 15년(하)-국토부 | 2015-09-01 | 5299 | 4822 |  | 477
2398 | BP350.37000 | 동관용접(Brazing) | D40mm | 개소 | 5938 | 5344 |  | 594 | 90 | 15년(하)-국토부 | 2015-09-01 | 5938 | 5344 |  | 594
2399 | BP360.37000 | 동관용접(Brazing) | D50mm | 개소 | 7619 | 6781 |  | 838 | 89 | 15년(하)-국토부 | 2015-09-01 | 7619 | 6781 |  | 838
2400 | BP370.37000 | 동관용접(Brazing) | D65mm | 개소 | 9797 | 8621 |  | 1176 | 88 | 15년(하)-국토부 | 2015-09-01 | 9797 | 8621 |  | 1176
2401 | BP380.37000 | 동관용접(Brazing) | D80mm | 개소 | 11690 | 10053 |  | 1637 | 86 | 15년(하)-국토부 | 2015-09-01 | 11690 | 10053 |  | 1637
2402 | BQ310.37000 | 동관용접(Brazing) | D100mm | 개소 | 16988 | 14100 |  | 2888 | 83 | 15년(하)-국토부 | 2015-09-01 | 16988 | 14100 |  | 2888
2403 | BQ320.37000 | 동관용접(Brazing) | D125mm | 개소 | 21598 | 17710 |  | 3888 | 82 | 15년(하)-국토부 | 2015-09-01 | 21598 | 17710 |  | 3888
2404 | BQ330.37000 | 동관용접(Brazing) | D150mm | 개소 | 30817 | 24962 |  | 5855 | 81 | 15년(하)-국토부 | 2015-09-01 | 30817 | 24962 |  | 5855
2405 | BQ340.37000 | 동관용접(Brazing) | D200mm | 개소 | 47934 | 34512 |  | 13422 | 72 | 15년(하)-국토부 | 2015-09-01 | 47934 | 34512 |  | 13422
2406 | BP310.36000 | 동관용접(Soldering) | D15mm | 개소 | 2840 | 2726 |  | 114 | 96 | 15년(하)-국토부 | 2015-09-01 | 2840 | 2726 |  | 114
2407 | BP320.36000 | 동관용접(Soldering) | D20mm | 개소 | 3294 | 3162 |  | 132 | 96 | 15년(하)-국토부 | 2015-09-01 | 3294 | 3162 |  | 132
2408 | DA117.30000 | 관보온 T=5mm | D15mm(은박발포폴리에틸렌) | m | 1014 | 720 |  | 294 | 71 | 15년(하)-국토부 | 2015-09-01 | 1014 | 720 |  | 294
2409 | DA127.30000 | 관보온 T=5mm | D20mm(은박발포폴리에틸렌) | m | 1361 | 1007 |  | 354 | 74 | 15년(하)-국토부 | 2015-09-01 | 1361 | 1007 |  | 354
2410 | DA137.30000 | 관보온 T=5mm | D25mm(은박발포폴리에틸렌) | m | 1577 | 1167 |  | 410 | 74 | 15년(하)-국토부 | 2015-09-01 | 1577 | 1167 |  | 410
2411 | DA237.30000 | 관보온 T=10mm | D25mm(은박발포폴리에틸렌) | m | 1929 | 1331 |  | 598 | 69 | 15년(하)-국토부 | 2015-09-01 | 1929 | 1331 |  | 598
2412 | DA247.30000 | 관보온 T=10mm | D32mm(은박발포폴리에틸렌) | m | 2377 | 1711 |  | 666 | 72 | 15년(하)-국토부 | 2015-09-01 | 2377 | 1711 |  | 666
2413 | DA257.30000 | 관보온 T=10mm | D40mm(은박발포폴리에틸렌) | m | 2616 | 1936 |  | 680 | 74 | 15년(하)-국토부 | 2015-09-01 | 2616 | 1936 |  | 680
2414 | DA267.30000 | 관보온 T=10mm | D50mm(은박발포폴리에틸렌) | m | 2710 | 1951 |  | 759 | 72 | 15년(하)-국토부 | 2015-09-01 | 2710 | 1951 |  | 759
2415 | DA277.30000 | 관보온 T=10mm | D65mm(은박발포폴리에틸렌) | m | 4001 | 3041 |  | 960 | 76 | 15년(하)-국토부 | 2015-09-01 | 4001 | 3041 |  | 960
2416 | DA287.30000 | 관보온 T=10mm | D80mm(은박발포폴리에틸렌) | m | 4540 | 3450 |  | 1090 | 76 | 15년(하)-국토부 | 2015-09-01 | 4540 | 3450 |  | 1090
2417 | DA317.30000 | 관보온 T=15mm | D15mm(은박발포폴리에틸렌) | m | 2007 | 1305 |  | 702 | 65 | 15년(하)-국토부 | 2015-09-01 | 2007 | 1305 |  | 702
2418 | DA327.30000 | 관보온 T=15mm | D20mm(은박발포폴리에틸렌) | m | 2464 | 1651 |  | 813 | 67 | 15년(하)-국토부 | 2015-09-01 | 2464 | 1651 |  | 813
2419 | DA337.30000 | 관보온 T=15mm | D25mm(은박발포폴리에틸렌) | m | 2522 | 1690 |  | 832 | 67 | 15년(하)-국토부 | 2015-09-01 | 2522 | 1690 |  | 832
2420 | DA511.50000 | 관보온 T=25mm | D15mm(유리솜매직) | m | 4250 | 2678 |  | 1572 | 63 | 15년(하)-국토부 | 2015-09-01 | 4250 | 2678 |  | 1572
2421 | DA521.50000 | 관보온 T=25mm | D20mm(유리솜매직) | m | 4792 | 3163 |  | 1629 | 66 | 15년(하)-국토부 | 2015-09-01 | 4792 | 3163 |  | 1629
2422 | DA531.50000 | 관보온 T=25mm | D25mm(유리솜매직) | m | 5390 | 3557 |  | 1833 | 66 | 15년(하)-국토부 | 2015-09-01 | 5390 | 3557 |  | 1833
2423 | DA541.50000 | 관보온 T=25mm | D32mm(유리솜매직) | m | 6238 | 4242 |  | 1996 | 68 | 15년(하)-국토부 | 2015-09-01 | 6238 | 4242 |  | 1996
2424 | DA551.50000 | 관보온 T=25mm | D40mm(유리솜매직) | m | 7221 | 4910 |  | 2311 | 68 | 15년(하)-국토부 | 2015-09-01 | 7221 | 4910 |  | 2311
2425 | DA561.50000 | 관보온 T=25mm | D50mm(유리솜매직) | m | 7770 | 5051 |  | 2719 | 65 | 15년(하)-국토부 | 2015-09-01 | 7770 | 5051 |  | 2719
2426 | DA571.50000 | 관보온 T=25mm | D65mm(유리솜매직) | m | 9530 | 6480 |  | 3050 | 68 | 15년(하)-국토부 | 2015-09-01 | 9530 | 6480 |  | 3050
2427 | DA581.50000 | 관보온 T=25mm | D80mm(유리솜매직) | m | 9810 | 6671 |  | 3139 | 68 | 15년(하)-국토부 | 2015-09-01 | 9810 | 6671 |  | 3139
2428 | DB511.50000 | 관보온 T=25mm | D100mm(유리솜매직) | m | 13219 | 9253 |  | 3966 | 70 | 15년(하)-국토부 | 2015-09-01 | 13219 | 9253 |  | 3966
2429 | DB521.50000 | 관보온 T=25mm | D125mm(유리솜매직) | m | 17227 | 12403 |  | 4824 | 72 | 15년(하)-국토부 | 2015-09-01 | 17227 | 12403 |  | 4824
2430 | DA517.10000 | 관보온 T=25mm | D15㎜ (발포폴리에틸렌 포리마) | m | 4882 | 3710 |  | 1172 | 76 | 15년(하)-국토부 | 2015-09-01 | 4882 | 3710 |  | 1172
2431 | DA527.10000 | 관보온 T=25mm | D20㎜ (발포폴리에틸렌 포리마) | m | 4991 | 3743 |  | 1248 | 75 | 15년(하)-국토부 | 2015-09-01 | 4991 | 3743 |  | 1248
2432 | DA537.10000 | 관보온 T=25mm | D25㎜ (발포폴리에틸렌 포리마) | m | 5817 | 4421 |  | 1396 | 76 | 15년(하)-국토부 | 2015-09-01 | 5817 | 4421 |  | 1396
2433 | DA547.10000 | 관보온 T=25mm | D32㎜ (발포폴리에틸렌 포리마) | m | 6650 | 4988 |  | 1662 | 75 | 15년(하)-국토부 | 2015-09-01 | 6650 | 4988 |  | 1662
2434 | DA557.10000 | 관보온 T=25mm | D40㎜ (발포폴리에틸렌 포리마) | m | 7589 | 5844 |  | 1745 | 77 | 15년(하)-국토부 | 2015-09-01 | 7589 | 5844 |  | 1745
2435 | DA567.10000 | 관보온 T=25mm | D50㎜ (발포폴리에틸렌 포리마) | m | 7865 | 5899 |  | 1966 | 75 | 15년(하)-국토부 | 2015-09-01 | 7865 | 5899 |  | 1966
2436 | DA577.10000 | 관보온 T=25mm | D65㎜ (발포폴리에틸렌 포리마) | m | 9712 | 7478 |  | 2234 | 77 | 15년(하)-국토부 | 2015-09-01 | 9712 | 7478 |  | 2234
2437 | DA587.10000 | 관보온 T=25mm | D80㎜ (발포폴리에틸렌 포리마) | m | 9947 | 7460 |  | 2487 | 75 | 15년(하)-국토부 | 2015-09-01 | 9947 | 7460 |  | 2487
2438 | DB517.10000 | 관보온 T=25mm | D100㎜ (발포폴리에틸렌 포리마) | m | 13395 | 10314 |  | 3081 | 77 | 15년(하)-국토부 | 2015-09-01 | 13395 | 10314 |  | 3081
2439 | DA517.50000 | 관보온 T=25mm | D15㎜ (발포폴리에틸렌 매직) | m | 3796 | 2126 |  | 1670 | 56 | 15년(하)-국토부 | 2015-09-01 | 3796 | 2126 |  | 1670
2440 | DA527.50000 | 관보온 T=25mm | D20㎜ (발포폴리에틸렌 매직) | m | 4265 | 2516 |  | 1749 | 59 | 15년(하)-국토부 | 2015-09-01 | 4265 | 2516 |  | 1749
2441 | DA537.50000 | 관보온 T=25mm | D25㎜ (발포폴리에틸렌 매직) | m | 4663 | 2798 |  | 1865 | 60 | 15년(하)-국토부 | 2015-09-01 | 4663 | 2798 |  | 1865
2442 | DA547.50000 | 관보온 T=25mm | D32㎜ (발포폴리에틸렌 매직) | m | 5318 | 3138 |  | 2180 | 59 | 15년(하)-국토부 | 2015-09-01 | 5318 | 3138 |  | 2180
2443 | DA557.50000 | 관보온 T=25mm | D40㎜ (발포폴리에틸렌 매직) | m | 6220 | 3794 |  | 2426 | 61 | 15년(하)-국토부 | 2015-09-01 | 6220 | 3794 |  | 2426
2444 | DA567.50000 | 관보온 T=25mm | D50㎜ (발포폴리에틸렌 매직) | m | 7238 | 4198 |  | 3040 | 58 | 15년(하)-국토부 | 2015-09-01 | 7238 | 4198 |  | 3040
2445 | DA577.50000 | 관보온 T=25mm | D65㎜ (발포폴리에틸렌 매직) | m | 8561 | 5137 |  | 3424 | 60 | 15년(하)-국토부 | 2015-09-01 | 8561 | 5137 |  | 3424
2446 | DA587.50000 | 관보온 T=25mm | D80㎜ (발포폴리에틸렌 매직) | m | 9862 | 6213 |  | 3649 | 63 | 15년(하)-국토부 | 2015-09-01 | 9862 | 6213 |  | 3649
2447 | DB517.50000 | 관보온 T=25mm | D100㎜ (발포폴리에틸렌 매직) | m | 11755 | 7171 |  | 4584 | 61 | 15년(하)-국토부 | 2015-09-01 | 11755 | 7171 |  | 4584
2448 | DB527.50000 | 관보온 T=25mm | D125㎜ (발포폴리에틸렌 매직) | m | 14722 | 8980 |  | 5742 | 61 | 15년(하)-국토부 | 2015-09-01 | 14722 | 8980 |  | 5742
2449 | DB537.50000 | 관보온 T=25mm | D150㎜ (발포폴리에틸렌 매직) | m | 17799 | 10501 |  | 7298 | 59 | 15년(하)-국토부 | 2015-09-01 | 17799 | 10501 |  | 7298
2450 | DB547.50000 | 관보온 T=25mm | D200㎜ (발포폴리에틸렌 매직) | m | 23637 | 13473 |  | 10164 | 57 | 15년(하)-국토부 | 2015-09-01 | 23637 | 13473 |  | 10164
2451 | DA661.50000 | 관보온 T=40mm | D50㎜ (유리솜매직) | m | 11180 | 7155 |  | 4025 | 64 | 15년(하)-국토부 | 2015-09-01 | 11180 | 7155 |  | 4025
2452 | DA671.50000 | 관보온 T=40mm | D65㎜ (유리솜매직) | m | 13002 | 8581 |  | 4421 | 66 | 15년(하)-국토부 | 2015-09-01 | 13002 | 8581 |  | 4421
2453 | DA681.50000 | 관보온 T=40mm | D80㎜ (유리솜매직) | m | 13487 | 8362 |  | 5125 | 62 | 15년(하)-국토부 | 2015-09-01 | 13487 | 8362 |  | 5125
2454 | DD611.50000 | 관보온 T=40mm | D100㎜ (유리솜매직) | m | 17099 | 11114 |  | 5985 | 65 | 15년(하)-국토부 | 2015-09-01 | 17099 | 11114 |  | 5985
2455 | DD617.50000 | 관보온 T=40mm | D100㎜(발포폴리에틸렌매직) | m | 16788 | 9233 |  | 7555 | 55 | 15년(하)-국토부 | 2015-09-01 | 16788 | 9233 |  | 7555
2456 | DD627.50000 | 관보온 T=40mm | D125㎜(발포폴리에틸렌매직) | m | 20859 | 11472 |  | 9387 | 55 | 15년(하)-국토부 | 2015-09-01 | 20859 | 11472 |  | 9387
2457 | DD637.50000 | 관보온 T=40mm | D150㎜(발포폴리에틸렌매직) | m | 24841 | 12669 |  | 12172 | 51 | 15년(하)-국토부 | 2015-09-01 | 24841 | 12669 |  | 12172
2458 | DD647.50000 | 관보온 T=40mm | D200㎜(발포폴리에틸렌매직) | m | 32082 | 15079 |  | 17003 | 47 | 15년(하)-국토부 | 2015-09-01 | 32082 | 15079 |  | 17003
2459 | DA711.50000 | 관보온 T=50mm | D15㎜ (유리솜매직) | m | 7919 | 4514 |  | 3405 | 57 | 15년(하)-국토부 | 2015-09-01 | 7919 | 4514 |  | 3405
2460 | DA721.50000 | 관보온 T=50mm | D20㎜ (유리솜매직) | m | 8703 | 5135 |  | 3568 | 59 | 15년(하)-국토부 | 2015-09-01 | 8703 | 5135 |  | 3568
2461 | DA731.50000 | 관보온 T=50mm | D25㎜ (유리솜매직) | m | 9298 | 5579 |  | 3719 | 60 | 15년(하)-국토부 | 2015-09-01 | 9298 | 5579 |  | 3719
2462 | DA741.50000 | 관보온 T=50mm | D32㎜ (유리솜매직) | m | 10713 | 6535 |  | 4178 | 61 | 15년(하)-국토부 | 2015-09-01 | 10713 | 6535 |  | 4178
2463 | DA751.50000 | 관보온 T=50mm | D40㎜ (유리솜매직) | m | 12114 | 7390 |  | 4724 | 61 | 15년(하)-국토부 | 2015-09-01 | 12114 | 7390 |  | 4724
2464 | DA761.50000 | 관보온 T=50mm | D50㎜ (유리솜매직) | m | 12781 | 7669 |  | 5112 | 60 | 15년(하)-국토부 | 2015-09-01 | 12781 | 7669 |  | 5112
2465 | DA781.50000 | 관보온 T=50mm | D80㎜ (유리솜매직) | m | 15425 | 9409 |  | 6016 | 61 | 15년(하)-국토부 | 2015-09-01 | 15425 | 9409 |  | 6016
2466 | DB711.50000 | 관보온 T=50mm | D100㎜ (유리솜매직) | m | 19262 | 11942 |  | 7320 | 62 | 15년(하)-국토부 | 2015-09-01 | 19262 | 11942 |  | 7320
2467 | DB721.50000 | 관보온 T=50mm | D125㎜ (유리솜매직) | m | 24018 | 15131 |  | 8887 | 63 | 15년(하)-국토부 | 2015-09-01 | 24018 | 15131 |  | 8887
2468 | DA717.10000 | 관보온 T=50mm | D15㎜ (발포폴리에틸렌 포리마) | m | 9498 | 5414 |  | 4084 | 57 | 15년(하)-국토부 | 2015-09-01 | 9498 | 5414 |  | 4084
2469 | DA727.10000 | 관보온 T=50mm | D20㎜ (발포폴리에틸렌 포리마) | m | 9901 | 5248 |  | 4653 | 53 | 15년(하)-국토부 | 2015-09-01 | 9901 | 5248 |  | 4653
2470 | DA737.10000 | 관보온 T=50mm | D25㎜ (발포폴리에틸렌 포리마) | m | 11535 | 6690 |  | 4845 | 58 | 15년(하)-국토부 | 2015-09-01 | 11535 | 6690 |  | 4845
2471 | DA747.10000 | 관보온 T=50mm | D32㎜ (발포폴리에틸렌 포리마) | m | 12470 | 7357 |  | 5113 | 59 | 15년(하)-국토부 | 2015-09-01 | 12470 | 7357 |  | 5113
2472 | DA757.10000 | 관보온 T=50mm | D40㎜ (발포폴리에틸렌 포리마) | m | 13418 | 7648 |  | 5770 | 57 | 15년(하)-국토부 | 2015-09-01 | 13418 | 7648 |  | 5770
2473 | DA767.10000 | 관보온 T=50mm | D50㎜ (발포폴리에틸렌 포리마) | m | 13964 | 7541 |  | 6423 | 54 | 15년(하)-국토부 | 2015-09-01 | 13964 | 7541 |  | 6423
2474 | DA777.50000 | 관보온 T=50mm | D65㎜ (발포폴리에틸렌 매직) | m | 14567 | 6992 |  | 7575 | 48 | 15년(하)-국토부 | 2015-09-01 | 14567 | 6992 |  | 7575
2475 | DA787.50000 | 관보온 T=50mm | D80㎜ (발포폴리에틸렌 매직) | m | 16094 | 8047 |  | 8047 | 50 | 15년(하)-국토부 | 2015-09-01 | 16094 | 8047 |  | 8047
2476 | DB717.50000 | 관보온 T=50mm | D100㎜ (발포폴리에틸렌 매직) | m | 18954 | 8908 |  | 10046 | 47 | 15년(하)-국토부 | 2015-09-01 | 18954 | 8908 |  | 10046
2477 | DB727.50000 | 관보온 T=50mm | D125㎜ (발포폴리에틸렌 매직) | m | 23505 | 11753 |  | 11752 | 50 | 15년(하)-국토부 | 2015-09-01 | 23505 | 11753 |  | 11752
2478 | DB737.50000 | 관보온 T=50mm | D150㎜ (발포폴리에틸렌 매직) | m | 29543 | 12408 |  | 17135 | 42 | 15년(하)-국토부 | 2015-09-01 | 29543 | 12408 |  | 17135
2479 | DC151.11000 | 밸브보온 일반마감 25t이하 | D40mm (유리솜 포리마) | 개소 | 17959 | 15265 |  | 2694 | 85 | 15년(하)-국토부 | 2015-09-01 | 17959 | 15265 |  | 2694
2480 | DC161.11000 | 밸브보온 일반마감 25t이하 | D50mm (유리솜 포리마) | 개소 | 17992 | 15113 |  | 2879 | 84 | 15년(하)-국토부 | 2015-09-01 | 17992 | 15113 |  | 2879
2481 | DC171.11000 | 밸브보온 일반마감 25t이하 | D65mm (유리솜 포리마) | 개소 | 19376 | 16470 |  | 2906 | 85 | 15년(하)-국토부 | 2015-09-01 | 19376 | 16470 |  | 2906
2482 | DC181.11000 | 밸브보온 일반마감 25t이하 | D80mm (유리솜 포리마) | 개소 | 20913 | 17776 |  | 3137 | 85 | 15년(하)-국토부 | 2015-09-01 | 20913 | 17776 |  | 3137
2483 | DD111.11000 | 밸브보온 일반마감 25t이하 | D100mm (유리솜 포리마) | 개소 | 26033 | 21087 |  | 4946 | 81 | 15년(하)-국토부 | 2015-09-01 | 26033 | 21087 |  | 4946
2484 | DC151.15000 | 밸브보온 일반마감 25t이하 | D40mm (유리솜 매직) | 개소 | 20136 | 14901 |  | 5235 | 74 | 15년(하)-국토부 | 2015-09-01 | 20136 | 14901 |  | 5235
2485 | DC161.15000 | 밸브보온 일반마감 25t이하 | D50mm (유리솜 매직) | 개소 | 20214 | 14958 |  | 5256 | 74 | 15년(하)-국토부 | 2015-09-01 | 20214 | 14958 |  | 5256
2486 | DC171.15000 | 밸브보온 일반마감 25t이하 | D65mm (유리솜 매직) | 개소 | 21748 | 16311 |  | 5437 | 75 | 15년(하)-국토부 | 2015-09-01 | 21748 | 16311 |  | 5437
2487 | DC181.15000 | 밸브보온 일반마감 25t이하 | D80mm (유리솜 매직) | 개소 | 23285 | 17697 |  | 5588 | 76 | 15년(하)-국토부 | 2015-09-01 | 23285 | 17697 |  | 5588
2488 | DD111.15000 | 밸브보온 일반마감 25t이하 | D100mm (유리솜 매직) | 개소 | 28827 | 20467 |  | 8360 | 71 | 15년(하)-국토부 | 2015-09-01 | 28827 | 20467 |  | 8360
2489 | DC361.15000 | 밸보보은 일반마감 25t초과-50t이하 | D50mm (유리솜 매직) | 개소 | 22123 | 15929 |  | 6194 | 72 | 15년(하)-국토부 | 2015-09-01 | 22123 | 15929 |  | 6194
2490 | DC371.15000 | 밸보보은 일반마감 25t초과-50t이하 | D65mm (유리솜 매직) | 개소 | 24743 | 18310 |  | 6433 | 74 | 15년(하)-국토부 | 2015-09-01 | 24743 | 18310 |  | 6433
2491 | DC381.15000 | 밸보보은 일반마감 25t초과-50t이하 | D80mm (유리솜 매직) | 개소 | 27290 | 20468 |  | 6822 | 75 | 15년(하)-국토부 | 2015-09-01 | 27290 | 20468 |  | 6822
2492 | DD311.15000 | 밸보보은 일반마감 25t초과-50t이하 | D100mm (유리솜 매직) | 개소 | 33674 | 23572 |  | 10102 | 70 | 15년(하)-국토부 | 2015-09-01 | 33674 | 23572 |  | 10102
2493 | DD321.15000 | 밸브보온 일반마감 25t초과-50t이하 | D125mm(유리솜매직) | 개소 | 35750 | 25025 |  | 10725 | 70 | 15년(하)-국토부 | 2015-09-01 | 35750 | 25025 |  | 10725
2494 | DD331.15000 | 밸보보은 일반마감 25t초과-50t이하 | D150mm(유리솜매직) | 개소 | 37784 | 26071 |  | 11713 | 69 | 15년(하)-국토부 | 2015-09-01 | 37784 | 26071 |  | 11713
2495 | DC221.27000 | 밸브보온 칼라함석마감 25초과-50t이하 | D20mm | 개소 | 78256 | 74343 |  | 3913 | 95 | 15년(하)-국토부 | 2015-09-01 | 78256 | 74343 |  | 3913
2496 | DC231.27000 | 밸브보온 칼라함석마감 25초과-50t이하 | D25mm | 개소 | 78517 | 74591 |  | 3926 | 95 | 15년(하)-국토부 | 2015-09-01 | 78517 | 74591 |  | 3926
2497 | DC241.27000 | 밸브보온 칼라함석마감 25초과-50t이하 | D32mm | 개소 | 78888 | 74155 |  | 4733 | 94 | 15년(하)-국토부 | 2015-09-01 | 78888 | 74155 |  | 4733
2498 | DC251.27000 | 밸브보온 칼라함석마감 25초과-50t이하 | D40mm | 개소 | 79307 | 74549 |  | 4758 | 94 | 15년(하)-국토부 | 2015-09-01 | 79307 | 74549 |  | 4758
2499 | DC361.27000 | 밸브보온 칼라함석마감 25초과-50t이하 | D50mm | 개소 | 80438 | 74807 |  | 5631 | 93 | 15년(하)-국토부 | 2015-09-01 | 80438 | 74807 |  | 5631
2500 | DC371.27000 | 밸브보온 칼라함석마감 25초과-50t이하 | D65mm | 개소 | 90257 | 83939 |  | 6318 | 93 | 15년(하)-국토부 | 2015-09-01 | 90257 | 83939 |  | 6318
2501 | DC381.27000 | 밸브보온 칼라함석마감 25초과-50t이하 | D80mm | 개소 | 100059 | 93055 |  | 7004 | 93 | 15년(하)-국토부 | 2015-09-01 | 100059 | 93055 |  | 7004
2502 | DD311.27000 | 밸브보온 칼라함석마감 25초과-50t이하 | D100mm | 개소 | 114040 | 106057 |  | 7983 | 93 | 15년(하)-국토부 | 2015-09-01 | 114040 | 106057 |  | 7983
2503 | DD321.27000 | 밸브보온 칼라함석마감 25초과-50t이하 | D125mm | 개소 | 128024 | 117782 |  | 10242 | 92 | 15년(하)-국토부 | 2015-09-01 | 128024 | 117782 |  | 10242
2504 | DD331.27000 | 밸브보온 칼라함석마감 25초과-50t이하 | D150mm | 개소 | 140269 | 127645 |  | 12624 | 91 | 15년(하)-국토부 | 2015-09-01 | 140269 | 127645 |  | 12624
2505 | DD341.27000 | 밸브보온 칼라함석마감 25초과-50t이하 | D200mm | 개소 | 164502 | 148052 |  | 16450 | 90 | 15년(하)-국토부 | 2015-09-01 | 164502 | 148052 |  | 16450
2506 | DG101.20000 | 발열선(세대내) | 1.0M(센서,접지) | 개소 | 16353 | 2780 |  | 13573 | 17 | 15년(하)-국토부 | 2015-09-01 | 16353 | 2780 |  | 13573
2507 | DG101.30000 | 발열선(세대내) | 1.5M(센서,접지) | 개소 | 20910 | 3973 |  | 16937 | 19 | 15년(하)-국토부 | 2015-09-01 | 20910 | 3973 |  | 16937
2508 | DG101.40000 | 발열선(세대내) | 2.0M(센서,접지) | 개소 | 26657 | 5598 |  | 21059 | 21 | 15년(하)-국토부 | 2015-09-01 | 26657 | 5598 |  | 21059
2509 | DG101.50000 | 발열선(세대내) | 2.5M(센서,접지) | 개소 | 31969 | 7033 |  | 24936 | 22 | 15년(하)-국토부 | 2015-09-01 | 31969 | 7033 |  | 24936
2510 | DG101.60000 | 발열선(세대내) | 3.0M(센서,접지) | 개소 | 33722 | 8093 |  | 25629 | 24 | 15년(하)-국토부 | 2015-09-01 | 33722 | 8093 |  | 25629
2511 | DG101.70000 | 발열선(세대내) | 3.5M(센서,접지) | 개소 | 42210 | 10130 |  | 32080 | 24 | 15년(하)-국토부 | 2015-09-01 | 42210 | 10130 |  | 32080
2512 | DG101.80000 | 발열선(세대내) | 4.0M(센서,접지) | 개소 | 46634 | 11659 |  | 34975 | 25 | 15년(하)-국토부 | 2015-09-01 | 46634 | 11659 |  | 34975
2513 | DG101.01000 | 발열선(세대내) | 4.5M(센서,접지) | 개소 | 51442 | 12861 |  | 38581 | 25 | 15년(하)-국토부 | 2015-09-01 | 51442 | 12861 |  | 38581
2514 | DG101.02000 | 발열선(세대내) | 5.0M(센서,접지) | 개소 | 56976 | 14244 |  | 42732 | 25 | 15년(하)-국토부 | 2015-09-01 | 56976 | 14244 |  | 42732
2515 | DG101.03000 | 발열선(세대내) | 5.5M(센서,접지) | 개소 | 61822 | 15456 |  | 46366 | 25 | 15년(하)-국토부 | 2015-09-01 | 61822 | 15456 |  | 46366
2516 | DG101.04000 | 발열선(세대내) | 6.0M(센서,접지) | 개소 | 69132 | 17283 |  | 51849 | 25 | 15년(하)-국토부 | 2015-09-01 | 69132 | 17283 |  | 51849
2517 | DG101.05000 | 발열선(세대내) | 6.5M(센서,접지) | 개소 | 79597 | 19103 |  | 60494 | 24 | 15년(하)-국토부 | 2015-09-01 | 79597 | 19103 |  | 60494
2518 | DG101.06000 | 발열선(세대내) | 7.0M(센서,접지) | 개소 | 80151 | 20038 |  | 60113 | 25 | 15년(하)-국토부 | 2015-09-01 | 80151 | 20038 |  | 60113
2519 | DG101.07000 | 발열선(세대내) | 7.5M(센서,접지) | 개소 | 87292 | 21823 |  | 65469 | 25 | 15년(하)-국토부 | 2015-09-01 | 87292 | 21823 |  | 65469
2520 | DG101.08000 | 발열선(세대내) | 8.0M(센서,접지) | 개소 | 95461 | 23865 |  | 71596 | 25 | 15년(하)-국토부 | 2015-09-01 | 95461 | 23865 |  | 71596
2521 | DG101.00200 | 발열선(세대내) | 9.0M(센서,접지) | 개소 | 110004 | 27501 |  | 82503 | 25 | 15년(하)-국토부 | 2015-09-01 | 110004 | 27501 |  | 82503
2522 | DG101.00400 | 발열선(세대내) | 10.0M(센서,접지) | 개소 | 115656 | 30071 |  | 85585 | 26 | 15년(하)-국토부 | 2015-09-01 | 115656 | 30071 |  | 85585
2523 | FA121.10000 | 게이트밸브(청동) | D20mm 5kg/㎠ | 개소 | 8706 | 2699 |  | 6007 | 31 | 15년(하)-국토부 | 2015-09-01 | 8706 | 2699 |  | 6007
2524 | FA131.10000 | 게이트밸브(청동) | D25mm 5kg/㎠ | 개소 | 11327 | 2492 |  | 8835 | 22 | 15년(하)-국토부 | 2015-09-01 | 11327 | 2492 |  | 8835
2525 | FA112.10000 | 게이트밸브(청동) | D15mm 10kg/㎠ | 개소 | 10468 | 2826 |  | 7642 | 27 | 15년(하)-국토부 | 2015-09-01 | 10468 | 2826 |  | 7642
2526 | FA122.10000 | 게이트밸브(청동) | D20mm 10kg/㎠ | 개소 | 12144 | 2307 |  | 9837 | 19 | 15년(하)-국토부 | 2015-09-01 | 12144 | 2307 |  | 9837
2527 | FA132.10000 | 게이트밸브(청동) | D25mm 10kg/㎠ | 개소 | 17394 | 2261 |  | 15133 | 13 | 15년(하)-국토부 | 2015-09-01 | 17394 | 2261 |  | 15133
2528 | FA142.10000 | 게이트밸브(청동) | D32mm 10kg/㎠ | 개소 | 23245 | 2789 |  | 20456 | 12 | 15년(하)-국토부 | 2015-09-01 | 23245 | 2789 |  | 20456
2529 | FA152.10000 | 게이트밸브(청동) | D40mm 10kg/㎠ | 개소 | 29588 | 2959 |  | 26629 | 10 | 15년(하)-국토부 | 2015-09-01 | 29588 | 2959 |  | 26629
2530 | FA162.10000 | 게이트밸브(청동) | D50mm 10kg/㎠ | 개소 | 39969 | 2398 |  | 37571 | 6 | 15년(하)-국토부 | 2015-09-01 | 39969 | 2398 |  | 37571
2531 | FA172.30000 | 게이트밸브(주철) | D65mm 10kg/㎠ | 개소 | 74716 | 11955 |  | 62761 | 16 | 15년(하)-국토부 | 2015-09-01 | 74716 | 11955 |  | 62761
2532 | FA182.30000 | 게이트밸브(주철) | D80mm 10kg/㎠ | 개소 | 84000 | 15120 |  | 68880 | 18 | 15년(하)-국토부 | 2015-09-01 | 84000 | 15120 |  | 68880
2533 | FB112.30000 | 게이트밸브(주철) | D100mm 10kg/㎠ | 개소 | 133382 | 21341 |  | 112041 | 16 | 15년(하)-국토부 | 2015-09-01 | 133382 | 21341 |  | 112041
2534 | FB122.30000 | 게이트밸브(주철) | D125mm 10kg/㎠ | 개소 | 160066 | 24010 |  | 136056 | 15 | 15년(하)-국토부 | 2015-09-01 | 160066 | 24010 |  | 136056
2535 | FA282.30000 | 글로브밸브설치(주철제) | D80mm 10kg/㎠ | 개소 | 102697 | 17458 |  | 85239 | 17 | 15년(하)-국토부 | 2015-09-01 | 102697 | 17458 |  | 85239
2536 | FB212.30000 | 글로브밸브설치(주철제) | D100mm 10kg/㎠ | 개소 | 137336 | 20600 |  | 116736 | 15 | 15년(하)-국토부 | 2015-09-01 | 137336 | 20600 |  | 116736
2537 | FA312.20000 | 볼밸브(황동) | D15mm 10kg/㎠ | 개소 | 6149 | 3443 |  | 2706 | 56 | 15년(하)-국토부 | 2015-09-01 | 6149 | 3443 |  | 2706
2538 | FA322.20000 | 볼밸브(황동) | D20mm 10kg/㎠ | 개소 | 8587 | 3692 |  | 4895 | 43 | 15년(하)-국토부 | 2015-09-01 | 8587 | 3692 |  | 4895
2539 | FA332.20000 | 볼밸브(황동) | D25mm 10kg/㎠ | 개소 | 9934 | 3278 |  | 6656 | 33 | 15년(하)-국토부 | 2015-09-01 | 9934 | 3278 |  | 6656
2540 | FA342.20000 | 볼밸브(황동) | D32mm 10kg/㎠ | 개소 | 12492 | 3498 |  | 8994 | 28 | 15년(하)-국토부 | 2015-09-01 | 12492 | 3498 |  | 8994
2541 | FA352.20000 | 볼밸브(황동) | D40mm 10kg/㎠ | 개소 | 13542 | 1625 |  | 11917 | 12 | 15년(하)-국토부 | 2015-09-01 | 13542 | 1625 |  | 11917
2542 | FA362.20000 | 볼밸브(황동) | D50mm 10kg/㎠ | 개소 | 17766 | 178 |  | 17588 | 1 | 15년(하)-국토부 | 2015-09-01 | 17766 | 178 |  | 17588
2543 | FA422.30000 | 스트레이나(주철제) | D20mm 10kg/㎠ | 개소 | 11442 | 4348 |  | 7094 | 38 | 15년(하)-국토부 | 2015-09-01 | 11442 | 4348 |  | 7094
2544 | FA432.30000 | 스트레이나(주철제) | D25mm 10kg/㎠ | 개소 | 14270 | 4138 |  | 10132 | 29 | 15년(하)-국토부 | 2015-09-01 | 14270 | 4138 |  | 10132
2545 | FA542.10000 | 체크밸브(청동제) | D32mm 10kg/㎠ | 개소 | 19222 | 3268 |  | 15954 | 17 | 15년(하)-국토부 | 2015-09-01 | 19222 | 3268 |  | 15954
2546 | FA552.10000 | 체크밸브(청동제) | D40mm 10kg/㎠ | 개소 | 22220 | 2000 |  | 20220 | 9 | 15년(하)-국토부 | 2015-09-01 | 22220 | 2000 |  | 20220
2547 | FA562.10000 | 체크밸브(청동제) | D50mm 10kg/㎠ | 개소 | 33059 | 1653 |  | 31406 | 5 | 15년(하)-국토부 | 2015-09-01 | 33059 | 1653 |  | 31406
2548 | FA542.31000 | 체크밸브(충격완화용,주철) | D32mm 10kg/㎠ | 개소 | 45787 | 6868 |  | 38919 | 15 | 15년(하)-국토부 | 2015-09-01 | 45787 | 6868 |  | 38919
2549 | FA552.31000 | 체크밸브(충격완화용,주철) | D40mm 10kg/㎠ | 개소 | 60333 | 8447 |  | 51886 | 14 | 15년(하)-국토부 | 2015-09-01 | 60333 | 8447 |  | 51886
2550 | FB512.31000 | 체크밸브(충격완화용,주철) | D100mm 10kg/㎠ | 개소 | 91646 | 27494 |  | 64152 | 30 | 15년(하)-국토부 | 2015-09-01 | 91646 | 27494 |  | 64152
2551 | FB513.31000 | 체크밸브(충격완화용,주철) | D100mm 20kg/㎠ | 개소 | 218839 | 19696 |  | 199143 | 9 | 15년(하)-국토부 | 2015-09-01 | 218839 | 19696 |  | 199143
2552 | FB532.31000 | 체크밸브(충격완화용,주철) | D150mm 10kg/㎠ | 개소 | 250808 | 72734 |  | 178074 | 29 | 15년(하)-국토부 | 2015-09-01 | 250808 | 72734 |  | 178074
2553 | FB533.31000 | 체크밸브(충격완화용,주철) | D150mm 20kg/㎠ | 개소 | 511068 | 30664 |  | 480404 | 6 | 15년(하)-국토부 | 2015-09-01 | 511068 | 30664 |  | 480404
2554 | FA652.34220 | 버터플라이벨브(주철제/Lever/탬퍼미부착/물용) | D40mm 10kg/㎠ | 개소 | 55869 | 4470 |  | 51399 | 8 | 15년(하)-국토부 | 2015-09-01 | 55869 | 4470 |  | 51399
2555 | FA682.34220 | 버터플라이벨브(주철제/Lever/탬퍼미부착/물용) | D80mm 10kg/㎠ | 개소 | 86119 | 17224 |  | 68895 | 20 | 15년(하)-국토부 | 2015-09-01 | 86119 | 17224 |  | 68895
2556 | FB612.34220 | 버터플라이벨브(주철제/Lever/탬퍼미부착/물용) | D100mm 10kg/㎠ | 개소 | 121754 | 21916 |  | 99838 | 18 | 15년(하)-국토부 | 2015-09-01 | 121754 | 21916 |  | 99838
2557 | FB622.34220 | 버터플라이벨브(주철제/Lever/탬퍼미부착/물용) | D125mm 10kg/㎠ | 개소 | 177895 | 35579 |  | 142316 | 20 | 15년(하)-국토부 | 2015-09-01 | 177895 | 35579 |  | 142316
2558 | FB632.34220 | 버터플라이벨브(주철제/Lever/탬퍼미부착/물용) | D150mm 10kg/㎠ | 개소 | 204917 | 43033 |  | 161884 | 21 | 15년(하)-국토부 | 2015-09-01 | 204917 | 43033 |  | 161884
2559 | FA712.20000 | 목긴볼밸브(황동) | D15mm 10kg/㎠ | 개소 | 10005 | 4202 |  | 5803 | 42 | 15년(하)-국토부 | 2015-09-01 | 10005 | 4202 |  | 5803
2560 | FA722.20000 | 목긴볼밸브(황동) | D20mm 10kg/㎠ | 개소 | 13211 | 4228 |  | 8983 | 32 | 15년(하)-국토부 | 2015-09-01 | 13211 | 4228 |  | 8983
2561 | FA732.20000 | 목긴볼밸브(황동) | D25mm 10kg/㎠ | 개소 | 17233 | 4308 |  | 12925 | 25 | 15년(하)-국토부 | 2015-09-01 | 17233 | 4308 |  | 12925
2562 | FA742.20000 | 목긴볼밸브(황동) | D32mm 10kg/㎠ | 개소 | 25238 | 4795 |  | 20443 | 19 | 15년(하)-국토부 | 2015-09-01 | 25238 | 4795 |  | 20443
2563 | FA752.20000 | 목긴볼밸브(황동) | D40mm 10kg/㎠ | 개소 | 30215 | 3928 |  | 26287 | 13 | 15년(하)-국토부 | 2015-09-01 | 30215 | 3928 |  | 26287
2564 | FA762.20000 | 목긴볼밸브(황동) | D50mm 10kg/㎠ | 개소 | 42151 | 4215 |  | 37936 | 10 | 15년(하)-국토부 | 2015-09-01 | 42151 | 4215 |  | 37936
2565 | FA822.10000 | 스트레이나일체형밸브(청동제) | D20mm 10kg/㎠ | 개소 | 30703 | 3991 |  | 26712 | 13 | 15년(하)-국토부 | 2015-09-01 | 30703 | 3991 |  | 26712
2566 | FA832.10000 | 스트레이나일체형밸브(청동제) | D25mm 10kg/㎠ | 개소 | 38037 | 3804 |  | 34233 | 10 | 15년(하)-국토부 | 2015-09-01 | 38037 | 3804 |  | 34233
2567 | FA842.10000 | 스트레이나일체형밸브(청동제) | D32mm 10kg/㎠ | 개소 | 47991 | 4319 |  | 43672 | 9 | 15년(하)-국토부 | 2015-09-01 | 47991 | 4319 |  | 43672
2568 | FA852.10000 | 스트레이나일체형밸브(청동제) | D40mm 10kg/㎠ | 개소 | 55360 | 4429 |  | 50931 | 8 | 15년(하)-국토부 | 2015-09-01 | 55360 | 4429 |  | 50931
2569 | FA862.10000 | 스트레이나일체형밸브(청동제) | D50mm 10kg/㎠ | 개소 | 68529 | 4112 |  | 64417 | 6 | 15년(하)-국토부 | 2015-09-01 | 68529 | 4112 |  | 64417
2570 | FA862.30000 | 스트레이나일체형밸브(주철제) | D50mm 10kg/㎠ | 개소 | 99881 | 3995 |  | 95886 | 4 | 15년(하)-국토부 | 2015-09-01 | 99881 | 3995 |  | 95886
2571 | FA872.30000 | 스트레이나일체형밸브(주철제) | D65mm 10kg/㎠ | 개소 | 119591 | 10763 |  | 108828 | 9 | 15년(하)-국토부 | 2015-09-01 | 119591 | 10763 |  | 108828
2572 | FA882.30000 | 스트레이나일체형밸브(주철제) | D80mm 10kg/㎠ | 개소 | 156212 | 17183 |  | 139029 | 11 | 15년(하)-국토부 | 2015-09-01 | 156212 | 17183 |  | 139029
2573 | FB812.30000 | 스트레이나일체형밸브(주철제) | D100mm 10kg/㎠ | 개소 | 222658 | 20039 |  | 202619 | 9 | 15년(하)-국토부 | 2015-09-01 | 222658 | 20039 |  | 202619
2574 | FC112.00310 | 감압밸브(나사식/세대용) | D15mm 10kg/㎠ | 개소 | 36741 | 3674 |  | 33067 | 10 | 15년(하)-국토부 | 2015-09-01 | 36741 | 3674 |  | 33067
2575 | FC122.00320 | 감압밸브(나사식/물용) | D20mm 10kg/㎠ | 개소 | 61086 | 5498 |  | 55588 | 9 | 15년(하)-국토부 | 2015-09-01 | 61086 | 5498 |  | 55588
2576 | FC132.00320 | 감압밸브(나사식/물용) | D25mm 10kg/㎠ | 개소 | 157240 | 4717 |  | 152523 | 3 | 15년(하)-국토부 | 2015-09-01 | 157240 | 4717 |  | 152523
2577 | FC142.00320 | 감압밸브(나사식/물용) | D32mm 10kg/㎠ | 개소 | 231026 | 4621 |  | 226405 | 2 | 15년(하)-국토부 | 2015-09-01 | 231026 | 4621 |  | 226405
2578 | FC152.00320 | 감압밸브(나사식/물용) | D40mm 10kg/㎠ | 개소 | 256463 | 5129 |  | 251334 | 2 | 15년(하)-국토부 | 2015-09-01 | 256463 | 5129 |  | 251334
2579 | FC320.00000 | 밸런싱밸브 | D20mm | 개소 | 42633 | 3411 |  | 39222 | 8 | 15년(하)-국토부 | 2015-09-01 | 42633 | 3411 |  | 39222
2580 | FC330.00000 | 밸런싱밸브 | D25mm | 개소 | 49870 | 3491 |  | 46379 | 7 | 15년(하)-국토부 | 2015-09-01 | 49870 | 3491 |  | 46379
2581 | FC340.00000 | 밸런싱밸브 | D32mm | 개소 | 82769 | 3311 |  | 79458 | 4 | 15년(하)-국토부 | 2015-09-01 | 82769 | 3311 |  | 79458
2582 | FC350.00000 | 밸런싱밸브 | D40mm | 개소 | 86689 | 4334 |  | 82355 | 5 | 15년(하)-국토부 | 2015-09-01 | 86689 | 4334 |  | 82355
2583 | FC360.00000 | 밸런싱밸브 | D50mm | 개소 | 105680 | 4227 |  | 101453 | 4 | 15년(하)-국토부 | 2015-09-01 | 105680 | 4227 |  | 101453
2584 | FE211.10000 | 앵글밸브(청동) | D15mm 5kg/㎠ | 개소 | 9915 | 4164 |  | 5751 | 42 | 15년(하)-국토부 | 2015-09-01 | 9915 | 4164 |  | 5751
2585 | FE221.10000 | 앵글밸브(청동) | D20mm 5kg/㎠ | 개소 | 11111 | 3556 |  | 7555 | 32 | 15년(하)-국토부 | 2015-09-01 | 11111 | 3556 |  | 7555
2586 | FE312.10000 | 볼탭(청동) | D15mm 10kg/㎠ | 개소 | 5664 | 3738 |  | 1926 | 66 | 15년(하)-국토부 | 2015-09-01 | 5664 | 3738 |  | 1926
2587 | FE822.30000 | 안전밸브설치(주철제) | D20mm 10kg/㎠ | 개소 | 42383 | 2543 |  | 39840 | 6 | 15년(하)-국토부 | 2015-09-01 | 42383 | 2543 |  | 39840
2588 | FE832.30000 | 안전밸브설치(주철제) | D25mm 10kg/㎠ | 개소 | 59104 | 2955 |  | 56149 | 5 | 15년(하)-국토부 | 2015-09-01 | 59104 | 2955 |  | 56149
2589 | FH151.22000 | 후렉시블조인트(벨로즈) | D40mm 10kg/㎠플렌지용 | 개소 | 30135 | 8136 |  | 21999 | 27 | 15년(하)-국토부 | 2015-09-01 | 30135 | 8136 |  | 21999
2590 | FH161.22000 | 후렉시블조인트(벨로즈) | D50mm 10kg/㎠플렌지용 | 개소 | 38807 | 9314 |  | 29493 | 24 | 15년(하)-국토부 | 2015-09-01 | 38807 | 9314 |  | 29493
2591 | FH171.22000 | 후렉시블조인트(벨로즈) | D65mm 10kg/㎠플렌지용 | 개소 | 72992 | 23357 |  | 49635 | 32 | 15년(하)-국토부 | 2015-09-01 | 72992 | 23357 |  | 49635
2592 | FH181.22000 | 후렉시블조인트(벨로즈) | D80mm 10kg/㎠플렌지용 | 개소 | 78411 | 30580 |  | 47831 | 39 | 15년(하)-국토부 | 2015-09-01 | 78411 | 30580 |  | 47831
2593 | FI111.22000 | 후렉시블조인트(벨로즈) | D100mm 10kg/㎠플렌지용 | 개소 | 86463 | 29397 |  | 57066 | 34 | 15년(하)-국토부 | 2015-09-01 | 86463 | 29397 |  | 57066
2594 | FI121.22000 | 후렉시블조인트(벨로즈) | D125mm 10kg/㎠플렌지용 | 개소 | 154496 | 80338 |  | 74158 | 52 | 15년(하)-국토부 | 2015-09-01 | 154496 | 80338 |  | 74158
2595 | FI131.22000 | 후렉시블조인트(벨로즈) | D150mm 10kg/㎠플렌지용 | 개소 | 156441 | 79785 |  | 76656 | 51 | 15년(하)-국토부 | 2015-09-01 | 156441 | 79785 |  | 76656
2596 | FI141.22000 | 후렉시블조인트(벨로즈) | D200mm 10kg/㎠플렌지용 | 개소 | 295868 | 150893 |  | 144975 | 51 | 15년(하)-국토부 | 2015-09-01 | 295868 | 150893 |  | 144975
2597 | FH221.01110 | 익스펜션조인트(단식) | D20mm 10kg/㎠용접식 동관용 | 개소 | 61361 | 34362 |  | 26999 | 56 | 15년(하)-국토부 | 2015-09-01 | 61361 | 34362 |  | 26999
2598 | FH231.01110 | 익스펜션조인트(단식) | D25mm 10kg/㎠용접식 동관용 | 개소 | 71994 | 43916 |  | 28078 | 61 | 15년(하)-국토부 | 2015-09-01 | 71994 | 43916 |  | 28078
2599 | FH241.01110 | 엑스펜션조인트(단식) | D32mm 10kg/㎠용접식 동관용 | 개소 | 80310 | 40958 |  | 39352 | 51 | 15년(하)-국토부 | 2015-09-01 | 80310 | 40958 |  | 39352
2600 | FH251.01110 | 익스펜션조인트(단식) | D40mm 10kg/㎠용접식 동관용 | 개소 | 94949 | 54121 |  | 40828 | 57 | 15년(하)-국토부 | 2015-09-01 | 94949 | 54121 |  | 40828
2601 | FH231.01210 | 익스펜션조인트(복식) | D25mm 10kg/㎠용접식 동관용 | 개소 | 113922 | 58100 |  | 55822 | 51 | 15년(하)-국토부 | 2015-09-01 | 113922 | 58100 |  | 55822
2602 | FH241.01210 | 엑스펜션조인트(복식) | D32mm 10kg/㎠용접식 동관용 | 개소 | 115574 | 54320 |  | 61254 | 47 | 15년(하)-국토부 | 2015-09-01 | 115574 | 54320 |  | 61254
2603 | FH251.01210 | 엑스펜션조인트(복식) | D40mm 10kg/㎠용접식 동관용 | 개소 | 132615 | 63655 |  | 68960 | 48 | 15년(하)-국토부 | 2015-09-01 | 132615 | 63655 |  | 68960
2604 | FH261.01210 | 엑스펜션조인트(복식) | D50mm 10kg/㎠용접식 동관용 | 개소 | 158771 | 68272 |  | 90499 | 43 | 15년(하)-국토부 | 2015-09-01 | 158771 | 68272 |  | 90499
2605 | GA411.11000 | 수도미터기(직독식) | D13mm(단갑건식) | 개소 | 30535 | 15573 |  | 14962 | 51 | 15년(하)-국토부 | 2015-09-01 | 30535 | 15573 |  | 14962
2606 | GA431.11000 | 수도미터기(직독식) | D25mm(단갑건식) | 개소 | 50055 | 22525 |  | 27530 | 45 | 15년(하)-국토부 | 2015-09-01 | 50055 | 22525 |  | 27530
2607 | GA441.12000 | 수도미터기(직독식) | D32mm(복갑습식) | 개소 | 75617 | 20417 |  | 55200 | 27 | 15년(하)-국토부 | 2015-09-01 | 75617 | 20417 |  | 55200
2608 | GA411.20100 | 수도미터기(원격식) | D13mm(보호커버포함, 제어선제외) | 개소 | 14454 | 13587 |  | 867 | 94 | 15년(하)-국토부 | 2015-09-01 | 14454 | 13587 |  | 867
2609 | GA412.11000 | 온수미터기(직독식) | D13mm(단갑건식) | 개소 | 34210 | 16763 |  | 17447 | 49 | 15년(하)-국토부 | 2015-09-01 | 34210 | 16763 |  | 17447
2610 | GA422.11000 | 온수미터기(직독식) | D20mm(단갑건식) | 개소 | 50658 | 22796 |  | 27862 | 45 | 15년(하)-국토부 | 2015-09-01 | 50658 | 22796 |  | 27862
2611 | GA412.20000 | 온수미터기(원격식) | D13mm(보호커버포함, 제어선제외) | 개소 | 37478 | 14991 |  | 22487 | 40 | 15년(하)-국토부 | 2015-09-01 | 37478 | 14991 |  | 22487
2612 | GC110.20000 | 압력계(강관용) | D100mm 2-35 kg/㎠ | 개소 | 19853 | 13500 |  | 6353 | 68 | 15년(하)-국토부 | 2015-09-01 | 19853 | 13500 |  | 6353
2613 | GC110.10000 | 압력계(동관용) | D100mm 2-35 kg/㎠ | 개소 | 11236 | 6067 |  | 5169 | 54 | 15년(하)-국토부 | 2015-09-01 | 11236 | 6067 |  | 5169
2614 | II702.10000 | 온수분배기(청동또는황동) | 2구 수직 (노출형) | 개소 | 59693 | 34025 |  | 25668 | 57 | 15년(하)-국토부 | 2015-09-01 | 59693 | 34025 |  | 25668
2615 | II702.20000 | 온수분배기(청동또는황동) | 3구 수직 (노출형) | 개소 | 76870 | 37666 |  | 39204 | 49 | 15년(하)-국토부 | 2015-09-01 | 76870 | 37666 |  | 39204
2616 | II702.30000 | 온수분배기(청동또는황동) | 4구 수직 (노출형) | 개소 | 91235 | 37406 |  | 53829 | 41 | 15년(하)-국토부 | 2015-09-01 | 91235 | 37406 |  | 53829
2617 | II702.40000 | 온수분배기(청동또는황동) | 5구 수직 (노출형) | 개소 | 108825 | 45707 |  | 63118 | 42 | 15년(하)-국토부 | 2015-09-01 | 108825 | 45707 |  | 63118
2618 | II702.50000 | 온수분배기(청동또는황동) | 6구 수직 (노출형) | 개소 | 123390 | 50590 |  | 72800 | 41 | 15년(하)-국토부 | 2015-09-01 | 123390 | 50590 |  | 72800
2619 | II702.60000 | 온수분배기(청동또는황동) | 7구 수직 (노출형) | 개소 | 139243 | 58482 |  | 80761 | 42 | 15년(하)-국토부 | 2015-09-01 | 139243 | 58482 |  | 80761
2620 | II702.70000 | 온수분배기(청동또는황동) | 8구 수직 (노출형) | 개소 | 160253 | 64101 |  | 96152 | 40 | 15년(하)-국토부 | 2015-09-01 | 160253 | 64101 |  | 96152
2621 | II702.80000 | 온수분배기(청동또는황동) | 9구 수직 (노출형) | 개소 | 176055 | 70422 |  | 105633 | 40 | 15년(하)-국토부 | 2015-09-01 | 176055 | 70422 |  | 105633
2622 | II701.11000 | 온수분배기(미세유량조절)(청동또는황동) | 2구수직(노출형)+드레인밸브 | 개소 | 88366 | 32695 |  | 55671 | 37 | 15년(하)-국토부 | 2015-09-01 | 88366 | 32695 |  | 55671
2623 | II701.21000 | 온수분배기(미세유량조절)(청동또는황동) | 3구수직(노출형)+드레인밸브 | 개소 | 112524 | 38258 |  | 74266 | 34 | 15년(하)-국토부 | 2015-09-01 | 112524 | 38258 |  | 74266
2624 | II701.31000 | 온수분배기(미세유량조절)(청동또는황동) | 4구수직(노출형)+드레인밸브 | 개소 | 134662 | 43092 |  | 91570 | 32 | 15년(하)-국토부 | 2015-09-01 | 134662 | 43092 |  | 91570
2625 | II701.11010 | 온수분배기(미세유량조절)(청동또는황동) | 2구수평(노출형)+드레인밸브,배관보호판 | 개소 | 95199 | 33320 |  | 61879 | 35 | 15년(하)-국토부 | 2015-09-01 | 95199 | 33320 |  | 61879
2626 | II701.21010 | 온수분배기(미세유량조절)(청동또는황동) | 3구수평(노출형)+드레인밸브,배관보호판 | 개소 | 118128 | 38982 |  | 79146 | 33 | 15년(하)-국토부 | 2015-09-01 | 118128 | 38982 |  | 79146
2627 | II701.31010 | 온수분배기(미세유량조절)(청동또는황동) | 4구수평(노출형)+드레인밸브,배관보호판 | 개소 | 141966 | 44009 |  | 97957 | 31 | 15년(하)-국토부 | 2015-09-01 | 141966 | 44009 |  | 97957
2628 | II802.11000 | 온수분배기(미세유량조절)(폴리부틸렌) | 2구수직(노출형)+드레인밸브 | 개소 | 75403 | 32423 |  | 42980 | 43 | 15년(하)-국토부 | 2015-09-01 | 75403 | 32423 |  | 42980
2629 | II802.21000 | 온수분배기(미세유량조절)(폴리부틸렌) | 3구수직(노출형)+드레인밸브 | 개소 | 99590 | 36848 |  | 62742 | 37 | 15년(하)-국토부 | 2015-09-01 | 99590 | 36848 |  | 62742
2630 | II801.11010 | 온수분배기(미세유량조절)(폴리부틸렌) | 2구수평(노출형)+드레인밸브,배관보호판 | 개소 | 78961 | 30795 |  | 48166 | 39 | 15년(하)-국토부 | 2015-09-01 | 78961 | 30795 |  | 48166
2631 | II801.21010 | 온수분배기(미세유량조절)(폴리부틸렌) | 3구수평(노출형)+드레인밸브,배관보호판 | 개소 | 106862 | 37402 |  | 69460 | 35 | 15년(하)-국토부 | 2015-09-01 | 106862 | 37402 |  | 69460
2632 | II700.20010 | 온수분배기(실별온도조절)(청동또는황동) | 2구(개별난방) | 개소 | 165107 | 34672 |  | 130435 | 21 | 15년(하)-국토부 | 2015-09-01 | 165107 | 34672 |  | 130435
2633 | II700.30010 | 온수분배기(실별온도조절)(청동또는황동) | 3구(개별난방) | 개소 | 214227 | 42845 |  | 171382 | 20 | 15년(하)-국토부 | 2015-09-01 | 214227 | 42845 |  | 171382
2634 | II700.40010 | 온수분배기(실별온도조절)(청동또는황동) | 4구(개별난방) | 개소 | 267208 | 48097 |  | 219111 | 18 | 15년(하)-국토부 | 2015-09-01 | 267208 | 48097 |  | 219111
2635 | II700.50010 | 온수분배기(실별온도조절)(청동또는황동) | 5구(개별난방) | 개소 | 321745 | 51479 |  | 270266 | 16 | 15년(하)-국토부 | 2015-09-01 | 321745 | 51479 |  | 270266
2636 | II700.60010 | 온수분배기(실별온도조절)(청동또는황동) | 6구(개별난방) | 개소 | 376236 | 56435 |  | 319801 | 15 | 15년(하)-국토부 | 2015-09-01 | 376236 | 56435 |  | 319801
2637 | II700.22021 | 온수분배기(실별온도조절)(청동또는황동) | 2/2구(지역난방) | 개소 | 256802 | 64201 |  | 192601 | 25 | 15년(하)-국토부 | 2015-09-01 | 256802 | 64201 |  | 192601
2638 | II700.32021 | 온수분배기(실별온도조절)(청동또는황동) | 3/2구(지역난방) | 개소 | 306485 | 70492 |  | 235993 | 23 | 15년(하)-국토부 | 2015-09-01 | 306485 | 70492 |  | 235993
2639 | II700.33021 | 온수분배기(실별온도조절)(청동또는황동) | 3/3구(지역난방) | 개소 | 341357 | 85339 |  | 256018 | 25 | 15년(하)-국토부 | 2015-09-01 | 341357 | 85339 |  | 256018
2640 | II700.42021 | 온수분배기(실별온도조절)(청동또는황동) | 4/2구(지역난방) | 개소 | 358772 | 78930 |  | 279842 | 22 | 15년(하)-국토부 | 2015-09-01 | 358772 | 78930 |  | 279842
2641 | II700.43021 | 온수분배기(실별온도조절)(청동또는황동) | 4/3구(지역난방) | 개소 | 393643 | 94474 |  | 299169 | 24 | 15년(하)-국토부 | 2015-09-01 | 393643 | 94474 |  | 299169
2642 | II700.44021 | 온수분배기(실별온도조절)(청동또는황동) | 4/4구(지역난방) | 개소 | 422547 | 105637 |  | 316910 | 25 | 15년(하)-국토부 | 2015-09-01 | 422547 | 105637 |  | 316910
2643 | II700.52021 | 온수분배기(실별온도조절)(청동또는황동) | 5/2구(지역난방) | 개소 | 410173 | 86136 |  | 324037 | 21 | 15년(하)-국토부 | 2015-09-01 | 410173 | 86136 |  | 324037
2644 | II700.53021 | 온수분배기(실별온도조절)(청동또는황동) | 5/3구(지역난방) | 개소 | 445043 | 102360 |  | 342683 | 23 | 15년(하)-국토부 | 2015-09-01 | 445043 | 102360 |  | 342683
2645 | II700.54021 | 온수분배기(실별온도조절)(청동또는황동) | 5/4구(지역난방) | 개소 | 478105 | 114745 |  | 363360 | 24 | 15년(하)-국토부 | 2015-09-01 | 478105 | 114745 |  | 363360
2646 | II700.55021 | 온수분배기(실별온도조절)(청동또는황동) | 5/5구(지역난방) | 개소 | 514785 | 128696 |  | 386089 | 25 | 15년(하)-국토부 | 2015-09-01 | 514785 | 128696 |  | 386089
2647 | II700.63021 | 온수분배기(실별온도조절)(청동또는황동) | 6/3구(지역난방) | 개소 | 498222 | 109609 |  | 388613 | 22 | 15년(하)-국토부 | 2015-09-01 | 498222 | 109609 |  | 388613
2648 | II700.64021 | 온수분배기(실별온도조절)(청동또는황동) | 6/4구(지역난방) | 개소 | 533093 | 122611 |  | 410482 | 23 | 15년(하)-국토부 | 2015-09-01 | 533093 | 122611 |  | 410482
2649 | II700.65021 | 온수분배기(실별온도조절)(청동또는황동) | 6/5구(지역난방) | 개소 | 566441 | 135946 |  | 430495 | 24 | 15년(하)-국토부 | 2015-09-01 | 566441 | 135946 |  | 430495
2650 | II700.66021 | 온수분배기(실별온도조절)(청동또는황동) | 6/6구(지역난방) | 개소 | 602836 | 150709 |  | 452127 | 25 | 15년(하)-국토부 | 2015-09-01 | 602836 | 150709 |  | 452127
2651 | II700.22020 | 온수분배기(실별온도조절)(청동또는황동) | 2/2구(지역난방), 홈네트워크 | 개소 | 238216 | 59554 |  | 178662 | 25 | 15년(하)-국토부 | 2015-09-01 | 238216 | 59554 |  | 178662
2652 | II700.32020 | 온수분배기(실별온도조절)(청동또는황동) | 3/2구(지역난방), 홈네트워크 | 개소 | 285595 | 68543 |  | 217052 | 24 | 15년(하)-국토부 | 2015-09-01 | 285595 | 68543 |  | 217052
2653 | II700.33020 | 온수분배기(실별온도조절)(청동또는황동) | 3/3구(지역난방), 홈네트워크 | 개소 | 326576 | 84910 |  | 241666 | 26 | 15년(하)-국토부 | 2015-09-01 | 326576 | 84910 |  | 241666
2654 | II700.42020 | 온수분배기(실별온도조절)(청동또는황동) | 4/2구(지역난방), 홈네트워크 | 개소 | 338951 | 74569 |  | 264382 | 22 | 15년(하)-국토부 | 2015-09-01 | 338951 | 74569 |  | 264382
2655 | II700.43020 | 온수분배기(실별온도조절)(청동또는황동) | 4/3구(지역난방), 홈네트워크 | 개소 | 376792 | 90430 |  | 286362 | 24 | 15년(하)-국토부 | 2015-09-01 | 376792 | 90430 |  | 286362
2656 | II700.44020 | 온수분배기(실별온도조절)(청동또는황동) | 4/4구(지역난방), 홈네트워크 | 개소 | 409243 | 102311 |  | 306932 | 25 | 15년(하)-국토부 | 2015-09-01 | 409243 | 102311 |  | 306932
2657 | II700.52020 | 온수분배기(실별온도조절)(청동또는황동) | 5/2구(지역난방), 홈네트워크 | 개소 | 387846 | 81448 |  | 306398 | 21 | 15년(하)-국토부 | 2015-09-01 | 387846 | 81448 |  | 306398
2658 | II700.53020 | 온수분배기(실별온도조절)(청동또는황동) | 5/3구(지역난방), 홈네트워크 | 개소 | 425126 | 97779 |  | 327347 | 23 | 15년(하)-국토부 | 2015-09-01 | 425126 | 97779 |  | 327347
2659 | II700.54020 | 온수분배기(실별온도조절)(청동또는황동) | 5/4구(지역난방), 홈네트워크 | 개소 | 452818 | 108676 |  | 344142 | 24 | 15년(하)-국토부 | 2015-09-01 | 452818 | 108676 |  | 344142
2660 | II700.55020 | 온수분배기(실별온도조절)(청동또는황동) | 5/5구(지역난방), 홈네트워크 | 개소 | 493544 | 123386 |  | 370158 | 25 | 15년(하)-국토부 | 2015-09-01 | 493544 | 123386 |  | 370158
2661 | II700.63020 | 온수분배기(실별온도조절)(청동또는황동) | 6/3구(지역난방), 홈네트워크 | 개소 | 476229 | 104770 |  | 371459 | 22 | 15년(하)-국토부 | 2015-09-01 | 476229 | 104770 |  | 371459
2662 | II700.64020 | 온수분배기(실별온도조절)(청동또는황동) | 6/4구(지역난방), 홈네트워크 | 개소 | 504912 | 116130 |  | 388782 | 23 | 15년(하)-국토부 | 2015-09-01 | 504912 | 116130 |  | 388782
2663 | II700.65020 | 온수분배기(실별온도조절)(청동또는황동) | 6/5구(지역난방), 홈네트워크 | 개소 | 544796 | 130751 |  | 414045 | 24 | 15년(하)-국토부 | 2015-09-01 | 544796 | 130751 |  | 414045
2664 | II700.66020 | 온수분배기(실별온도조절)(청동또는황동) | 6/6구(지역난방), 홈네트워크 | 개소 | 578403 | 144601 |  | 433802 | 25 | 15년(하)-국토부 | 2015-09-01 | 578403 | 144601 |  | 433802
2665 | JE120.00500 | 슬리브 설치 | D25mm~D50mm(바닥) | 개소 | 5534 | 5368 |  | 166 | 97 | 15년(하)-국토부 | 2015-09-01 | 5534 | 5368 |  | 166
2666 | JE120.01000 | 슬리브 설치 | D65mm~D100mm(바닥) | 개소 | 7142 | 6928 |  | 214 | 97 | 15년(하)-국토부 | 2015-09-01 | 7142 | 6928 |  | 214
2667 | JE120.01500 | 슬리브 설치 | D125mm~D150mm(바닥) | 개소 | 8585 | 8327 |  | 258 | 97 | 15년(하)-국토부 | 2015-09-01 | 8585 | 8327 |  | 258
2668 | JE120.02500 | 슬리브 설치 | D200mm~D250mm(바닥) | 개소 | 10028 | 9727 |  | 301 | 97 | 15년(하)-국토부 | 2015-09-01 | 10028 | 9727 |  | 301
2669 | JE110.00500 | 슬리브 설치 | D25mm~D50mm(벽) | 개소 | 6386 | 6194 |  | 192 | 97 | 15년(하)-국토부 | 2015-09-01 | 6386 | 6194 |  | 192
2670 | JE110.01000 | 슬리브 설치 | D65mm~D100mm(벽) | 개소 | 7644 | 7415 |  | 229 | 97 | 15년(하)-국토부 | 2015-09-01 | 7644 | 7415 |  | 229
2671 | JE110.01500 | 슬리브 설치 | D125mm~D150mm(벽) | 개소 | 9905 | 9608 |  | 297 | 97 | 15년(하)-국토부 | 2015-09-01 | 9905 | 9608 |  | 297
2672 | JE110.02500 | 슬리브 설치 | D200mm~D250mm(벽) | 개소 | 12944 | 12556 |  | 388 | 97 | 15년(하)-국토부 | 2015-09-01 | 12944 | 12556 |  | 388
2673 | KC130.00000 | 소화앵글밸브 | D40mm | 개소 | 17878 | 1609 |  | 16269 | 9 | 15년(하)-국토부 | 2015-09-01 | 17878 | 1609 |  | 16269
2674 | KC620.00000 | 오토드립 | D20mm | 개소 | 9053 | 4074 |  | 4979 | 45 | 15년(하)-국토부 | 2015-09-01 | 9053 | 4074 |  | 4979
2675 | KF010.00000 | 연결송수구(쌍구형) | D100X65X65 노출형 | 개소 | 127244 | 47080 |  | 80164 | 37 | 15년(하)-국토부 | 2015-09-01 | 127244 | 47080 |  | 80164
2676 | KF020.00000 | 연결송수구(단구형) | D80XD65 노출형 | 개소 | 100764 | 51390 |  | 49374 | 51 | 15년(하)-국토부 | 2015-09-01 | 100764 | 51390 |  | 49374
2677 | KI111.00000 | 스프링클러 헤드(폐쇄,상하향형) | D15mm 79℃이하 | 개소 | 11579 | 7295 |  | 4284 | 63 | 15년(하)-국토부 | 2015-09-01 | 11579 | 7295 |  | 4284
2678 | KI112.00000 | 스프링클러 헤드(폐쇄,상하향형) | D15mm 79℃-121℃이하 | 개소 | 11747 | 7048 |  | 4699 | 60 | 15년(하)-국토부 | 2015-09-01 | 11747 | 7048 |  | 4699
2679 | KI113.00000 | 스프링클러 헤드(폐쇄,상하향형) | D15mm 121℃-162℃이하 | 개소 | 11747 | 6931 |  | 4816 | 59 | 15년(하)-국토부 | 2015-09-01 | 11747 | 6931 |  | 4816
2680 | KI131.00000 | 스프링클러 헤드(폐쇄,측벽형) | D15mm 79℃이하 | 개소 | 12962 | 7518 |  | 5444 | 58 | 15년(하)-국토부 | 2015-09-01 | 12962 | 7518 |  | 5444
2681 | KI132.00000 | 스프링클러 헤드(폐쇄,측벽형) | D15mm 79~121℃이하 | 개소 | 13339 | 7470 |  | 5869 | 56 | 15년(하)-국토부 | 2015-09-01 | 13339 | 7470 |  | 5869
2682 | KI171.00000 | 스프링클러 헤드(폐쇄,원형) | D15mm 79℃이하 | 개소 | 13423 | 7114 |  | 6309 | 53 | 15년(하)-국토부 | 2015-09-01 | 13423 | 7114 |  | 6309
2683 | KI172.00000 | 스프링클러 헤드(폐쇄,원형) | D15mm 79℃- 121℃이하 | 개소 | 13591 | 7067 |  | 6524 | 52 | 15년(하)-국토부 | 2015-09-01 | 13591 | 7067 |  | 6524
2684 | KJ401.10000 | 자동식 소화기 | LNG용 가스렌지기계식 | 개소 | 176688 | 51240 |  | 125448 | 29 | 15년(하)-국토부 | 2015-09-01 | 176688 | 51240 |  | 125448
2685 | KJ402.10000 | 자동식 소화기 | LPG용 가스렌지기계식 | 개소 | 227139 | 84041 |  | 143098 | 37 | 15년(하)-국토부 | 2015-09-01 | 227139 | 84041 |  | 143098
2686 | KO100.11000 | 완강기 | 3층용 | 개소 | 70974 | 8517 |  | 62457 | 12 | 15년(하)-국토부 | 2015-09-01 | 70974 | 8517 |  | 62457
2687 | KO100.21000 | 완강기 | 4층용 | 개소 | 72297 | 7953 |  | 64344 | 11 | 15년(하)-국토부 | 2015-09-01 | 72297 | 7953 |  | 64344
2688 | KO100.31000 | 완강기 | 5층용 | 개소 | 73755 | 8113 |  | 65642 | 11 | 15년(하)-국토부 | 2015-09-01 | 73755 | 8113 |  | 65642
2689 | KO100.41000 | 완강기 | 6층용 | 개소 | 76166 | 7617 |  | 68549 | 10 | 15년(하)-국토부 | 2015-09-01 | 76166 | 7617 |  | 68549
2690 | KO100.51000 | 완강기 | 7층용 | 개소 | 78364 | 7053 |  | 71311 | 9 | 15년(하)-국토부 | 2015-09-01 | 78364 | 7053 |  | 71311
2691 | KO100.61000 | 완강기 | 8층용 | 개소 | 80456 | 7241 |  | 73215 | 9 | 15년(하)-국토부 | 2015-09-01 | 80456 | 7241 |  | 73215
2692 | KO100.71000 | 완강기 | 9층용 | 개소 | 82755 | 6620 |  | 76135 | 8 | 15년(하)-국토부 | 2015-09-01 | 82755 | 6620 |  | 76135
2693 | KO100.81000 | 완강기 | 10층용 | 개소 | 84776 | 6782 |  | 77994 | 8 | 15년(하)-국토부 | 2015-09-01 | 84776 | 6782 |  | 77994
2694 | [10 empty] | 1899-12-30
2695 | 산업통상자원부 | << 2014년 하반기 전기공사 실적공사비 >> | 2014-08-29 발표 | [7 empty] | 2014-08-29
2696 | BA11120 | 동봉배선 | 20mm | m | 4387 | 4255 |  | 132 | 97 | 14년(하)-산자부 | 2014-08-29 | 4387 | 4255 |  | 132
2697 | BA11220 | 동봉분기 | 20mm | 개소 | 13361 | 12960 |  | 401 | 97 | 14년(하)-산자부 | 2014-08-29 | 13361 | 12960 |  | 401
2698 | BB21110 | 동관배선 | Φ25 옥외 | m | 3199 | 3103 |  | 96 | 97 | 14년(하)-산자부 | 2014-08-29 | 3199 | 3103 |  | 96
2699 | BB24130 | 알루미늄관배선 | Φ100 옥외 | m | 20708 | 20087 |  | 621 | 97 | 14년(하)-산자부 | 2014-08-29 | 20708 | 20087 |  | 621
2700 | BB24230 | 알루미늄관분기 | Φ100 옥외 | 개소 | 71364 | 69223 |  | 2141 | 97 | 14년(하)-산자부 | 2014-08-29 | 71364 | 69223 |  | 2141
2701 | BB25130 | 알루미늄관배선 | Φ125 옥외 | m | 38540 | 37384 |  | 1156 | 97 | 14년(하)-산자부 | 2014-08-29 | 38540 | 37384 |  | 1156
2702 | BB27130 | 알루미늄관배선 | Φ175 옥외 | m | 38328 | 37178 |  | 1150 | 97 | 14년(하)-산자부 | 2014-08-29 | 38328 | 37178 |  | 1150
2703 | BB28130 | 알루미늄관배선 | Φ200 옥외 | m | 58145 | 56401 |  | 1744 | 97 | 14년(하)-산자부 | 2014-08-29 | 58145 | 56401 |  | 1744
2704 | BC13110 | 동대배선 | 300㎟이하 옥내 | m | 21615 | 20967 |  | 648 | 97 | 14년(하)-산자부 | 2014-08-29 | 21615 | 20967 |  | 648
2705 | BC13310 | 동대만곡 | 300㎟이하 옥내 | 개소 | 70114 | 68011 |  | 2103 | 97 | 14년(하)-산자부 | 2014-08-29 | 70114 | 68011 |  | 2103
2706 | BC16110 | 동대배선 | 1000㎟이하 옥외 | m | 37592 | 36464 |  | 1128 | 97 | 14년(하)-산자부 | 2014-08-29 | 37592 | 36464 |  | 1128
2707 | BC25110 | 동대배선 | 750㎟이하 옥외 | m | 26682 | 25882 |  | 800 | 97 | 14년(하)-산자부 | 2014-08-29 | 26682 | 25882 |  | 800
2708 | BC25210 | 동대분기 | 750㎟이하 옥외 | 개소 | 66496 | 64501 |  | 1995 | 97 | 14년(하)-산자부 | 2014-08-29 | 66496 | 64501 |  | 1995
2709 | BC25310 | 동대만곡 | 750㎟이하 옥외 | 개소 | 94331 | 91501 |  | 2830 | 97 | 14년(하)-산자부 | 2014-08-29 | 94331 | 91501 |  | 2830
2710 | BD01110 | 모선배선 | 가공지선 | 경간 | 84486 | 81951 |  | 2535 | 97 | 14년(하)-산자부 | 2014-08-29 | 84486 | 81951 |  | 2535
2711 | BD41300 | 지지가선 | 23kV 단도체 | 개소 | 13218 | 12821 |  | 397 | 97 | 14년(하)-산자부 | 2014-08-29 | 13218 | 12821 |  | 397
2712 | BD41400 | 단자붙임 | 23KV 단도체, 압축 | 개소 | 19204 | 18628 |  | 576 | 97 | 14년(하)-산자부 | 2014-08-29 | 19204 | 18628 |  | 576
2713 | BD42200 | 모선분기 | 23kV 2도체 | 개소 | 38600 | 37442 |  | 1158 | 97 | 14년(하)-산자부 | 2014-08-29 | 38600 | 37442 |  | 1158
2714 | BD61100 | 모선배선 | 154kV 단도체 | 경간 | 64759 | 62816 |  | 1943 | 97 | 14년(하)-산자부 | 2014-08-29 | 64759 | 62816 |  | 1943
2715 | BD61200 | 모선분기 | 154kV 단도체 | 개소 | 44326 | 42996 |  | 1330 | 97 | 14년(하)-산자부 | 2014-08-29 | 44326 | 42996 |  | 1330
2716 | BD61300 | 지지가선 | 154kV 단도체 | 개소 | 25036 | 24285 |  | 751 | 97 | 14년(하)-산자부 | 2014-08-29 | 25036 | 24285 |  | 751
2717 | BD61400 | 단자붙임 | 154kV 단도체, 압축 | 개소 | 22352 | 21681 |  | 671 | 97 | 14년(하)-산자부 | 2014-08-29 | 22352 | 21681 |  | 671
2718 | BD62100 | 모선배선 | 154kV 2도체 | 경간 | 127777 | 123944 |  | 3833 | 97 | 14년(하)-산자부 | 2014-08-29 | 127777 | 123944 |  | 3833
2719 | BD62200 | 모선분기 | 154kV 2도체 | 개소 | 72293 | 70124 |  | 2169 | 97 | 14년(하)-산자부 | 2014-08-29 | 72293 | 70124 |  | 2169
2720 | BD62400 | 단자붙임 | 154kV 2도체, 압축 | 개소 | 41966 | 40707 |  | 1259 | 97 | 14년(하)-산자부 | 2014-08-29 | 41966 | 40707 |  | 1259
2721 | BD72100 | 모선배선 | 345kV 2도체 | 경간 | 210000 | 203700 |  | 6300 | 97 | 14년(하)-산자부 | 2014-08-29 | 210000 | 203700 |  | 6300
2722 | BD72200 | 모선분기 | 345kV 2도체 | 개소 | 123072 | 119380 |  | 3692 | 97 | 14년(하)-산자부 | 2014-08-29 | 123072 | 119380 |  | 3692
2723 | BD72300 | 지지가선 | 345kV 2도체 | 개소 | 100305 | 97296 |  | 3009 | 97 | 14년(하)-산자부 | 2014-08-29 | 100305 | 97296 |  | 3009
2724 | BD72400 | 단자붙임 | 345kV 2도체, 압축 | 개소 | 40408 | 39196 |  | 1212 | 97 | 14년(하)-산자부 | 2014-08-29 | 40408 | 39196 |  | 1212
2725 | BD73300 | 지지가선 | 345kV 4도체 | 개소 | 193499 | 187694 |  | 5805 | 97 | 14년(하)-산자부 | 2014-08-29 | 193499 | 187694 |  | 5805
2726 | BD73400 | 단자붙임 | 345kV 4도체, 압축 | 개소 | 75975 | 73696 |  | 2279 | 97 | 14년(하)-산자부 | 2014-08-29 | 75975 | 73696 |  | 2279
2727 | CA33100 | 가공 T/L | 154kV, 상일괄형 | BAY | 7297098 | 6932243 |  | 364855 | 95 | 14년(하)-산자부 | 2014-08-29 | 7297098 | 6932243 |  | 364855
2728 | CA34100 | 지중 T/L | 154kV | BAY | 7483414 | 7034409 |  | 449005 | 94 | 14년(하)-산자부 | 2014-08-29 | 7483414 | 7034409 |  | 449005
2729 | CA35100 | T/R | 154kV, 상일괄형 | BAY | 6730390 | 6326567 |  | 403823 | 94 | 14년(하)-산자부 | 2014-08-29 | 6730390 | 6326567 |  | 403823
2730 | CA36100 | T/L 상부BUS | 154kV, 상일괄형 | BAY | 2738214 | 2437010 |  | 301204 | 89 | 14년(하)-산자부 | 2014-08-29 | 2738214 | 2437010 |  | 301204
2731 | CA37100 | T/R 상부BUS | 154kV, 상일괄형 | BAY | 1969460 | 1674041 |  | 295419 | 85 | 14년(하)-산자부 | 2014-08-29 | 1969460 | 1674041 |  | 295419
2732 | CA41312 | CB | 345kV, 상분할형,단상3개 | BAY | 18737756 | 17238736 |  | 1499020 | 92 | 14년(하)-산자부 | 2014-08-29 | 18737756 | 17238736 |  | 1499020
2733 | CA42312 | DS(ES) | 345kV, 상분할형,3조 | BAY | 9013257 | 8292196 |  | 721061 | 92 | 14년(하)-산자부 | 2014-08-29 | 9013257 | 8292196 |  | 721061
2734 | CA51300 | CB | 765kV, 상분할형,단상3개 | BAY | 61089268 | 48871414 |  | 12217854 | 80 | 14년(하)-산자부 | 2014-08-29 | 61089268 | 48871414 |  | 12217854
2735 | CA52300 | DS(ES) | 765kV, 상분할형,단상3개 | BAY | 23982913 | 20625305 |  | 3357608 | 86 | 14년(하)-산자부 | 2014-08-29 | 23982913 | 20625305 |  | 3357608
2736 | CB11101 | MAIN | 23kV,상일괄형,인력 | BAY | 5421904 | 5259247 |  | 162657 | 97 | 14년(하)-산자부 | 2014-08-29 | 5421904 | 5259247 |  | 162657
2737 | CB12101 | D/L(S.TR) | 23kV,상일괄형,인력 | BAY | 5651986 | 5482426 |  | 169560 | 97 | 14년(하)-산자부 | 2014-08-29 | 5651986 | 5482426 |  | 169560
2738 | CB12301 | D/L(S.TR) | 23kV,상분리형,인력 | BAY | 6200285 | 6014276 |  | 186009 | 97 | 14년(하)-산자부 | 2014-08-29 | 6200285 | 6014276 |  | 186009
2739 | CB18111 | MAIN + D/L(S.TR) | 23kV,동시설치,상일괄형,인력 | BAY | 10580148 | 10262744 |  | 317404 | 97 | 14년(하)-산자부 | 2014-08-29 | 10580148 | 10262744 |  | 317404
2740 | CB18121 | MAIN + PT | 23kV,동시설치,상일괄형,인력 | BAY | 9107246 | 8834029 |  | 273217 | 97 | 14년(하)-산자부 | 2014-08-29 | 9107246 | 8834029 |  | 273217
2741 | CB18131 | MAIN + BUS TIE | 23kV,동시설치,상일괄형,인력 | BAY | 9945374 | 9647013 |  | 298361 | 97 | 14년(하)-산자부 | 2014-08-29 | 9945374 | 9647013 |  | 298361
2742 | CB18141 | BUS TIE + D/L(S.TR) | 23kV,동시설치,상일괄형,인력 | BAY | 10254728 | 9947086 |  | 307642 | 97 | 14년(하)-산자부 | 2014-08-29 | 10254728 | 9947086 |  | 307642
2743 | CB18151 | BUS TIE + PT | 23kV,동시설치,상일괄형,인력 | BAY | 8881643 | 8615194 |  | 266449 | 97 | 14년(하)-산자부 | 2014-08-29 | 8881643 | 8615194 |  | 266449
2744 | CB18161 | D/L(S.TR) + PT | 23kV,동시설치,상일괄형,인력 | BAY | 10204192 | 9898066 |  | 306126 | 97 | 14년(하)-산자부 | 2014-08-29 | 10204192 | 9898066 |  | 306126
2745 | CB18171 | D/L(S.TR) | 23kV,동시설치,상일괄형,인력 | BAY | 10270869 | 9962743 |  | 308126 | 97 | 14년(하)-산자부 | 2014-08-29 | 10270869 | 9962743 |  | 308126
2746 | CB18181 | BUS SECTION | 23kV,동시설치,상일괄형,인력 | BAY | 8589944 | 8332246 |  | 257698 | 97 | 14년(하)-산자부 | 2014-08-29 | 8589944 | 8332246 |  | 257698
2747 | CB18311 | MAIN + D/L(S.TR) | 23kV,동시설치,상분리형,인력 | BAY | 11935849 | 11577774 |  | 358075 | 97 | 14년(하)-산자부 | 2014-08-29 | 11935849 | 11577774 |  | 358075
2748 | CB18341 | BUS TIE + D/L(S.TR) | 23kV,동시설치,상분리형,인력 | BAY | 11518533 | 11172977 |  | 345556 | 97 | 14년(하)-산자부 | 2014-08-29 | 11518533 | 11172977 |  | 345556
2749 | CB18371 | D/L(S.TR) | 23kV,동시설치,상분리형,인력 | BAY | 12581043 | 12203612 |  | 377431 | 97 | 14년(하)-산자부 | 2014-08-29 | 12581043 | 12203612 |  | 377431
2750 | CB33100 | 가공T/L | 154kV,옥내 | BAY | 8977392 | 8708070 |  | 269322 | 97 | 14년(하)-산자부 | 2014-08-29 | 8977392 | 8708070 |  | 269322
2751 | CB34100 | 지중T/L | 154kV,옥내 | BAY | 9992916 | 9693129 |  | 299787 | 97 | 14년(하)-산자부 | 2014-08-29 | 9992916 | 9693129 |  | 299787
2752 | CB35100 | KV T/R | 154kV,옥내 | BAY | 8879986 | 8613586 |  | 266400 | 97 | 14년(하)-산자부 | 2014-08-29 | 8879986 | 8613586 |  | 266400
2753 | CB36100 | T/L 상부BUS | 154kV,회사크레인 | BAY | 2471405 | 2397263 |  | 74142 | 97 | 14년(하)-산자부 | 2014-08-29 | 2471405 | 2397263 |  | 74142
2754 | CB37100 | T/R 상부BUS | 154kV,회사크레인 | BAY | 1814620 | 1760181 |  | 54439 | 97 | 14년(하)-산자부 | 2014-08-29 | 1814620 | 1760181 |  | 54439
2755 | CB41300 | CB | 345kV,단상3개,회사크레인 | BAY | 17004758 | 15814425 |  | 1190333 | 93 | 14년(하)-산자부 | 2014-08-29 | 17004758 | 15814425 |  | 1190333
2756 | CB42300 | DS(ES) | 345kV,단상3개,3조 | BAY | 5945959 | 5767580 |  | 178379 | 97 | 14년(하)-산자부 | 2014-08-29 | 5945959 | 5767580 |  | 178379
2757 | CC31102 | GIB | 154kV | BAY | 2374881 | 2113644 |  | 261237 | 89 | 14년(하)-산자부 | 2014-08-29 | 2374881 | 2113644 |  | 261237
2758 | CC41102 | 주모선 | 345kV,3상일괄형(5.2m) | BAY | 2164893 | 1970053 |  | 194840 | 91 | 14년(하)-산자부 | 2014-08-29 | 2164893 | 1970053 |  | 194840
2759 | CC44312 | 단상 보조모선 | 345kV,단상3개(4.5m) | BAY | 3161565 | 2908640 |  | 252925 | 92 | 14년(하)-산자부 | 2014-08-29 | 3161565 | 2908640 |  | 252925
2760 | CC45312 | 주모선 Bellows | 345kV,3상 일괄형 | 개 | 955059 | 878654 |  | 76405 | 92 | 14년(하)-산자부 | 2014-08-29 | 955059 | 878654 |  | 76405
2761 | CC46312 | 보조모선 Bellows | 345kV,단상3개 | 조 | 1397346 | 1159797 |  | 237549 | 83 | 14년(하)-산자부 | 2014-08-29 | 1397346 | 1159797 |  | 237549
2762 | CC54312 | 보조모선 | 765kV,단상3개(5m) | BAY | 13684406 | 11084369 |  | 2600037 | 81 | 14년(하)-산자부 | 2014-08-29 | 13684406 | 11084369 |  | 2600037
2763 | CC55312 | 주모선 Bellows | 765kV,단상3개 | 조 | 5826857 | 4195337 |  | 1631520 | 72 | 14년(하)-산자부 | 2014-08-29 | 5826857 | 4195337 |  | 1631520
2764 | CD11101 | GIB | 23kV,상일괄형,인력 | BAY | 1458145 | 1414401 |  | 43744 | 97 | 14년(하)-산자부 | 2014-08-29 | 1458145 | 1414401 |  | 43744
2765 | CD11110 | GIB | 229kV,3상 일괄형 진공,GAS 처리 | BAY | 126137 | 122353 |  | 3784 | 97 | 14년(하)-산자부 | 2014-08-29 | 126137 | 122353 |  | 3784
2766 | CD11310 | GIB | 229kV,3상 분리형 진공,GAS 처리 | BAY | 186832 | 181227 |  | 5605 | 97 | 14년(하)-산자부 | 2014-08-29 | 186832 | 181227 |  | 5605
2767 | CD31100 | GIB | 154kV,회사크레인 | BAY | 2093700 | 2030889 |  | 62811 | 97 | 14년(하)-산자부 | 2014-08-29 | 2093700 | 2030889 |  | 62811
2768 | CD31300 | GIB | 154kV,단상3개 | 조 | 950047 | 703035 |  | 247012 | 74 | 14년(하)-산자부 | 2014-08-29 | 950047 | 703035 |  | 247012
2769 | CD32320 | GIB | 154KV,GAS 회수 및 주입 | BAY | 833134 | 808140 |  | 24994 | 97 | 14년(하)-산자부 | 2014-08-29 | 833134 | 808140 |  | 24994
2770 | CD41100 | 주모선 | 345kV,3상 일괄형 5.2m | 조 | 1978361 | 1919010 |  | 59351 | 97 | 14년(하)-산자부 | 2014-08-29 | 1978361 | 1919010 |  | 59351
2771 | CD45312 | 주모선 Bellows | 345kV,회사크레인 | 개 | 592185 | 574419 |  | 17766 | 97 | 14년(하)-산자부 | 2014-08-29 | 592185 | 574419 |  | 17766
2772 | CD46312 | 보조모선 Bellows | 345kV,단상3개,회사크레인 | 조 | 1236901 | 1199794 |  | 37107 | 97 | 14년(하)-산자부 | 2014-08-29 | 1236901 | 1199794 |  | 37107
2773 | CE33100 | BUS TIE | 154kV | BAY | 6591312 | 6195833 |  | 395479 | 94 | 14년(하)-산자부 | 2014-08-29 | 6591312 | 6195833 |  | 395479
2774 | CE36100 | 모선 PT | 154kV,양모선기준 | BAY | 3674277 | 3380335 |  | 293942 | 92 | 14년(하)-산자부 | 2014-08-29 | 3674277 | 3380335 |  | 293942
2775 | CE36300 | 내장 Line PT | 154kV,단상1개 | 개소 | 666659 | 586660 |  | 79999 | 88 | 14년(하)-산자부 | 2014-08-29 | 666659 | 586660 |  | 79999
2776 | CE45300 | DS(ES)+모선 | 345kV,상분할형 | BAY | 7315095 | 6803038 |  | 512057 | 93 | 14년(하)-산자부 | 2014-08-29 | 7315095 | 6803038 |  | 512057
2777 | CE46300 | PT | 345kV,상분할형 | 조 | 4360231 | 3749799 |  | 610432 | 86 | 14년(하)-산자부 | 2014-08-29 | 4360231 | 3749799 |  | 610432
2778 | CE56300 | PT | 765kV,단상3개 | 조 | 30081393 | 12934999 |  | 17146394 | 43 | 14년(하)-산자부 | 2014-08-29 | 30081393 | 12934999 |  | 17146394
2779 | CF12101 | SECTION | 23kV,상일괄형,인력 | BAY | 4323915 | 4194198 |  | 129717 | 97 | 14년(하)-산자부 | 2014-08-29 | 4323915 | 4194198 |  | 129717
2780 | CF13101 | BUS TIE | 23kV,상일괄형,인력 | BAY | 4999881 | 4849885 |  | 149996 | 97 | 14년(하)-산자부 | 2014-08-29 | 4999881 | 4849885 |  | 149996
2781 | CF16101 | PT | 23kV,상일괄형,인력 | BAY | 4695708 | 4554837 |  | 140871 | 97 | 14년(하)-산자부 | 2014-08-29 | 4695708 | 4554837 |  | 140871
2782 | CF16301 | PT | 23kV,상일괄형,인력 | 대 | 577830 | 560495 |  | 17335 | 97 | 14년(하)-산자부 | 2014-08-29 | 577830 | 560495 |  | 17335
2783 | CF33100 | BUS TIE | 154kV,인력 | BAY | 8295930 | 8047052 |  | 248878 | 97 | 14년(하)-산자부 | 2014-08-29 | 8295930 | 8047052 |  | 248878
2784 | CF34100 | PT | 154kV,회사크레인 | BAY | 3435849 | 3332774 |  | 103075 | 97 | 14년(하)-산자부 | 2014-08-29 | 3435849 | 3332774 |  | 103075
2785 | CF36300 | 내장 Line PT | 154kV,단상1개,회사크레인 | 개소 | 718284 | 696735 |  | 21549 | 97 | 14년(하)-산자부 | 2014-08-29 | 718284 | 696735 |  | 21549
2786 | CF42100 | CB | 345kV,상분할형,회사크레인 | BAY | 17199623 | 16683634 |  | 515989 | 97 | 14년(하)-산자부 | 2014-08-29 | 17199623 | 16683634 |  | 515989
2787 | CF46100 | PT | 345kV,3상 일괄주모선+단상VT 3개,상일괄형 회사크레인 | 조 | 4919425 | 4771842 |  | 147583 | 97 | 14년(하)-산자부 | 2014-08-29 | 4919425 | 4771842 |  | 147583
2788 | CG33100 | Bushing | 154kV,단상1개 | 개소 | 913437 | 749018 |  | 164419 | 82 | 14년(하)-산자부 | 2014-08-29 | 913437 | 749018 |  | 164419
2789 | CG34100 | Cable Head Cover | 154kV,단상3개(2회반복) | 조 | 3021130 | 2628383 |  | 392747 | 87 | 14년(하)-산자부 | 2014-08-29 | 3021130 | 2628383 |  | 392747
2790 | CG35000 | LA | 154kV,내장형,단상3개 | 조 | 2318791 | 2110100 |  | 208691 | 91 | 14년(하)-산자부 | 2014-08-29 | 2318791 | 2110100 |  | 208691
2791 | CG43110 | Bushing | 345kV,단상3개 | 조 | 5392042 | 4421474 |  | 970568 | 82 | 14년(하)-산자부 | 2014-08-29 | 5392042 | 4421474 |  | 970568
2792 | CG44200 | Bushing Head Cover | 345kV,단상3개,(2회 반복) | BAY | 2667702 | 2587671 |  | 80031 | 97 | 14년(하)-산자부 | 2014-08-29 | 2667702 | 2587671 |  | 80031
2793 | CG45000 | LA | 345kV,내장형,단상3개 | BAY | 4633105 | 3984470 |  | 648635 | 86 | 14년(하)-산자부 | 2014-08-29 | 4633105 | 3984470 |  | 648635
2794 | CG54200 | Bushing Head Cover | 765kV,단상3개,(2회반복) | BAY | 15213097 | 12474740 |  | 2738357 | 82 | 14년(하)-산자부 | 2014-08-29 | 15213097 | 12474740 |  | 2738357
2795 | CG55000 | LA | 765kV,단상3개 | BAY | 25299407 | 16444615 |  | 8854792 | 65 | 14년(하)-산자부 | 2014-08-29 | 25299407 | 16444615 |  | 8854792
2796 | CH12109 | Cable(Plug형) 단말처리 | 23kV,Main용,2회선,인력 | BAY | 2639668 | 2560478 |  | 79190 | 97 | 14년(하)-산자부 | 2014-08-29 | 2639668 | 2560478 |  | 79190
2797 | CH12209 | Cable(Plug형) 단말처리 | 23kV,D/L용,인력 | BAY | 1394002 | 1352182 |  | 41820 | 97 | 14년(하)-산자부 | 2014-08-29 | 1394002 | 1352182 |  | 41820
2798 | CH33100 | Bushing | 154kV,단상 | 개소 | 754212 | 731586 |  | 22626 | 97 | 14년(하)-산자부 | 2014-08-29 | 754212 | 731586 |  | 22626
2799 | CH34100 | Cable Head Cover(2회) | 154kV,회사크레인 | BAY | 2601538 | 2523492 |  | 78046 | 97 | 14년(하)-산자부 | 2014-08-29 | 2601538 | 2523492 |  | 78046
2800 | CH35000 | LA | 154kV,회사크레인 | BAY | 2191004 | 2125274 |  | 65730 | 97 | 14년(하)-산자부 | 2014-08-29 | 2191004 | 2125274 |  | 65730
2801 | CI11000 | 파이프 | AIR 배관 | 톤 | 7848346 | 7612896 |  | 235450 | 97 | 14년(하)-산자부 | 2014-08-29 | 7848346 | 7612896 |  | 235450
2802 | CI12000 | 파이프 | GAS 배관 | 톤 | 5019499 | 4868914 |  | 150585 | 97 | 14년(하)-산자부 | 2014-08-29 | 5019499 | 4868914 |  | 150585
2803 | CI20000 | Base Channel | 인력 | 톤 | 1284700 | 1246159 |  | 38541 | 97 | 14년(하)-산자부 | 2014-08-29 | 1284700 | 1246159 |  | 38541
2804 | CI32000 | GIS 공기압축기 | 30kg/㎠이하 | 조 | 1417435 | 1374912 |  | 42523 | 97 | 14년(하)-산자부 | 2014-08-29 | 1417435 | 1374912 |  | 42523
2805 | CI40000 | UHF Sensor |  | 대 | 86574 | 83977 |  | 2597 | 97 | 14년(하)-산자부 | 2014-08-29 | 86574 | 83977 |  | 2597
2806 | DE65200 | 변압기 | 삼상 23kV 100kVA, 몰드형 | 대 | 595539 | 577673 |  | 17866 | 97 | 14년(하)-산자부 | 2014-08-29 | 595539 | 577673 |  | 17866
2807 | DE72200 | 변압기 | 단상 23kV 150kVA, 몰드형 | 대 | 548051 | 531609 |  | 16442 | 97 | 14년(하)-산자부 | 2014-08-29 | 548051 | 531609 |  | 16442
2808 | DE75200 | 변압기 | 삼상 23kV 150kVA, 몰드형 | 대 | 875719 | 849447 |  | 26272 | 97 | 14년(하)-산자부 | 2014-08-29 | 875719 | 849447 |  | 26272
2809 | DE84100 | 변압기 | 삼상 23kV 200kVA, 유입형 | 대 | 459807 | 367846 |  | 91961 | 80 | 14년(하)-산자부 | 2014-08-29 | 459807 | 367846 |  | 91961
2810 | DE85200 | 변압기 | 삼상 23kV 200kVA, 몰드형 | 대 | 988951 | 959282 |  | 29669 | 97 | 14년(하)-산자부 | 2014-08-29 | 988951 | 959282 |  | 29669
2811 | DF15200 | 변압기 | 삼상 23kV 250kVA, 몰드형 | 대 | 929367 | 901486 |  | 27881 | 97 | 14년(하)-산자부 | 2014-08-29 | 929367 | 901486 |  | 27881
2812 | DF65200 | 변압기 | 삼상 23kV 500kVA, 몰드형 | 대 | 1608981 | 1560712 |  | 48269 | 97 | 14년(하)-산자부 | 2014-08-29 | 1608981 | 1560712 |  | 48269
2813 | DJ21150 | 변압기 | 154kV,단상,유입풍냉,15MVA | 대 | 15028279 | 14427148 |  | 601131 | 96 | 14년(하)-산자부 | 2014-08-29 | 15028279 | 14427148 |  | 601131
2814 | DK11160 | 변압기 | 345kV,단상,송유풍냉,100MVA | 대 | 51576135 | 49513090 |  | 2063045 | 96 | 14년(하)-산자부 | 2014-08-29 | 51576135 | 49513090 |  | 2063045
2815 | DL21160 | 변압기 | 765kV,단상,송유풍냉,200MVA | 대 | 95756110 | 88095621 |  | 7660489 | 92 | 14년(하)-산자부 | 2014-08-29 | 95756110 | 88095621 |  | 7660489
2816 | DM66000 | CVT | 154kV,장비 | 대 | 496368 | 446731 |  | 49637 | 90 | 14년(하)-산자부 | 2014-08-29 | 496368 | 446731 |  | 49637
2817 | DM67000 | CVT | 345kV,장비 | 대 | 920864 | 856404 |  | 64460 | 93 | 14년(하)-산자부 | 2014-08-29 | 920864 | 856404 |  | 64460
2818 | EC44010 | 교류차단기 | VCB 25.8kV 600~2000A 인력시공 | 대 | 2009631 | 1949342 |  | 60289 | 97 | 14년(하)-산자부 | 2014-08-29 | 2009631 | 1949342 |  | 60289
2819 | EC44020 | 교류차단기 | VCB 25.8kV 600~2000A 기계시공 | 대 | 1250667 | 887974 |  | 362693 | 71 | 14년(하)-산자부 | 2014-08-29 | 1250667 | 887974 |  | 362693
2820 | EF41110 | 단상개폐기 | 23kV,단상 DS | 조 | 175857 | 170581 |  | 5276 | 97 | 14년(하)-산자부 | 2014-08-29 | 175857 | 170581 |  | 5276
2821 | EG41015 | 삼상개폐기 | 23kV,1200A,수동조작형 DS | 대 | 500638 | 485619 |  | 15019 | 97 | 14년(하)-산자부 | 2014-08-29 | 500638 | 485619 |  | 15019
2822 | EG41120 | 삼상개폐기 | 23kV,수동조작형 DS | 조 | 1524578 | 1478841 |  | 45737 | 97 | 14년(하)-산자부 | 2014-08-29 | 1524578 | 1478841 |  | 45737
2823 | EG61120 | 삼상개폐기 | 154kV 800~2000A, 원방조작형 DS | 조 | 2408934 | 2168041 |  | 240893 | 90 | 14년(하)-산자부 | 2014-08-29 | 2408934 | 2168041 |  | 240893
2824 | FB36200 | 충전장치 | 125V 100A 이하, 축전지 별치형 | 대 | 838984 | 813814 |  | 25170 | 97 | 14년(하)-산자부 | 2014-08-29 | 838984 | 813814 |  | 25170
2825 | FB37200 | 충전장치 | 250V 100A 이하, 축전지 별치형 | 대 | 1028723 | 997861 |  | 30862 | 97 | 14년(하)-산자부 | 2014-08-29 | 1028723 | 997861 |  | 30862
2826 | GB11100 | 배전반 | 0.5㎥이하 단면반,판넬형 | 면 | 340072 | 329870 |  | 10202 | 97 | 14년(하)-산자부 | 2014-08-29 | 340072 | 329870 |  | 10202
2827 | GB12100 | 배전반 | 1㎥이하 단면반,판넬형 | 면 | 359492 | 348707 |  | 10785 | 97 | 14년(하)-산자부 | 2014-08-29 | 359492 | 348707 |  | 10785
2828 | GB13100 | 배전반 | W800×2000 단면반,자립형 | 면 | 447435 | 434012 |  | 13423 | 97 | 14년(하)-산자부 | 2014-08-29 | 447435 | 434012 |  | 13423
2829 | GB13120 | 배전반 | W1000×2000 단면반,자립형 | 면 | 521668 | 506018 |  | 15650 | 97 | 14년(하)-산자부 | 2014-08-29 | 521668 | 506018 |  | 15650
2830 | GB13200 | 배전반 | W800×2000 양면반,자립형 | 면 | 615466 | 597002 |  | 18464 | 97 | 14년(하)-산자부 | 2014-08-29 | 615466 | 597002 |  | 18464
2831 | GB14100 | 배전반 | 3.5㎥이하,1000kg | 면 | 758733 | 735971 |  | 22762 | 97 | 14년(하)-산자부 | 2014-08-29 | 758733 | 735971 |  | 22762
2832 | GB17100 | 배전반 | 10㎥이하,1000kg | 면 | 1184653 | 1149113 |  | 35540 | 97 | 14년(하)-산자부 | 2014-08-29 | 1184653 | 1149113 |  | 35540
2833 | GH61000 | 보조계전기 | 대형,매입삽입형 | 개 | 115810 | 112336 |  | 3474 | 97 | 14년(하)-산자부 | 2014-08-29 | 115810 | 112336 |  | 3474
2834 | GH63000 | 보조계전기 | 소형 | 개 | 27658 | 26828 |  | 830 | 97 | 14년(하)-산자부 | 2014-08-29 | 27658 | 26828 |  | 830
2835 | HA26424 | 분리리액터 | 345kV, 삼상 100MVAR, 풍냉식 | 대 | 37810693 | 35920158 |  | 1890535 | 95 | 14년(하)-산자부 | 2014-08-29 | 37810693 | 35920158 |  | 1890535
2836 | HA26425 | 분리리액터 | 345kV, 삼상 200MVAR, 풍냉식 | 대 | 40834763 | 38793025 |  | 2041738 | 95 | 14년(하)-산자부 | 2014-08-29 | 40834763 | 38793025 |  | 2041738
2837 | HA43300 | 중성점접지리액터 | 22 kV급 | 대 | 325831 | 316056 |  | 9775 | 97 | 14년(하)-산자부 | 2014-08-29 | 325831 | 316056 |  | 9775
2838 | JC10000 | 철구조립 |  | Ton | 681798 | 661344 |  | 20454 | 97 | 14년(하)-산자부 | 2014-08-29 | 681798 | 661344 |  | 20454
2839 | JC20000 | 기기가대 |  | Ton | 673954 | 653735 |  | 20219 | 97 | 14년(하)-산자부 | 2014-08-29 | 673954 | 653735 |  | 20219
2840 | JI73000 | 지지애자 | 23kV 급, 모선 | 개 | 11808 | 11454 |  | 354 | 97 | 14년(하)-산자부 | 2014-08-29 | 11808 | 11454 |  | 354
2841 | JI75000 | 지지애자 | 154kV 급, 모선 | 개 | 54711 | 53070 |  | 1641 | 97 | 14년(하)-산자부 | 2014-08-29 | 54711 | 53070 |  | 1641
2842 | JI76000 | 지지애자 | 345kV 급, 모선 | 개 | 115150 | 111696 |  | 3454 | 97 | 14년(하)-산자부 | 2014-08-29 | 115150 | 111696 |  | 3454
2843 | KB37420 | 경질비닐전선관 | D200mm이하,콘크리트매입 | m | 13372 | 12971 |  | 401 | 97 | 14년(하)-산자부 | 2014-08-29 | 13372 | 12971 |  | 401
2844 | KB37520 | 경질비닐전선관 | D200mm이하,지중매설 | m | 12769 | 12386 |  | 383 | 97 | 14년(하)-산자부 | 2014-08-29 | 12769 | 12386 |  | 383
2845 | KB53520 | 파상형 경질폴리에틸렌전선관 | D104mm이하,지중매설 | m | 4987 | 4837 |  | 150 | 97 | 14년(하)-산자부 | 2014-08-29 | 4987 | 4837 |  | 150
2846 | KB55520 | 파상형 경질폴리에틸렌전선관 | D150mm이하,지중매설 | m | 8875 | 8609 |  | 266 | 97 | 14년(하)-산자부 | 2014-08-29 | 8875 | 8609 |  | 266
2847 | KB56520 | 파상형 경질폴리에틸렌전선관 | D175mm이하,지중매설 | m | 10160 | 9855 |  | 305 | 97 | 14년(하)-산자부 | 2014-08-29 | 10160 | 9855 |  | 305
2848 | KB57520 | 파상형 경질폴리에틸렌전선관 | D200mm이하,지중매설 | m | 12025 | 11664 |  | 361 | 97 | 14년(하)-산자부 | 2014-08-29 | 12025 | 11664 |  | 361
2849 | KD13100 | 금속덕트 | 100㎠이하 | m | 35672 | 34602 |  | 1070 | 97 | 14년(하)-산자부 | 2014-08-29 | 35672 | 34602 |  | 1070
2850 | KD16100 | 금속덕트 | 300㎠이하 | m | 57770 | 56037 |  | 1733 | 97 | 14년(하)-산자부 | 2014-08-29 | 57770 | 56037 |  | 1733
2851 | KD17100 | 금속덕트 | 600㎠이하 | m | 74010 | 71790 |  | 2220 | 97 | 14년(하)-산자부 | 2014-08-29 | 74010 | 71790 |  | 2220
2852 | KG11101 | 케이블트레이 | 200mm 이하철재커버미설치 | m | 23414 | 22712 |  | 702 | 97 | 14년(하)-산자부 | 2014-08-29 | 23414 | 22712 |  | 702
2853 | KG11102 | 케이블트레이 | 300mm 이하철재커버미설치 | m | 23525 | 22819 |  | 706 | 97 | 14년(하)-산자부 | 2014-08-29 | 23525 | 22819 |  | 706
2854 | KG11104 | 케이블트레이 | 500mm 이하철재커버미설치 | m | 31213 | 30277 |  | 936 | 97 | 14년(하)-산자부 | 2014-08-29 | 31213 | 30277 |  | 936
2855 | KG11105 | 케이블트레이 | 600mm 이하철재커버미설치 | m | 38676 | 37516 |  | 1160 | 97 | 14년(하)-산자부 | 2014-08-29 | 38676 | 37516 |  | 1160
2856 | KG11106 | 케이블트레이 | 800mm 이하철재커버미설치 | m | 50254 | 48746 |  | 1508 | 97 | 14년(하)-산자부 | 2014-08-29 | 50254 | 48746 |  | 1508
2857 | KG11107 | 케이블트레이 | 1000mm 이하철재커버미설치 | m | 66358 | 64367 |  | 1991 | 97 | 14년(하)-산자부 | 2014-08-29 | 66358 | 64367 |  | 1991
2858 | KG11108 | 케이블트레이 | 1200mm 이하철재커버미설치 | m | 75292 | 73033 |  | 2259 | 97 | 14년(하)-산자부 | 2014-08-29 | 75292 | 73033 |  | 2259
2859 | KG11109 | 케이블트레이 | 1500mm이하철재 커버미설치 | m | 111739 | 108387 |  | 3352 | 97 | 14년(하)-산자부 | 2014-08-29 | 111739 | 108387 |  | 3352
2860 | KG1110i | 케이블트레이 | 900mm이하철재 커버미설치 | m | 60810 | 58986 |  | 1824 | 97 | 14년(하)-산자부 | 2014-08-29 | 60810 | 58986 |  | 1824
2861 | KM21000 | Checked Plate 설치 |  | 톤 | 242876 | 235590 |  | 7286 | 97 | 14년(하)-산자부 | 2014-08-29 | 242876 | 235590 |  | 7286
2862 | LD59411 | 전력케이블 | 23kV FR-CNCO-W 60㎟×1C,관로 | m | 5337 | 5177 |  | 160 | 97 | 14년(하)-산자부 | 2014-08-29 | 5337 | 5177 |  | 160
2863 | LE56411 | 전력케이블 | 23kV FR-CNCO-W 325㎟×1C,관로 | m | 13548 | 13142 |  | 406 | 97 | 14년(하)-산자부 | 2014-08-29 | 13548 | 13142 |  | 406
2864 | LE56451 | 전력케이블 | 23kV FR-CNCO-W 325㎟×1C,Tray(Rack) | m | 14590 | 14152 |  | 438 | 97 | 14년(하)-산자부 | 2014-08-29 | 14590 | 14152 |  | 438
2865 | LE58451 | 전력케이블 | 23kV FR-CNCO-W 630㎟×1C,Tray(Rack) | m | 19066 | 18494 |  | 572 | 97 | 14년(하)-산자부 | 2014-08-29 | 19066 | 18494 |  | 572
2866 | LE98401 | 전력케이블 | 23kV FR-CO-W 600㎟×1C | m | 18804 | 18240 |  | 564 | 97 | 14년(하)-산자부 | 2014-08-29 | 18804 | 18240 |  | 564
2867 | LK43100 | 제어케이블 | FR-CVVS 2.5㎟×2C | m | 1956 | 1897 |  | 59 | 97 | 14년(하)-산자부 | 2014-08-29 | 1956 | 1897 |  | 59
2868 | LK43200 | 제어케이블 | FR-CVVS 2.5㎟×3C | m | 3474 | 3370 |  | 104 | 97 | 14년(하)-산자부 | 2014-08-29 | 3474 | 3370 |  | 104
2869 | LK43300 | 제어케이블 | FR-CVVS 2.5㎟×4C | m | 3620 | 3511 |  | 109 | 97 | 14년(하)-산자부 | 2014-08-29 | 3620 | 3511 |  | 109
2870 | LK43400 | 제어케이블 | FR-CVVS 2.5㎟×5C | m | 5280 | 5122 |  | 158 | 97 | 14년(하)-산자부 | 2014-08-29 | 5280 | 5122 |  | 158
2871 | LK43500 | 제어케이블 | FR-CVVS 2.5㎟×6C | m | 5243 | 5086 |  | 157 | 97 | 14년(하)-산자부 | 2014-08-29 | 5243 | 5086 |  | 157
2872 | LK43600 | 제어케이블 | FR-CVVS 2.5㎟×7C | m | 5471 | 5307 |  | 164 | 97 | 14년(하)-산자부 | 2014-08-29 | 5471 | 5307 |  | 164
2873 | LK43700 | 제어케이블 | FR-CVVS 2.5㎟×8C | m | 6095 | 5912 |  | 183 | 97 | 14년(하)-산자부 | 2014-08-29 | 6095 | 5912 |  | 183
2874 | LK43802 | 제어케이블 | FR-CVVS 2.5㎟×10C | m | 6773 | 6570 |  | 203 | 97 | 14년(하)-산자부 | 2014-08-29 | 6773 | 6570 |  | 203
2875 | LK43803 | 제어케이블 | FR-CVVS 2.5㎟×12C | m | 8339 | 8089 |  | 250 | 97 | 14년(하)-산자부 | 2014-08-29 | 8339 | 8089 |  | 250
2876 | LK43804 | 제어케이블 | FR-CVVS 2.5㎟×15C | m | 8402 | 8150 |  | 252 | 97 | 14년(하)-산자부 | 2014-08-29 | 8402 | 8150 |  | 252
2877 | LK43805 | 제어케이블 | FR-CVVS 2.5㎟×20C | m | 9875 | 9579 |  | 296 | 97 | 14년(하)-산자부 | 2014-08-29 | 9875 | 9579 |  | 296
2878 | LK43806 | 제어케이블 | FR-CVVS 2.5㎟×24C | m | 12649 | 12270 |  | 379 | 97 | 14년(하)-산자부 | 2014-08-29 | 12649 | 12270 |  | 379
2879 | LK43807 | 제어케이블 | FR-CVVS 2.5㎟×30C | m | 13705 | 13294 |  | 411 | 97 | 14년(하)-산자부 | 2014-08-29 | 13705 | 13294 |  | 411
2880 | LK44100 | 제어케이블 | FR-CVVS 4.0㎟×2C | m | 2173 | 2108 |  | 65 | 97 | 14년(하)-산자부 | 2014-08-29 | 2173 | 2108 |  | 65
2881 | LK44200 | 제어케이블 | FR-CVVS 4.0㎟×3C | m | 4373 | 4242 |  | 131 | 97 | 14년(하)-산자부 | 2014-08-29 | 4373 | 4242 |  | 131
2882 | LK44300 | 제어케이블 | FR-CVVS 4.0㎟×4C | m | 4098 | 3975 |  | 123 | 97 | 14년(하)-산자부 | 2014-08-29 | 4098 | 3975 |  | 123
2883 | LK44500 | 제어케이블 | FR-CVVS 4.0㎟×6C | m | 5777 | 5604 |  | 173 | 97 | 14년(하)-산자부 | 2014-08-29 | 5777 | 5604 |  | 173
2884 | LK44600 | 제어케이블 | FR-CVVS 4.0㎟×7C | m | 6063 | 5881 |  | 182 | 97 | 14년(하)-산자부 | 2014-08-29 | 6063 | 5881 |  | 182
2885 | LK44700 | 제어케이블 | FR-CVVS 4.0㎟×8C | m | 6041 | 5860 |  | 181 | 97 | 14년(하)-산자부 | 2014-08-29 | 6041 | 5860 |  | 181
2886 | LK44802 | 제어케이블 | FR-CVVS 4.0㎟×10C | m | 8681 | 8421 |  | 260 | 97 | 14년(하)-산자부 | 2014-08-29 | 8681 | 8421 |  | 260
2887 | LK44803 | 제어케이블 | FR-CVVS 4.0㎟×12C | m | 8652 | 8392 |  | 260 | 97 | 14년(하)-산자부 | 2014-08-29 | 8652 | 8392 |  | 260
2888 | LK44804 | 제어케이블 | FR-CVVS 4.0㎟×15C | m | 9063 | 8791 |  | 272 | 97 | 14년(하)-산자부 | 2014-08-29 | 9063 | 8791 |  | 272
2889 | LK44805 | 제어케이블 | FR-CVVS 4.0㎟×20C | m | 16172 | 15687 |  | 485 | 97 | 14년(하)-산자부 | 2014-08-29 | 16172 | 15687 |  | 485
2890 | LK44806 | 제어케이블 | FR-CVVS 4.0㎟×25C | m | 18193 | 17647 |  | 546 | 97 | 14년(하)-산자부 | 2014-08-29 | 18193 | 17647 |  | 546
2891 | LK45100 | 제어케이블 | FR-CVVS 6.0㎟×2C | m | 2483 | 2409 |  | 74 | 97 | 14년(하)-산자부 | 2014-08-29 | 2483 | 2409 |  | 74
2892 | LK45300 | 제어케이블 | FR-CVVS 6.0㎟×4C | m | 4649 | 4510 |  | 139 | 97 | 14년(하)-산자부 | 2014-08-29 | 4649 | 4510 |  | 139
2893 | LK45400 | 제어케이블 | FR-CVVS 6.0㎟×5C | m | 7406 | 7184 |  | 222 | 97 | 14년(하)-산자부 | 2014-08-29 | 7406 | 7184 |  | 222
2894 | LK45500 | 제어케이블 | FR-CVVS 6.0㎟×6C | m | 7678 | 7448 |  | 230 | 97 | 14년(하)-산자부 | 2014-08-29 | 7678 | 7448 |  | 230
2895 | LK45700 | 제어케이블 | FR-CVVS 6.0㎟×8C | m | 9402 | 9120 |  | 282 | 97 | 14년(하)-산자부 | 2014-08-29 | 9402 | 9120 |  | 282
2896 | LK45802 | 제어케이블 | FR-CVVS 6.0㎟×10C | m | 9540 | 9254 |  | 286 | 97 | 14년(하)-산자부 | 2014-08-29 | 9540 | 9254 |  | 286
2897 | LK45803 | 제어케이블 | FR-CVVS 6.0㎟×12C | m | 10730 | 10408 |  | 322 | 97 | 14년(하)-산자부 | 2014-08-29 | 10730 | 10408 |  | 322
2898 | LK45804 | 제어케이블 | FR-CVVS 6.0m㎡×15C | m | 10303 | 9994 |  | 309 | 97 | 14년(하)-산자부 | 2014-08-29 | 10303 | 9994 |  | 309
2899 | LK46100 | 제어케이블 | FR-CVVS 10㎟×2C | m | 3652 | 3542 |  | 110 | 97 | 14년(하)-산자부 | 2014-08-29 | 3652 | 3542 |  | 110
2900 | LK46300 | 제어케이블 | FR-CVVS 10㎟×4C | m | 5966 | 5787 |  | 179 | 97 | 14년(하)-산자부 | 2014-08-29 | 5966 | 5787 |  | 179
2901 | LK47100 | 제어케이블 | FR-CVVS 16㎟×2C | m | 5628 | 5459 |  | 169 | 97 | 14년(하)-산자부 | 2014-08-29 | 5628 | 5459 |  | 169
2902 | LK47300 | 제어케이블 | FR-CVVS 16㎟×4C | m | 7766 | 7533 |  | 233 | 97 | 14년(하)-산자부 | 2014-08-29 | 7766 | 7533 |  | 233
2903 | LK48300 | 제어케이블 | FR-CVVS 25㎟×4C | m | 13919 | 13501 |  | 418 | 97 | 14년(하)-산자부 | 2014-08-29 | 13919 | 13501 |  | 418
2904 | LK49300 | 제어케이블 | FR-CVVS 35㎟×4C | m | 16948 | 16440 |  | 508 | 97 | 14년(하)-산자부 | 2014-08-29 | 16948 | 16440 |  | 508
2905 | LL41300 | 제어케이블 | FR-CVVS 50㎟×4C | m | 17470 | 16946 |  | 524 | 97 | 14년(하)-산자부 | 2014-08-29 | 17470 | 16946 |  | 524
2906 | LL42100 | 제어케이블 | FR-CVVS 70㎟×2C | m | 10021 | 9720 |  | 301 | 97 | 14년(하)-산자부 | 2014-08-29 | 10021 | 9720 |  | 301
2907 | LL42300 | 제어케이블 | FR-CVVS 70㎟×4C | m | 19467 | 18883 |  | 584 | 97 | 14년(하)-산자부 | 2014-08-29 | 19467 | 18883 |  | 584
2908 | LL43000 | 제어케이블 | FR-CVVS 95㎟×1C | m | 13682 | 13272 |  | 410 | 97 | 14년(하)-산자부 | 2014-08-29 | 13682 | 13272 |  | 410
2909 | LL44000 | 제어케이블 | FR-CVVS 125m㎡×1C | m | 12353 | 11982 |  | 371 | 97 | 14년(하)-산자부 | 2014-08-29 | 12353 | 11982 |  | 371
2910 | LL45000 | 제어케이블 | FR-CVVS 150㎟×1C | m | 13774 | 13361 |  | 413 | 97 | 14년(하)-산자부 | 2014-08-29 | 13774 | 13361 |  | 413
2911 | LL46000 | 제어케이블 | FR-CVVS 240㎟×1C | m | 22077 | 21415 |  | 662 | 97 | 14년(하)-산자부 | 2014-08-29 | 22077 | 21415 |  | 662
2912 | LL47000 | 제어케이블 | FR-CVVS 300㎟×1C | m | 28149 | 27305 |  | 844 | 97 | 14년(하)-산자부 | 2014-08-29 | 28149 | 27305 |  | 844
2913 | LO55411 | 종단접속 | 23kV FR-CNCO-W60㎟×1C | 개 | 169601 | 164513 |  | 5088 | 97 | 14년(하)-산자부 | 2014-08-29 | 169601 | 164513 |  | 5088
2914 | LO55413 | 종단접속 | 23kV FR-CNCO-W325㎟×1C | 개 | 301119 | 292085 |  | 9034 | 97 | 14년(하)-산자부 | 2014-08-29 | 301119 | 292085 |  | 9034
2915 | LO55415 | 종단접속 | 23kV FR-CNCO-W600㎟×1C | 개 | 518151 | 502606 |  | 15545 | 97 | 14년(하)-산자부 | 2014-08-29 | 518151 | 502606 |  | 15545
2916 | LR15420 | 압착단자 | 50㎟ 4C | 개소 | 32705 | 31724 |  | 981 | 97 | 14년(하)-산자부 | 2014-08-29 | 32705 | 31724 |  | 981
2917 | LR16220 | 압착단자 | 70㎟ 2C | 개소 | 24389 | 23657 |  | 732 | 97 | 14년(하)-산자부 | 2014-08-29 | 24389 | 23657 |  | 732
2918 | LR16420 | 압착단자 | 70㎟ 4C | 개소 | 37091 | 35978 |  | 1113 | 97 | 14년(하)-산자부 | 2014-08-29 | 37091 | 35978 |  | 1113
2919 | LR18120 | 압착단자 | 120㎟ 1C | 개소 | 23780 | 23067 |  | 713 | 97 | 14년(하)-산자부 | 2014-08-29 | 23780 | 23067 |  | 713
2920 | LR26120 | 동관단자 | 70㎟ 1c | 개소 | 12164 | 11799 |  | 365 | 97 | 14년(하)-산자부 | 2014-08-29 | 12164 | 11799 |  | 365
2921 | LS11120 | 압착단자 | 150㎟ 1C | 개소 | 32891 | 31904 |  | 987 | 97 | 14년(하)-산자부 | 2014-08-29 | 32891 | 31904 |  | 987
2922 | LS21120 | 동관단자 | 150㎟ 1C | 개소 | 21738 | 21086 |  | 652 | 97 | 14년(하)-산자부 | 2014-08-29 | 21738 | 21086 |  | 652
2923 | MF02100 | 투광기 | 메탈할라이드 | 개 | 154875 | 150229 |  | 4646 | 97 | 14년(하)-산자부 | 2014-08-29 | 154875 | 150229 |  | 4646
2924 | NS16120 | Fire Stop 실란트 |  | ℓ | 3320 | 3220 |  | 100 | 97 | 14년(하)-산자부 | 2014-08-29 | 3320 | 3220 |  | 100
2925 | NS18120 | Foam충전 | 대형개구부 | kg | 21454 | 20810 |  | 644 | 97 | 14년(하)-산자부 | 2014-08-29 | 21454 | 20810 |  | 644
2926 | NS18220 | Foam충전 | 일반개구부,상부 | 개소 | 27483 | 26659 |  | 824 | 97 | 14년(하)-산자부 | 2014-08-29 | 27483 | 26659 |  | 824
2927 | NS18320 | Foam충전 | 일반개구부,하부 | 개소 | 34816 | 33772 |  | 1044 | 97 | 14년(하)-산자부 | 2014-08-29 | 34816 | 33772 |  | 1044
2928 | NS18420 | Dam 설치 |  | ㎡ | 120064 | 116462 |  | 3602 | 97 | 14년(하)-산자부 | 2014-08-29 | 120064 | 116462 |  | 3602
2929 | NS18520 | 케이블청소 |  | 1000개 | 236139 | 229055 |  | 7084 | 97 | 14년(하)-산자부 | 2014-08-29 | 236139 | 229055 |  | 7084
2930 | NS18620 | 작업준비/cell검사/뒷정리 |  | 변전소 | 42894 | 41607 |  | 1287 | 97 | 14년(하)-산자부 | 2014-08-29 | 42894 | 41607 |  | 1287
2931 | NS18720 | 접착제붙이기 | 스티로폼 | ㎡ | 8773 | 8510 |  | 263 | 97 | 14년(하)-산자부 | 2014-08-29 | 8773 | 8510 |  | 263
2932 | OA11120 | 접지동봉 | Φ14×1000ℓ 이하 | 개소 | 19681 | 19091 |  | 590 | 97 | 14년(하)-산자부 | 2014-08-29 | 19681 | 19091 |  | 590
2933 | OA31120 | 침상접지봉 | Φ14×1000ℓ 이하 | 개소 | 26195 | 25409 |  | 786 | 97 | 14년(하)-산자부 | 2014-08-29 | 26195 | 25409 |  | 786
2934 | OA60000 | 접지동대 |  | m | 19676 | 19086 |  | 590 | 97 | 14년(하)-산자부 | 2014-08-29 | 19676 | 19086 |  | 590
2935 | OC14420 | 접지선 | BC35m㎥ 직매 | m | 1156 | 1121 |  | 35 | 97 | 14년(하)-산자부 | 2014-08-29 | 1156 | 1121 |  | 35
2936 | OC16420 | 접지선 | BC 70㎟직매 | m | 1470 | 1426 |  | 44 | 97 | 14년(하)-산자부 | 2014-08-29 | 1470 | 1426 |  | 44
2937 | OC16620 | 접지선 | BC 70㎟옥내 | m | 1932 | 1874 |  | 58 | 97 | 14년(하)-산자부 | 2014-08-29 | 1932 | 1874 |  | 58
2938 | OC18423 | 접지선 | BC 150㎟직매 | m | 1602 | 1554 |  | 48 | 97 | 14년(하)-산자부 | 2014-08-29 | 1602 | 1554 |  | 48
2939 | OC18424 | 접지선 | BC 200㎟직매 | m | 2506 | 2431 |  | 75 | 97 | 14년(하)-산자부 | 2014-08-29 | 2506 | 2431 |  | 75
2940 | OC18623 | 접지선 | BC 150㎟옥내 | m | 2380 | 2309 |  | 71 | 97 | 14년(하)-산자부 | 2014-08-29 | 2380 | 2309 |  | 71
2941 | OC24420 | 접지선 | GV 35㎟ 직매 | m | 1041 | 1010 |  | 31 | 97 | 14년(하)-산자부 | 2014-08-29 | 1041 | 1010 |  | 31
2942 | OC24620 | 접지선 | GV 35㎟옥내 | m | 1420 | 1377 |  | 43 | 97 | 14년(하)-산자부 | 2014-08-29 | 1420 | 1377 |  | 43
2943 | OC26420 | 접지선 | GV 70㎟직매 | m | 1269 | 1231 |  | 38 | 97 | 14년(하)-산자부 | 2014-08-29 | 1269 | 1231 |  | 38
2944 | OC26620 | 접지선 | GV 70㎟옥내 | m | 1725 | 1673 |  | 52 | 97 | 14년(하)-산자부 | 2014-08-29 | 1725 | 1673 |  | 52
2945 | OC28423 | 접지선 | GV 150㎟직매 | m | 1807 | 1753 |  | 54 | 97 | 14년(하)-산자부 | 2014-08-29 | 1807 | 1753 |  | 54
2946 | OC28623 | 접지선 | GV 150㎟옥내 | m | 2318 | 2248 |  | 70 | 97 | 14년(하)-산자부 | 2014-08-29 | 2318 | 2248 |  | 70
2947 | OC28624 | 접지선 | GV 200㎟옥내 | m | 3211 | 3115 |  | 96 | 97 | 14년(하)-산자부 | 2014-08-29 | 3211 | 3115 |  | 96
2948 | OC33520 | 접지선 | IV 25㎟옥내 | m | 7461 | 7237 |  | 224 | 97 | 14년(하)-산자부 | 2014-08-29 | 7461 | 7237 |  | 224
2949 | OC48123 | 접지단자 | 압축취부 | 개 | 13692 | 13281 |  | 411 | 97 | 14년(하)-산자부 | 2014-08-29 | 13692 | 13281 |  | 411
2950 | OC48223 | 접지슬리브 | 압축슬리브 | 개 | 13098 | 12705 |  | 393 | 97 | 14년(하)-산자부 | 2014-08-29 | 13098 | 12705 |  | 393
2951 | OC48423 | 접지콘넥터 | 볼트체결 | 개 | 3916 | 3799 |  | 117 | 97 | 14년(하)-산자부 | 2014-08-29 | 3916 | 3799 |  | 117
2952 | OC48624 | 방수슬리브 | 200~200mm 이하 | 개소 | 36821 | 35716 |  | 1105 | 97 | 14년(하)-산자부 | 2014-08-29 | 36821 | 35716 |  | 1105
2953 | OG21130 | 피뢰기 | 23kV,옥외,폴리머형,50kg | 대 | 114981 | 111532 |  | 3449 | 97 | 14년(하)-산자부 | 2014-08-29 | 114981 | 111532 |  | 3449
2954 | OG21201 | 피뢰기 | 23kV,옥내,애자형,50kg,인력 | 대 | 181027 | 175596 |  | 5431 | 97 | 14년(하)-산자부 | 2014-08-29 | 181027 | 175596 |  | 5431
2955 | OG32220 | 피뢰기 | 66kV, 옥내,애자형,100kg | 대 | 155665 | 150995 |  | 4670 | 97 | 14년(하)-산자부 | 2014-08-29 | 155665 | 150995 |  | 4670
2956 | OG35122 | 피뢰기 | 66kV,옥외,애자형,1000kg,기계 | 대 | 124891 | 107406 |  | 17485 | 86 | 14년(하)-산자부 | 2014-08-29 | 124891 | 107406 |  | 17485
2957 | OG45122 | 피뢰기 | 154kV,옥외,애자형,1000kg,기계 | 대 | 219798 | 184630 |  | 35168 | 84 | 14년(하)-산자부 | 2014-08-29 | 219798 | 184630 |  | 35168
2958 | OG45130 | 피뢰기 | 154kV,옥외,폴리머형,1000kg | 대 | 190804 | 169816 |  | 20988 | 89 | 14년(하)-산자부 | 2014-08-29 | 190804 | 169816 |  | 20988
2959 | OG45230 | 피뢰기 | 154kV,옥내,폴리머형,1000kg | 대 | 240525 | 233309 |  | 7216 | 97 | 14년(하)-산자부 | 2014-08-29 | 240525 | 233309 |  | 7216
2960 | OG50132 | 피뢰기 | 345kV,옥외,폴리머형,1000kg,기계 | 대 | 744827 | 685241 |  | 59586 | 92 | 14년(하)-산자부 | 2014-08-29 | 744827 | 685241 |  | 59586
2961 | RG10801 | 충전기 보통점검 | 125V 100A | 대 | 217152 | 210637 |  | 6515 | 97 | 14년(하)-산자부 | 2014-08-29 | 217152 | 210637 |  | 6515
2962 | RG13131 | 변압기 보통점검 | 23kV 소내용, 100kVA이하 단상 | 대 | 108972 | 105703 |  | 3269 | 97 | 14년(하)-산자부 | 2014-08-29 | 108972 | 105703 |  | 3269
2963 | RG13132 | 변압기 보통점검 | 23kV 소내용, 150kVA이하 단상 | 대 | 139208 | 135032 |  | 4176 | 97 | 14년(하)-산자부 | 2014-08-29 | 139208 | 135032 |  | 4176
2964 | RG13141 | 변압기 보통점검 | 23kV 소내용, 100kVA이하 삼상 | 대 | 145046 | 140695 |  | 4351 | 97 | 14년(하)-산자부 | 2014-08-29 | 145046 | 140695 |  | 4351
2965 | RG13142 | 변압기 보통점검 | 23kV 소내용, 150kVA이하 삼상 | 대 | 183800 | 178286 |  | 5514 | 97 | 14년(하)-산자부 | 2014-08-29 | 183800 | 178286 |  | 5514
2966 | RG13143 | 변압기 보통점검 | 23kV 소내용, 200kVA이하 삼상 | 대 | 221107 | 214474 |  | 6633 | 97 | 14년(하)-산자부 | 2014-08-29 | 221107 | 214474 |  | 6633
2967 | RG13144 | 변압기 보통점검 | 23kV 소내용, 300kVA이하 삼상 | 대 | 259305 | 251526 |  | 7779 | 97 | 14년(하)-산자부 | 2014-08-29 | 259305 | 251526 |  | 7779
2968 | RG13145 | 변압기 보통점검 | 23kV 소내용, 500kVA이하 삼상 | 대 | 283705 | 275194 |  | 8511 | 97 | 14년(하)-산자부 | 2014-08-29 | 283705 | 275194 |  | 8511
2969 | RG13146 | 변압기 보통점검 | 23kV 소내용, 1000kVA이하 삼상 | 대 | 316704 | 307203 |  | 9501 | 97 | 14년(하)-산자부 | 2014-08-29 | 316704 | 307203 |  | 9501
2970 | RG13160 | 전위변성기 보통점검 | 23kV | 대 | 113215 | 109819 |  | 3396 | 97 | 14년(하)-산자부 | 2014-08-29 | 113215 | 109819 |  | 3396
2971 | RG13201 | GIS CB 보통점검 | 23kV, 1000 MVA | 대 | 549987 | 533487 |  | 16500 | 97 | 14년(하)-산자부 | 2014-08-29 | 549987 | 533487 |  | 16500
2972 | RG13202 | GIS PT 보통점검 | 23kV | 대 | 315589 | 306121 |  | 9468 | 97 | 14년(하)-산자부 | 2014-08-29 | 315589 | 306121 |  | 9468
2973 | RG13311 | GCB 보통점검 | 23kV | 대 | 664925 | 644977 |  | 19948 | 97 | 14년(하)-산자부 | 2014-08-29 | 664925 | 644977 |  | 19948
2974 | RG13315 | VCB 보통점검 | 23kV | 대 | 674151 | 653926 |  | 20225 | 97 | 14년(하)-산자부 | 2014-08-29 | 674151 | 653926 |  | 20225
2975 | RG13320 | DS 보통점검 | 23kV | 대 | 317280 | 307762 |  | 9518 | 97 | 14년(하)-산자부 | 2014-08-29 | 317280 | 307762 |  | 9518
2976 | RG13410 | 분로리액터 보통점검 | 23kV, 30MVA 삼상 | 대 | 894597 | 867759 |  | 26838 | 97 | 14년(하)-산자부 | 2014-08-29 | 894597 | 867759 |  | 26838
2977 | RG13421 | 중심점접지리액터 보통점검 | 23kV, 건식 | 대 | 106271 | 103083 |  | 3188 | 97 | 14년(하)-산자부 | 2014-08-29 | 106271 | 103083 |  | 3188
2978 | RG13422 | 중심점접지리액터 보통점검 | 23kV, 유입 | 대 | 194869 | 189023 |  | 5846 | 97 | 14년(하)-산자부 | 2014-08-29 | 194869 | 189023 |  | 5846
2979 | RG13432 | 리액터 보통점검 | 23kV, 300kVA 삼상 | 대 | 279889 | 271492 |  | 8397 | 97 | 14년(하)-산자부 | 2014-08-29 | 279889 | 271492 |  | 8397
2980 | RG13433 | 리액터 보통점검 | 23kV, 600kVA 단상 | 대 | 333794 | 323780 |  | 10014 | 97 | 14년(하)-산자부 | 2014-08-29 | 333794 | 323780 |  | 10014
2981 | RG13440 | 리액터 방전코일 보통점검 | 23kV | 대 | 125783 | 122010 |  | 3773 | 97 | 14년(하)-산자부 | 2014-08-29 | 125783 | 122010 |  | 3773
2982 | RG13451 | SC 보통점검 | 23kV, 278kVA | Cell | 32940 | 31952 |  | 988 | 97 | 14년(하)-산자부 | 2014-08-29 | 32940 | 31952 |  | 988
2983 | RG13457 | SC 보통점검 | 23kV, 835kVA | Cell | 95289 | 92430 |  | 2859 | 97 | 14년(하)-산자부 | 2014-08-29 | 95289 | 92430 |  | 2859
2984 | RG13500 | 피뢰기 보통점검 | 23kV | 대 | 58547 | 56791 |  | 1756 | 97 | 14년(하)-산자부 | 2014-08-29 | 58547 | 56791 |  | 1756
2985 | RG14500 | 피뢰기 보통점검 | 66kV | 대 | 108094 | 104851 |  | 3243 | 97 | 14년(하)-산자부 | 2014-08-29 | 108094 | 104851 |  | 3243
2986 | RG15112 | 변압기 보통점검 | 154kV,15MVA 이하 단상 | 대 | 1280869 | 1242443 |  | 38426 | 97 | 14년(하)-산자부 | 2014-08-29 | 1280869 | 1242443 |  | 38426
2987 | RG15116 | 변압기 보통점검 | 154kV,50MVA 이하 단상 | 대 | 2195144 | 2129290 |  | 65854 | 97 | 14년(하)-산자부 | 2014-08-29 | 2195144 | 2129290 |  | 65854
2988 | RG15122 | 변압기 보통점검 | 154kV,15MVA 이하 삼상 | 대 | 1543498 | 1497193 |  | 46305 | 97 | 14년(하)-산자부 | 2014-08-29 | 1543498 | 1497193 |  | 46305
2989 | RG15123 | 변압기 보통점검 | 154kV,20MVA 이하 삼상 | 대 | 1591843 | 1544088 |  | 47755 | 97 | 14년(하)-산자부 | 2014-08-29 | 1591843 | 1544088 |  | 47755
2990 | RG15124 | 변압기 보통점검 | 154kV,30MVA 이하 삼상 | 대 | 1769095 | 1716022 |  | 53073 | 97 | 14년(하)-산자부 | 2014-08-29 | 1769095 | 1716022 |  | 53073
2991 | RG15125 | 변압기 보통점검 | 154kV,40MVA 이하 삼상 | 대 | 2011694 | 1951343 |  | 60351 | 97 | 14년(하)-산자부 | 2014-08-29 | 2011694 | 1951343 |  | 60351
2992 | RG15126 | 변압기 보통점검 | 154kV,50MVA 이하 삼상 | 대 | 2094929 | 2032081 |  | 62848 | 97 | 14년(하)-산자부 | 2014-08-29 | 2094929 | 2032081 |  | 62848
2993 | RG15127 | 변압기 보통점검 | 154kV,60MVA 이하 삼상 | 대 | 2363651 | 2292741 |  | 70910 | 97 | 14년(하)-산자부 | 2014-08-29 | 2363651 | 2292741 |  | 70910
2994 | RG15161 | 전위변성기 보통점검 | 154kV | 대 | 167829 | 162794 |  | 5035 | 97 | 14년(하)-산자부 | 2014-08-29 | 167829 | 162794 |  | 5035
2995 | RG15171 | 변압기 물청소 | 154KV, 단상 | Bank | 333966 | 323947 |  | 10019 | 97 | 14년(하)-산자부 | 2014-08-29 | 333966 | 323947 |  | 10019
2996 | RG15201 | GIS 보통점검 | 154kV,가공 T/L, T/R | BAY | 2052015 | 1990455 |  | 61560 | 97 | 14년(하)-산자부 | 2014-08-29 | 2052015 | 1990455 |  | 61560
2997 | RG15202 | GIS 보통점검 | 154kV,가공 T/L, 상부BUS | BAY | 550764 | 534241 |  | 16523 | 97 | 14년(하)-산자부 | 2014-08-29 | 550764 | 534241 |  | 16523
2998 | RG15203 | GIS 보통점검 | 154kV, 지중 T/L | BAY | 2061682 | 1999832 |  | 61850 | 97 | 14년(하)-산자부 | 2014-08-29 | 2061682 | 1999832 |  | 61850
2999 | RG15204 | GIS 보통점검 | 154kV, 지중 T/L CH | BAY | 247723 | 240291 |  | 7432 | 97 | 14년(하)-산자부 | 2014-08-29 | 247723 | 240291 |  | 7432
3000 | RG15205 | GIS 보통점검 | 154kV, T/R | BAY | 2071954 | 2009795 |  | 62159 | 97 | 14년(하)-산자부 | 2014-08-29 | 2071954 | 2009795 |  | 62159
3001 | RG15206 | GIS 보통점검 | 154kV, T/R 상부BUS | BAY | 392678 | 380898 |  | 11780 | 97 | 14년(하)-산자부 | 2014-08-29 | 392678 | 380898 |  | 11780
3002 | RG15207 | GIS 보통점검 | 154kV, BUS TIE | BAY | 2005654 | 1945484 |  | 60170 | 97 | 14년(하)-산자부 | 2014-08-29 | 2005654 | 1945484 |  | 60170
3003 | RG15208 | GIS 보통점검 | 154kV, Bushing/단상3개 | SET | 505978 | 490799 |  | 15179 | 97 | 14년(하)-산자부 | 2014-08-29 | 505978 | 490799 |  | 15179
3004 | RG15209 | GIS 보통점검 | 154kV, PT | BAY | 936049 | 907968 |  | 28081 | 97 | 14년(하)-산자부 | 2014-08-29 | 936049 | 907968 |  | 28081
3005 | RG15211 | GIS 보통점검 | 154kV, 공기압축기 | 대 | 538617 | 522458 |  | 16159 | 97 | 14년(하)-산자부 | 2014-08-29 | 538617 | 522458 |  | 16159
3006 | RG15311 | GCB 보통점검 | 154kV, GCB | 대 | 2576005 | 2498725 |  | 77280 | 97 | 14년(하)-산자부 | 2014-08-29 | 2576005 | 2498725 |  | 77280
3007 | RG15312 | GCB 보통점검 | 154kV,Dead Tank형 | 대 | 2375865 | 2304589 |  | 71276 | 97 | 14년(하)-산자부 | 2014-08-29 | 2375865 | 2304589 |  | 71276
3008 | RG15320 | DS 보통점검 | 154kV | 대 | 609102 | 590829 |  | 18273 | 97 | 14년(하)-산자부 | 2014-08-29 | 609102 | 590829 |  | 18273
3009 | RG15458 | SC 보통점검 | 154kV,50MVAR | Bank | 8640523 | 8381307 |  | 259216 | 97 | 14년(하)-산자부 | 2014-08-29 | 8640523 | 8381307 |  | 259216
3010 | RG15500 | 피뢰기 보통점검 | 154kV | 대 | 177381 | 172060 |  | 5321 | 97 | 14년(하)-산자부 | 2014-08-29 | 177381 | 172060 |  | 5321
3011 | RG16119 | 변암기 보통점검 | 154kV,100MVA이하 단상 | 대 | 3003252 | 2913154 |  | 90098 | 97 | 14년(하)-산자부 | 2014-08-29 | 3003252 | 2913154 |  | 90098
3012 | RG16160 | 전위변성기 보통점검 | 345kV | 대 | 193934 | 188116 |  | 5818 | 97 | 14년(하)-산자부 | 2014-08-29 | 193934 | 188116 |  | 5818
3013 | RG16201 | GIS CB 보통점검 | 345kV,단상3개 | 조 | 4786743 | 4643141 |  | 143602 | 97 | 14년(하)-산자부 | 2014-08-29 | 4786743 | 4643141 |  | 143602
3014 | RG16202 | GIS DS(ES) 보통점검 | 345kV,단상3조 | SET | 3425234 | 3322477 |  | 102757 | 97 | 14년(하)-산자부 | 2014-08-29 | 3425234 | 3322477 |  | 102757
3015 | RG16208 | GIS VT 보통점검 | 345kV,단상3개 | 조 | 1402713 | 1360632 |  | 42081 | 97 | 14년(하)-산자부 | 2014-08-29 | 1402713 | 1360632 |  | 42081
3016 | RG16209 | GIS ES + VT 보통점검 | 345kV,단상3조 | SET | 1631117 | 1582183 |  | 48934 | 97 | 14년(하)-산자부 | 2014-08-29 | 1631117 | 1582183 |  | 48934
3017 | RG16311 | GCB 보통점검 | 345kV | 대 | 8800636 | 8536617 |  | 264019 | 97 | 14년(하)-산자부 | 2014-08-29 | 8800636 | 8536617 |  | 264019
3018 | RG16320 | DS 보통점검 | 345kV | 대 | 1739435 | 1687252 |  | 52183 | 97 | 14년(하)-산자부 | 2014-08-29 | 1739435 | 1687252 |  | 52183
3019 | RG16500 | 피뢰기 보통점검 | 345kV | 대 | 282626 | 274147 |  | 8479 | 97 | 14년(하)-산자부 | 2014-08-29 | 282626 | 274147 |  | 8479
3020 | RG23422 | 중성점접지리액터 정밀점검 | 23kV,유입 | 대 | 703770 | 682657 |  | 21113 | 97 | 14년(하)-산자부 | 2014-08-29 | 703770 | 682657 |  | 21113
3021 | RG25112 | 변압기 정밀점검 | 154kV, 15MVA 삼상 | 대 | 6116038 | 5932557 |  | 183481 | 97 | 14년(하)-산자부 | 2014-08-29 | 6116038 | 5932557 |  | 183481
3022 | RG25124 | 변압기 정밀점검 | 154kV, 30MVA 삼상 | 대 | 8063692 | 7821781 |  | 241911 | 97 | 14년(하)-산자부 | 2014-08-29 | 8063692 | 7821781 |  | 241911
3023 | RG25126 | 변압기 정밀점검 | 154kV, 50MVA 삼상 | 대 | 13512444 | 13107071 |  | 405373 | 97 | 14년(하)-산자부 | 2014-08-29 | 13512444 | 13107071 |  | 405373
3024 | RG25127 | 변압기 정밀점검 | 154kV, 60MVA 삼상 | 대 | 14686415 | 14245823 |  | 440592 | 97 | 14년(하)-산자부 | 2014-08-29 | 14686415 | 14245823 |  | 440592
3025 | RG25151 | OLTC 정밀점검 | 154kV,단상 | 대 | 1775304 | 1722045 |  | 53259 | 97 | 14년(하)-산자부 | 2014-08-29 | 1775304 | 1722045 |  | 53259
3026 | RG25152 | OLTC 정밀점검 | 154kV,삼상 (OLTC 단독) | 대 | 1912793 | 1855409 |  | 57384 | 97 | 14년(하)-산자부 | 2014-08-29 | 1912793 | 1855409 |  | 57384
3027 | RG25201 | GIS 정밀점검 | 154kV,가공 T/L, T/R | BAY | 8319743 | 8070151 |  | 249592 | 97 | 14년(하)-산자부 | 2014-08-29 | 8319743 | 8070151 |  | 249592
3028 | RG25202 | GIS 정밀점검 | 154kV,가공 T/L, 상부BUS | BAY | 1748181 | 1695736 |  | 52445 | 97 | 14년(하)-산자부 | 2014-08-29 | 1748181 | 1695736 |  | 52445
3029 | RG25203 | GIS 정밀점검 | 154kV,지중 T/L, BUS TIE | BAY | 8305453 | 8056289 |  | 249164 | 97 | 14년(하)-산자부 | 2014-08-29 | 8305453 | 8056289 |  | 249164
3030 | RG25204 | GIS 정밀점검 | 154kV,지중 T/L CH | BAY | 1417947 | 1375409 |  | 42538 | 97 | 14년(하)-산자부 | 2014-08-29 | 1417947 | 1375409 |  | 42538
3031 | RG25205 | GIS 정밀점검 | 154kV,지중 T/R | BAY | 7792822 | 7559037 |  | 233785 | 97 | 14년(하)-산자부 | 2014-08-29 | 7792822 | 7559037 |  | 233785
3032 | RG25206 | GIS 정밀점검 | 154kv,T/R 상부BUS | BAY | 1305075 | 1265923 |  | 39152 | 97 | 14년(하)-산자부 | 2014-08-29 | 1305075 | 1265923 |  | 39152
3033 | RG25208 | GIS 정밀점검 | 154kV,Bushing | SET | 2747639 | 2665210 |  | 82429 | 97 | 14년(하)-산자부 | 2014-08-29 | 2747639 | 2665210 |  | 82429
3034 | RG25211 | GIS 정밀점검 | 154kV,공기압축기 | 대 | 1409103 | 1366830 |  | 42273 | 97 | 14년(하)-산자부 | 2014-08-29 | 1409103 | 1366830 |  | 42273
3035 | RG25312 | GCB 정밀점검 | 154kV,Dead Tank | 대 | 7254939 | 7037291 |  | 217648 | 97 | 14년(하)-산자부 | 2014-08-29 | 7254939 | 7037291 |  | 217648
3036 | RG25320 | DS 정밀점검 | 154kV | 대 | 862964 | 837075 |  | 25889 | 97 | 14년(하)-산자부 | 2014-08-29 | 862964 | 837075 |  | 25889
3037 | RG26131 | 변압기 정밀점검 | 345kV,100MVA 단상 | 대 | 18234100 | 17687077 |  | 547023 | 97 | 14년(하)-산자부 | 2014-08-29 | 18234100 | 17687077 |  | 547023
3038 | RG26201 | GIS CB 정밀점검 | 345kV,단상3대 | 대 | 14627975 | 14189136 |  | 438839 | 97 | 14년(하)-산자부 | 2014-08-29 | 14627975 | 14189136 |  | 438839
3039 | RG26414 | Sh.R 정밀점검 | 345kV,200MVAR | 대 | 20310804 | 19701480 |  | 609324 | 97 | 14년(하)-산자부 | 2014-08-29 | 20310804 | 19701480 |  | 609324
3040 | RG26415 | Sh.R 정밀점검 | 345kV,100MVAR | 대 | 18523922 | 17968204 |  | 555718 | 97 | 14년(하)-산자부 | 2014-08-29 | 18523922 | 17968204 |  | 555718
3041 | RG50300 | 배전반 반이면배선 |  | m | 8855 | 8589 |  | 266 | 97 | 14년(하)-산자부 | 2014-08-29 | 8855 | 8589 |  | 266
3042 | RG53100 | 케이블 분리 | 23 KV급 | 면 | 363543 | 352637 |  | 10906 | 97 | 14년(하)-산자부 | 2014-08-29 | 363543 | 352637 |  | 10906
3043 | RG53200 | 케이블 결선 | 23 KV급 | 면 | 907066 | 879854 |  | 27212 | 97 | 14년(하)-산자부 | 2014-08-29 | 907066 | 879854 |  | 27212
3044 | RG55100 | 케이블 분리 | 154 KV급 | 면 | 492331 | 477561 |  | 14770 | 97 | 14년(하)-산자부 | 2014-08-29 | 492331 | 477561 |  | 14770
3045 | RG55200 | 케이블 결선 | 154 KV급 | 면 | 1250250 | 1212743 |  | 37507 | 97 | 14년(하)-산자부 | 2014-08-29 | 1250250 | 1212743 |  | 37507
3046 | RG56100 | 케이블 분리 | 345 KV급 | 면 | 564256 | 547328 |  | 16928 | 97 | 14년(하)-산자부 | 2014-08-29 | 564256 | 547328 |  | 16928
3047 | RG56200 | 케이블 결선 | 345 KV급 | 면 | 2136792 | 2072688 |  | 64104 | 97 | 14년(하)-산자부 | 2014-08-29 | 2136792 | 2072688 |  | 64104
3048 | RG71000 | 가공지선점검 |  | 개소 | 193116 | 187323 |  | 5793 | 97 | 14년(하)-산자부 | 2014-08-29 | 193116 | 187323 |  | 5793
3049 | RG81210 | 절연테이프 | 동봉,지상 | m | 10177 | 9872 |  | 305 | 97 | 14년(하)-산자부 | 2014-08-29 | 10177 | 9872 |  | 305
3050 | RG82120 | 절연튜브 | 동대,상부 | m | 11219 | 10882 |  | 337 | 97 | 14년(하)-산자부 | 2014-08-29 | 11219 | 10882 |  | 337
3051 | RG82220 | 절연튜브 | 동봉,상부 | m | 5707 | 5536 |  | 171 | 97 | 14년(하)-산자부 | 2014-08-29 | 5707 | 5536 |  | 171
3052 | RG83010 | 절연커버 | 지상 | 개 | 1067 | 1035 |  | 32 | 97 | 14년(하)-산자부 | 2014-08-29 | 1067 | 1035 |  | 32
3053 | RG83020 | 절연커버 | 상부 | 개 | 1737 | 1685 |  | 52 | 97 | 14년(하)-산자부 | 2014-08-29 | 1737 | 1685 |  | 52
3054 | RH21000 | 변압기절연유 시료채취 |  | 대 | 8156 | 7911 |  | 245 | 97 | 14년(하)-산자부 | 2014-08-29 | 8156 | 7911 |  | 245
3055 | RP31001 | 앵커볼트 | 16mm이하 일반 | 개 | 7714 | 7483 |  | 231 | 97 | 14년(하)-산자부 | 2014-08-29 | 7714 | 7483 |  | 231
3056 | RP31002 | 앵커볼트 | 20mm이하 일반 | 개 | 11356 | 11015 |  | 341 | 97 | 14년(하)-산자부 | 2014-08-29 | 11356 | 11015 |  | 341
3057 | RP31003 | 앵커볼트 | 25mm이하 일반 | 개 | 22391 | 21719 |  | 672 | 97 | 14년(하)-산자부 | 2014-08-29 | 22391 | 21719 |  | 672
3058 | RP31004 | 앵커볼트 | 30mm이하 일반 | 개 | 37201 | 36085 |  | 1116 | 97 | 14년(하)-산자부 | 2014-08-29 | 37201 | 36085 |  | 1116
3059 | RP32001 | 앵커볼트 | 16mm이하 천장 | 개 | 12580 | 12203 |  | 377 | 97 | 14년(하)-산자부 | 2014-08-29 | 12580 | 12203 |  | 377
3060 | RP32002 | 앵커볼트 | 20mm이하 천장 | 개 | 20193 | 19587 |  | 606 | 97 | 14년(하)-산자부 | 2014-08-29 | 20193 | 19587 |  | 606
3061 | SH17000 | 잡철재류 | 현장가공 및 현장 조립 | Ton | 3150702 | 3056181 |  | 94521 | 97 | 14년(하)-산자부 | 2014-08-29 | 3150702 | 3056181 |  | 94521
3062 | SH27000 | 잡철재류 | 조립설치 | Ton | 998627 | 968668 |  | 29959 | 97 | 14년(하)-산자부 | 2014-08-29 | 998627 | 968668 |  | 29959
3063 | SP11211 | 녹막이페인트(전기) | 금속,2회,스프레이(분사) | ㎡ | 2852 | 2766 |  | 86 | 97 | 14년(하)-산자부 | 2014-08-29 | 2852 | 2766 |  | 86
3064 | SP11222 | 녹막이페인트(전기) | 금속,2회,붓칠 | ㎡ | 5559 | 5392 |  | 167 | 97 | 14년(하)-산자부 | 2014-08-29 | 5559 | 5392 |  | 167
3065 | SP31211 | 조합유성페인트(전기) | 금속,2회,스프레이(분사) | ㎡ | 4243 | 4116 |  | 127 | 97 | 14년(하)-산자부 | 2014-08-29 | 4243 | 4116 |  | 127
3066 | SP31222 | 조합유성페인트(전기) | 금속,2회,붓칠 | ㎡ | 6192 | 6006 |  | 186 | 97 | 14년(하)-산자부 | 2014-08-29 | 6192 | 6006 |  | 186
3067 | SP41100 | GCB도장 | 154kV, 본체도장, 상도 | ㎡ | 4638 | 4545 |  | 93 | 98 | 14년(하)-산자부 | 2014-08-29 | 4638 | 4545 |  | 93
3068 | SP51100 | GCB도장 | 154kV, 표면처리, 하도 | ㎡ | 32327 | 31680 |  | 647 | 98 | 14년(하)-산자부 | 2014-08-29 | 32327 | 31680 |  | 647
3069 | SQ20000 | 제초제살포(전기) | 발,변전소 1회 | ㎡ | 38 | 38 |  |  | 100 | 14년(하)-산자부 | 2014-08-29 | 38 | 38
3070 | DE11401 | 변압기 | 단상 23kV 10kVA, 주상행거식 | 대 | 160432 | 81820 |  | 78612 | 51 | 14년(하)-산자부 | 2014-08-29 | 160432 | 81820 |  | 78612
3071 | DE11402 | 변압기 | 단상 23kV 10kVA, 주상이설 | 대 | 115536 | 55457 |  | 60079 | 48 | 14년(하)-산자부 | 2014-08-29 | 115536 | 55457 |  | 60079
3072 | DE21401 | 변압기 | 단상 23kV 20kVA, 주상행거식 | 대 | 230364 | 117486 |  | 112878 | 51 | 14년(하)-산자부 | 2014-08-29 | 230364 | 117486 |  | 112878
3073 | DE21402 | 변압기 | 단상 23kV 20kVA, 주상이설 | 대 | 148585 | 72807 |  | 75778 | 49 | 14년(하)-산자부 | 2014-08-29 | 148585 | 72807 |  | 75778
3074 | DE31401 | 변압기 | 단상 23kV 30kVA, 주상행거식 | 대 | 279228 | 145199 |  | 134029 | 52 | 14년(하)-산자부 | 2014-08-29 | 279228 | 145199 |  | 134029
3075 | DE31402 | 변압기 | 단상 23kV 30kVA, 주상이설 | 대 | 169280 | 81254 |  | 88026 | 48 | 14년(하)-산자부 | 2014-08-29 | 169280 | 81254 |  | 88026
3076 | DE41401 | 변압기 | 단상 23kV 50kVA, 주상행거식 | 대 | 321064 | 163743 |  | 157321 | 51 | 14년(하)-산자부 | 2014-08-29 | 321064 | 163743 |  | 157321
3077 | DE41402 | 변압기 | 단상 23kV 50kVA, 주상이설 | 대 | 207669 | 101758 |  | 105911 | 49 | 14년(하)-산자부 | 2014-08-29 | 207669 | 101758 |  | 105911
3078 | DE51401 | 변압기 | 단상 23kV 75kVA, 주상행거식 | 대 | 416748 | 212541 |  | 204207 | 51 | 14년(하)-산자부 | 2014-08-29 | 416748 | 212541 |  | 204207
3079 | DE51402 | 변압기 | 단상 23kV 75kVA, 주상이설 | 대 | 235449 | 155396 |  | 80053 | 66 | 14년(하)-산자부 | 2014-08-29 | 235449 | 155396 |  | 80053
3080 | DE54100 | 변압기 | 삼상 23kV 75kVA, 지상 | 대 | 468398 | 224831 |  | 243567 | 48 | 14년(하)-산자부 | 2014-08-29 | 468398 | 224831 |  | 243567
3081 | DE61401 | 변압기 | 단상 23kV 100kVA, 주상행거식 | 대 | 458243 | 238286 |  | 219957 | 52 | 14년(하)-산자부 | 2014-08-29 | 458243 | 238286 |  | 219957
3082 | DE71401 | 변압기 | 단상 23KV 150KVA, 주상행거식 | 대 | 493560 | 256651 |  | 236909 | 52 | 14년(하)-산자부 | 2014-08-29 | 493560 | 256651 |  | 236909
3083 | DE71402 | 변압기 | 단상 23KV 150KVA, 주상이설 | 대 | 305353 | 158784 |  | 146569 | 52 | 14년(하)-산자부 | 2014-08-29 | 305353 | 158784 |  | 146569
3084 | DE74100 | 변압기 | 삼상 23KV 150KVA, 지상 | 대 | 649069 | 382951 |  | 266118 | 59 | 14년(하)-산자부 | 2014-08-29 | 649069 | 382951 |  | 266118
3085 | DF24100 | 변압기 | 삼상 23KV 300KVA, 지상 | 대 | 768959 | 453686 |  | 315273 | 59 | 14년(하)-산자부 | 2014-08-29 | 768959 | 453686 |  | 315273
3086 | DF64100 | 변압기 | 삼상 23kV 500kVA, 지상 | 대 | 871311 | 514073 |  | 357238 | 59 | 14년(하)-산자부 | 2014-08-29 | 871311 | 514073 |  | 357238
3087 | DN11000 | 변대 | 행거형 | 개소 | 23034 | 22343 |  | 691 | 97 | 14년(하)-산자부 | 2014-08-29 | 23034 | 22343 |  | 691
3088 | DN21000 | 인하선 | 1선식,1차인하선 | 개소 | 11189 | 10853 |  | 336 | 97 | 14년(하)-산자부 | 2014-08-29 | 11189 | 10853 |  | 336
3089 | DN22000 | 인하선 | 2선식,1차인하선 | 개소 | 13796 | 13382 |  | 414 | 97 | 14년(하)-산자부 | 2014-08-29 | 13796 | 13382 |  | 414
3090 | DN23000 | 인하선 | 3선식,1차인하선 | 개소 | 17154 | 16639 |  | 515 | 97 | 14년(하)-산자부 | 2014-08-29 | 17154 | 16639 |  | 515
3091 | DN31000 | 인하선 | 2선식,2차인하선 | 개소 | 15319 | 14859 |  | 460 | 97 | 14년(하)-산자부 | 2014-08-29 | 15319 | 14859 |  | 460
3092 | DN32000 | 인하선 | 3선식,2차인하선 | 개소 | 16726 | 16224 |  | 502 | 97 | 14년(하)-산자부 | 2014-08-29 | 16726 | 16224 |  | 502
3093 | DN33000 | 인하선 | 4선식,2차인하선 | 개소 | 22034 | 21373 |  | 661 | 97 | 14년(하)-산자부 | 2014-08-29 | 22034 | 21373 |  | 661
3094 | EF42115 | 단상개폐기 | COS 22kV급 10kA이하 | 개 | 31507 | 30562 |  | 945 | 97 | 14년(하)-산자부 | 2014-08-29 | 31507 | 30562 |  | 945
3095 | EF42116 | 단상개폐기 | COS 22kV급 12kA이하 | 개 | 31342 | 30402 |  | 940 | 97 | 14년(하)-산자부 | 2014-08-29 | 31342 | 30402 |  | 940
3096 | EG43412 | 삼상개폐기 | 22kV급 G/S 수동형 | 대 | 188708 | 135870 |  | 52838 | 72 | 14년(하)-산자부 | 2014-08-29 | 188708 | 135870 |  | 52838
3097 | EG43421 | 삼상개폐기 | 22kV급 G/S 자동형 인력시공 | 대 | 219925 | 158346 |  | 61579 | 72 | 14년(하)-산자부 | 2014-08-29 | 219925 | 158346 |  | 61579
3098 | EG43422 | 삼상개폐기 | 22kV급 G/S 자동형 기계시공 | 대 | 202145 | 143523 |  | 58622 | 71 | 14년(하)-산자부 | 2014-08-29 | 202145 | 143523 |  | 58622
3099 | EG44120 | 삼상개폐기 | 배전보호기 R/C 제어함유 | 대 | 403767 | 274562 |  | 129205 | 68 | 14년(하)-산자부 | 2014-08-29 | 403767 | 274562 |  | 129205
3100 | EG46210 | 삼상개폐기 | Pad SW 제어함무 | 대 | 460037 | 257621 |  | 202416 | 56 | 14년(하)-산자부 | 2014-08-29 | 460037 | 257621 |  | 202416
3101 | JE11000 | 강관주 | 6m, 인력굴착, 인력건주 | 기 | 159571 | 154784 |  | 4787 | 97 | 14년(하)-산자부 | 2014-08-29 | 159571 | 154784 |  | 4787
3102 | JE31000 | 강관주 | 10m, 인력굴착, 인력건주 | 기 | 357663 | 346933 |  | 10730 | 97 | 14년(하)-산자부 | 2014-08-29 | 357663 | 346933 |  | 10730
3103 | JE41000 | 강관주 | 12m, 인력굴착, 인력건주 | 기 | 505388 | 490226 |  | 15162 | 97 | 14년(하)-산자부 | 2014-08-29 | 505388 | 490226 |  | 15162
3104 | JE43000 | 강관주 | 12m, 기계굴착, 인력건주 | 기 | 463689 | 449778 |  | 13911 | 97 | 14년(하)-산자부 | 2014-08-29 | 463689 | 449778 |  | 13911
3105 | JE51000 | 강관주 | 14m, 인력굴착, 인력건주 | 기 | 616538 | 598042 |  | 18496 | 97 | 14년(하)-산자부 | 2014-08-29 | 616538 | 598042 |  | 18496
3106 | JE61000 | 강관주 | 16m, 인력굴착, 인력건주 | 기 | 731610 | 709662 |  | 21948 | 97 | 14년(하)-산자부 | 2014-08-29 | 731610 | 709662 |  | 21948
3107 | JE71000 | 강관주 | 18m, 인력굴착, 인력건주 | 기 | 1911149 | 1853815 |  | 57334 | 97 | 14년(하)-산자부 | 2014-08-29 | 1911149 | 1853815 |  | 57334
3108 | JE81000 | 강관주 | 20m, 인력굴착, 인력건주 | 기 | 2569834 | 2492739 |  | 77095 | 97 | 14년(하)-산자부 | 2014-08-29 | 2569834 | 2492739 |  | 77095
3109 | JF24000 | 콘크리트주 | CP 8m, 백호건주 | 기 | 121003 | 72602 |  | 48401 | 60 | 14년(하)-산자부 | 2014-08-29 | 121003 | 72602 |  | 48401
3110 | JF31000 | 콘크리트주 | CP 10m, 인력굴착, 인력건주 | 기 | 354003 | 343383 |  | 10620 | 97 | 14년(하)-산자부 | 2014-08-29 | 354003 | 343383 |  | 10620
3111 | JF32000 | 콘크리트주 | CP 10m, 인력굴착, 기계건주 | 기 | 213432 | 147268 |  | 66164 | 69 | 14년(하)-산자부 | 2014-08-29 | 213432 | 147268 |  | 66164
3112 | JF33000 | 콘크리트주 | CP 10m, 기계건주 | 기 | 190456 | 114274 |  | 76182 | 60 | 14년(하)-산자부 | 2014-08-29 | 190456 | 114274 |  | 76182
3113 | JF34000 | 콘크리트주 | CP 10m, 백호건주 | 기 | 223609 | 125221 |  | 98388 | 56 | 14년(하)-산자부 | 2014-08-29 | 223609 | 125221 |  | 98388
3114 | JF41000 | 콘크리트주 | CP 12m, 인력굴착, 인력건주 | 기 | 512046 | 496685 |  | 15361 | 97 | 14년(하)-산자부 | 2014-08-29 | 512046 | 496685 |  | 15361
3115 | JF43000 | 콘크리트주 | CP 12m, 기계건주 | 기 | 205928 | 123557 |  | 82371 | 60 | 14년(하)-산자부 | 2014-08-29 | 205928 | 123557 |  | 82371
3116 | JF44000 | 콘크리트주 | CP 12m, 백호건주 | 기 | 241141 | 144685 |  | 96456 | 60 | 14년(하)-산자부 | 2014-08-29 | 241141 | 144685 |  | 96456
3117 | JF53000 | 콘크리트주 | CP 14m, 기계건주 | 기 | 230416 | 142858 |  | 87558 | 62 | 14년(하)-산자부 | 2014-08-29 | 230416 | 142858 |  | 87558
3118 | JF54000 | 콘크리트주 | CP 14m, 백호건주 | 기 | 256914 | 159287 |  | 97627 | 62 | 14년(하)-산자부 | 2014-08-29 | 256914 | 159287 |  | 97627
3119 | JF62000 | 콘크리트주 | CP 16m, 인력굴착, 기계건주 | 기 | 264168 | 182276 |  | 81892 | 69 | 14년(하)-산자부 | 2014-08-29 | 264168 | 182276 |  | 81892
3120 | JF63000 | 콘크리트주 | CP 16m, 기계건주 | 기 | 246202 | 150183 |  | 96019 | 61 | 14년(하)-산자부 | 2014-08-29 | 246202 | 150183 |  | 96019
3121 | JF64000 | 콘크리트주 | CP 16m, 백호건주 | 기 | 289044 | 176317 |  | 112727 | 61 | 14년(하)-산자부 | 2014-08-29 | 289044 | 176317 |  | 112727
3122 | JG11003 | 보통지선 | 60㎟ (7/4.0mm),1방 | 개소 | 87545 | 84919 |  | 2626 | 97 | 14년(하)-산자부 | 2014-08-29 | 87545 | 84919 |  | 2626
3123 | JG11042 | 보통지선 | 38㎟ (7/2.9mm),소형원형근가 | 개소 | 51267 | 31273 |  | 19994 | 61 | 14년(하)-산자부 | 2014-08-29 | 51267 | 31273 |  | 19994
3124 | JG11053 | 보통지선 | 60㎟ (7/4.0mm),대형원형근가 | 개소 | 63488 | 39997 |  | 23491 | 63 | 14년(하)-산자부 | 2014-08-29 | 63488 | 39997 |  | 23491
3125 | JG11202 | 보통지선 | 38㎟ (7/2.9mm),지선그립 | 개소 | 61914 | 60057 |  | 1857 | 97 | 14년(하)-산자부 | 2014-08-29 | 61914 | 60057 |  | 1857
3126 | JG11242 | 보통지선 | 38㎟ (7/2.9mm),소형원형근가,지선그립 | 개소 | 42854 | 21427 |  | 21427 | 50 | 14년(하)-산자부 | 2014-08-29 | 42854 | 21427 |  | 21427
3127 | JG11302 | 보통지선교체 | 38㎟ (7/2.9mm),지선그립 | 개소 | 13733 | 12772 |  | 961 | 93 | 14년(하)-산자부 | 2014-08-29 | 13733 | 12772 |  | 961
3128 | JG11303 | 보통지선 | 60㎟ (7/4.0mm),지선교체 | 개소 | 38241 | 37094 |  | 1147 | 97 | 14년(하)-산자부 | 2014-08-29 | 38241 | 37094 |  | 1147
3129 | JG12202 | 보통지선교체 | 38㎟ (7/2.9mm),2방,지선그립 | 개소 | 138520 | 137135 |  | 1385 | 99 | 14년(하)-산자부 | 2014-08-29 | 138520 | 137135 |  | 1385
3130 | JG15002 | 수평지선 | 38㎟ (7/2.9mm) | 개소 | 37217 | 36100 |  | 1117 | 97 | 14년(하)-산자부 | 2014-08-29 | 37217 | 36100 |  | 1117
3131 | JG15003 | 수평지선 | 60㎟ (7/4.0mm) | 개소 | 54900 | 53253 |  | 1647 | 97 | 14년(하)-산자부 | 2014-08-29 | 54900 | 53253 |  | 1647
3132 | JG15202 | 수평지선 | 38㎟ (7/2.9mm),지선그립 | 개소 | 33901 | 32206 |  | 1695 | 95 | 14년(하)-산자부 | 2014-08-29 | 33901 | 32206 |  | 1695
3133 | JG15302 | 수평지선교체 | 38㎟ (7/2.9mm),지선그립 | 개소 | 9271 | 8251 |  | 1020 | 89 | 14년(하)-산자부 | 2014-08-29 | 9271 | 8251 |  | 1020
3134 | JG16212 | 1단Y지선 | 38㎟ (7/2.9mm),지선그립 | 개소 | 88120 | 85476 |  | 2644 | 97 | 14년(하)-산자부 | 2014-08-29 | 88120 | 85476 |  | 2644
3135 | JG21115 | 완철 | 1.4m 이하 S형, 주상 | 개 | 11903 | 11546 |  | 357 | 97 | 14년(하)-산자부 | 2014-08-29 | 11903 | 11546 |  | 357
3136 | JG21116 | 완철 | 1.8m 이하 S형, 주상 | 개 | 13726 | 13314 |  | 412 | 97 | 14년(하)-산자부 | 2014-08-29 | 13726 | 13314 |  | 412
3137 | JG21117 | 완철 | 2.4m 이하 S형, 주상 | 개 | 17590 | 17062 |  | 528 | 97 | 14년(하)-산자부 | 2014-08-29 | 17590 | 17062 |  | 528
3138 | JG21125 | 완철 | 1.4m 이하 경완철형, 주상 | 개 | 11231 | 10894 |  | 337 | 97 | 14년(하)-산자부 | 2014-08-29 | 11231 | 10894 |  | 337
3139 | JG21126 | 완철 | 1.8m 이하 경완철형, 주상 | 개 | 13535 | 13129 |  | 406 | 97 | 14년(하)-산자부 | 2014-08-29 | 13535 | 13129 |  | 406
3140 | JG21127 | 완철 | 2.4m 이하 경완철형, 주상 | 개 | 15583 | 15116 |  | 467 | 97 | 14년(하)-산자부 | 2014-08-29 | 15583 | 15116 |  | 467
3141 | JG21137 | 완철 | 2.4m 이하 단일형내장완철, 주상 | 개 | 15212 | 14756 |  | 456 | 97 | 14년(하)-산자부 | 2014-08-29 | 15212 | 14756 |  | 456
3142 | JG21148 | 완철 | 3.2m 이하ㄱ형 보통장주, 주상 | 개 | 25783 | 25010 |  | 773 | 97 | 14년(하)-산자부 | 2014-08-29 | 25783 | 25010 |  | 773
3143 | JG21215 | 완철 | 1.4m 이하 경완철 S형, 지상 | 개 | 9115 | 8842 |  | 273 | 97 | 14년(하)-산자부 | 2014-08-29 | 9115 | 8842 |  | 273
3144 | JG21216 | 완철 | 1.8m 이하 경완철 S형, 지상 | 개 | 10762 | 10439 |  | 323 | 97 | 14년(하)-산자부 | 2014-08-29 | 10762 | 10439 |  | 323
3145 | JG21225 | 완철 | 1.4m 이하 경완철형, 지상 | 개 | 10745 | 10423 |  | 322 | 97 | 14년(하)-산자부 | 2014-08-29 | 10745 | 10423 |  | 322
3146 | JG21227 | 완철 | 2.4m 이하 경완철형, 지상 | 개 | 11825 | 11470 |  | 355 | 97 | 14년(하)-산자부 | 2014-08-29 | 11825 | 11470 |  | 355
3147 | JG21237 | 완철 | 2.4m 이하 단일형 내장완철, 지상 | 개 | 14352 | 13921 |  | 431 | 97 | 14년(하)-산자부 | 2014-08-29 | 14352 | 13921 |  | 431
3148 | JG21248 | 완철 | 3.2m 이하 ㄱ형 보통장주, 지상 | 개 | 21577 | 20930 |  | 647 | 97 | 14년(하)-산자부 | 2014-08-29 | 21577 | 20930 |  | 647
3149 | JG22127 | 완철 | 2.4m 이하경완철형 특수장주, 주상 | 개 | 14145 | 13721 |  | 424 | 97 | 14년(하)-산자부 | 2014-08-29 | 14145 | 13721 |  | 424
3150 | JG22147 | 완철 | 2.4m 이하 ㄱ형특수장주, 주상 | 개 | 18341 | 17791 |  | 550 | 97 | 14년(하)-산자부 | 2014-08-29 | 18341 | 17791 |  | 550
3151 | JG22227 | 완철 | 2.4m 이하 경완철형특수장주, 지상 | 개 | 11727 | 11375 |  | 352 | 97 | 14년(하)-산자부 | 2014-08-29 | 11727 | 11375 |  | 352
3152 | JG22237 | 완철 | 2.4m 이하 단일형 내장완철 특수장주, 지상 | 개 | 13952 | 13533 |  | 419 | 97 | 14년(하)-산자부 | 2014-08-29 | 13952 | 13533 |  | 419
3153 | JG22247 | 완철 | 2.4m 이하 ㄱ형 특수장주, 지상 | 개 | 16019 | 15538 |  | 481 | 97 | 14년(하)-산자부 | 2014-08-29 | 16019 | 15538 |  | 481
3154 | JG31110 | 랙크 | 1선용 | 개 | 11743 | 11391 |  | 352 | 97 | 14년(하)-산자부 | 2014-08-29 | 11743 | 11391 |  | 352
3155 | JG31120 | 랙크 | 2선용 | 개 | 18727 | 18165 |  | 562 | 97 | 14년(하)-산자부 | 2014-08-29 | 18727 | 18165 |  | 562
3156 | JG31130 | 랙크 | 3선용 | 개 | 26756 | 25953 |  | 803 | 97 | 14년(하)-산자부 | 2014-08-29 | 26756 | 25953 |  | 803
3157 | JG31140 | 랙크 | 4선용 | 개 | 32381 | 31410 |  | 971 | 97 | 14년(하)-산자부 | 2014-08-29 | 32381 | 31410 |  | 971
3158 | JG31160 | 지선밴드 |  | 개 | 5421 | 5258 |  | 163 | 97 | 14년(하)-산자부 | 2014-08-29 | 5421 | 5258 |  | 163
3159 | JG31210 | 랙크 | 1선용,지상 | 개 | 11211 | 10875 |  | 336 | 97 | 14년(하)-산자부 | 2014-08-29 | 11211 | 10875 |  | 336
3160 | JG31220 | 랙크 | 2선용,지상 | 개 | 17112 | 16599 |  | 513 | 97 | 14년(하)-산자부 | 2014-08-29 | 17112 | 16599 |  | 513
3161 | JG31230 | 랙크 | 3선용,지상 | 개 | 22437 | 21764 |  | 673 | 97 | 14년(하)-산자부 | 2014-08-29 | 22437 | 21764 |  | 673
3162 | JG31240 | 랙크 | 4선용,지상 | 개 | 29210 | 28334 |  | 876 | 97 | 14년(하)-산자부 | 2014-08-29 | 29210 | 28334 |  | 876
3163 | JG31260 | 지선밴드 | 지상 | 개 | 6541 | 6345 |  | 196 | 97 | 14년(하)-산자부 | 2014-08-29 | 6541 | 6345 |  | 196
3164 | JG32140 | 랙크 | 4선용,편출형 D형 | 개 | 15736 | 15264 |  | 472 | 97 | 14년(하)-산자부 | 2014-08-29 | 15736 | 15264 |  | 472
3165 | JG40010 | 광고물부착방지 |  | 개 | 10703 | 10382 |  | 321 | 97 | 14년(하)-산자부 | 2014-08-29 | 10703 | 10382 |  | 321
3166 | JG40021 | 전주도색판 | 12m 이하 | 개 | 9801 | 9507 |  | 294 | 97 | 14년(하)-산자부 | 2014-08-29 | 9801 | 9507 |  | 294
3167 | JG40022 | 전주도색판 | 13m 이상 | 개 | 11820 | 11465 |  | 355 | 97 | 14년(하)-산자부 | 2014-08-29 | 11820 | 11465 |  | 355
3168 | JG40030 | 안전표지판 | CP주 전규격 | 개 | 12555 | 12178 |  | 377 | 97 | 14년(하)-산자부 | 2014-08-29 | 12555 | 12178 |  | 377
3169 | JG50000 | 콘크리트근가 | 1.2m 근가 | 개 | 44869 | 43523 |  | 1346 | 97 | 14년(하)-산자부 | 2014-08-29 | 44869 | 43523 |  | 1346
3170 | JG53000 | 콘크리트근가 | 아치형 전주근가 | 개 | 17380 | 10949 |  | 6431 | 63 | 14년(하)-산자부 | 2014-08-29 | 17380 | 10949 |  | 6431
3171 | JG54000 | 콘크리트근가 | 원형 지선근가 | 개 | 18512 | 17957 |  | 555 | 97 | 14년(하)-산자부 | 2014-08-29 | 18512 | 17957 |  | 555
3172 | JH10000 | 매설물조사 |  | ㎥ | 23015 | 22325 |  | 690 | 97 | 14년(하)-산자부 | 2014-08-29 | 23015 | 22325 |  | 690
3173 | LB14100 | 배전가공전선 | ACSR,35㎟,인력 | m | 717 | 695 |  | 22 | 97 | 14년(하)-산자부 | 2014-08-29 | 717 | 695 |  | 22
3174 | LB14200 | 배전가공전선 | ACSR,35㎟,기계 | m | 565 | 548 |  | 17 | 97 | 14년(하)-산자부 | 2014-08-29 | 565 | 548 |  | 17
3175 | LB16100 | 배전가공전선 | ACSR,70㎟,인력 | m | 1078 | 1046 |  | 32 | 97 | 14년(하)-산자부 | 2014-08-29 | 1078 | 1046 |  | 32
3176 | LB16200 | 배전가공전선 | ACSR,70㎟,기계 | m | 905 | 878 |  | 27 | 97 | 14년(하)-산자부 | 2014-08-29 | 905 | 878 |  | 27
3177 | LB17100 | 배전가공전선 | ACSR,95㎟,인력 | m | 1569 | 1522 |  | 47 | 97 | 14년(하)-산자부 | 2014-08-29 | 1569 | 1522 |  | 47
3178 | LB17200 | 배전가공전선 | ACSR,95㎟,기계 | m | 1245 | 1208 |  | 37 | 97 | 14년(하)-산자부 | 2014-08-29 | 1245 | 1208 |  | 37
3179 | LB24100 | 배전가공전선 | ACSR/QS-OC,35㎟,인력 | m | 849 | 824 |  | 25 | 97 | 14년(하)-산자부 | 2014-08-29 | 849 | 824 |  | 25
3180 | LB24200 | 배전가공전선 | ACSR/QS-OC,35㎟,기계 | m | 611 | 593 |  | 18 | 97 | 14년(하)-산자부 | 2014-08-29 | 611 | 593 |  | 18
3181 | LB26100 | 배전가공전선 | ACSR/QS-OC,70㎟,인력 | m | 1300 | 1261 |  | 39 | 97 | 14년(하)-산자부 | 2014-08-29 | 1300 | 1261 |  | 39
3182 | LB26200 | 배전가공전선 | ACSR/QS-OC,70㎟,기계 | m | 1024 | 993 |  | 31 | 97 | 14년(하)-산자부 | 2014-08-29 | 1024 | 993 |  | 31
3183 | LB27100 | 배전가공전선 | ACSR/QS-OC,95㎟,인력 | m | 1986 | 1926 |  | 60 | 97 | 14년(하)-산자부 | 2014-08-29 | 1986 | 1926 |  | 60
3184 | LB27200 | 배전가공전선 | ACSR/QS-OC,95㎟,기계 | m | 1464 | 1420 |  | 44 | 97 | 14년(하)-산자부 | 2014-08-29 | 1464 | 1420 |  | 44
3185 | LB33100 | 배전가공전선 | 나경동선,25㎟,인력 | m | 392 | 380 |  | 12 | 97 | 14년(하)-산자부 | 2014-08-29 | 392 | 380 |  | 12
3186 | LB35100 | 배전가공전선 | 나경동선,50㎟,인력 | m | 621 | 602 |  | 19 | 97 | 14년(하)-산자부 | 2014-08-29 | 621 | 602 |  | 19
3187 | LB35200 | 배전가공전선 | 나경동선,50㎟,기계 | m | 501 | 486 |  | 15 | 97 | 14년(하)-산자부 | 2014-08-29 | 501 | 486 |  | 15
3188 | LB36100 | 배전가공전선 | 나경동선,70㎟,인력 | m | 897 | 870 |  | 27 | 97 | 14년(하)-산자부 | 2014-08-29 | 897 | 870 |  | 27
3189 | LB36200 | 배전가공전선 | 나경동선,70㎟,기계 | m | 748 | 726 |  | 22 | 97 | 14년(하)-산자부 | 2014-08-29 | 748 | 726 |  | 22
3190 | LB38100 | 배전가공전선 | 나경동선,120㎟,인력 | m | 1049 | 1018 |  | 31 | 97 | 14년(하)-산자부 | 2014-08-29 | 1049 | 1018 |  | 31
3191 | LB43100 | 배전가공전선 | OW,25㎟,인력 | m | 468 | 454 |  | 14 | 97 | 14년(하)-산자부 | 2014-08-29 | 468 | 454 |  | 14
3192 | LB43310 | 배전가공전선 | OW,25㎟,2선식,인입선 | 경간 | 86695 | 84094 |  | 2601 | 97 | 14년(하)-산자부 | 2014-08-29 | 86695 | 84094 |  | 2601
3193 | LB43314 | 배전가공전선 | OW,25㎟,2선식,수용가완철제외,인입선 | 경간 | 35565 | 34498 |  | 1067 | 97 | 14년(하)-산자부 | 2014-08-29 | 35565 | 34498 |  | 1067
3194 | LB43330 | 배전가공전선 | OW,25㎟,4선식,인입선 | 경간 | 111448 | 109219 |  | 2229 | 98 | 14년(하)-산자부 | 2014-08-29 | 111448 | 109219 |  | 2229
3195 | LB43334 | 배전가공전선 | OW,25㎟,4선식,수용가완철제외,인입선 | 경간 | 54672 | 52485 |  | 2187 | 96 | 14년(하)-산자부 | 2014-08-29 | 54672 | 52485 |  | 2187
3196 | LB45100 | 배전가공전선 | OW,50㎟,인력 | m | 769 | 746 |  | 23 | 97 | 14년(하)-산자부 | 2014-08-29 | 769 | 746 |  | 23
3197 | LB45310 | 배전가공전선 | OW,50㎟,2선식,인입선 | 경간 | 89064 | 83720 |  | 5344 | 94 | 14년(하)-산자부 | 2014-08-29 | 89064 | 83720 |  | 5344
3198 | LB45314 | 배전가공전선 | OW,50㎟,2선식,수용가완철제외,인입선 | 경간 | 42861 | 40289 |  | 2572 | 94 | 14년(하)-산자부 | 2014-08-29 | 42861 | 40289 |  | 2572
3199 | LB45330 | 배전가공전선 | OW,50㎟,4선식,인입선 | 경간 | 147304 | 138466 |  | 8838 | 94 | 14년(하)-산자부 | 2014-08-29 | 147304 | 138466 |  | 8838
3200 | LB45334 | 배전가공전선 | OW,50㎟,4선식,수용가완철제외,인입선 | 경간 | 71363 | 68508 |  | 2855 | 96 | 14년(하)-산자부 | 2014-08-29 | 71363 | 68508 |  | 2855
3201 | LB46100 | 배전가공전선 | OW,70㎟,인력 | m | 1139 | 1105 |  | 34 | 97 | 14년(하)-산자부 | 2014-08-29 | 1139 | 1105 |  | 34
3202 | LB46314 | 배전가공전선 | OW,70㎟,2선식,수용가완철제외,인입선 | 경간 | 75175 | 72920 |  | 2255 | 97 | 14년(하)-산자부 | 2014-08-29 | 75175 | 72920 |  | 2255
3203 | LB46334 | 배전가공전선 | OW,70㎟,4선식,수용가완철제외,인입선 | 경간 | 108505 | 104165 |  | 4340 | 96 | 14년(하)-산자부 | 2014-08-29 | 108505 | 104165 |  | 4340
3204 | LB47100 | 배전가공전선 | OW,95㎟,인력 | m | 1987 | 1927 |  | 60 | 97 | 14년(하)-산자부 | 2014-08-29 | 1987 | 1927 |  | 60
3205 | LB48100 | 배전가공전선 | OW,120㎟,인력 | m | 1754 | 1701 |  | 53 | 97 | 14년(하)-산자부 | 2014-08-29 | 1754 | 1701 |  | 53
3206 | LB51310 | 배전가공전선 | DV,10㎟,2선식,인입선 | 경간 | 38202 | 36674 |  | 1528 | 96 | 14년(하)-산자부 | 2014-08-29 | 38202 | 36674 |  | 1528
3207 | LB51314 | 배전가공전선 | DV,10㎟,2선식,수용가완철제외,인입선 | 경간 | 18946 | 17620 |  | 1326 | 93 | 14년(하)-산자부 | 2014-08-29 | 18946 | 17620 |  | 1326
3208 | LB51330 | 배전가공전선 | DV,10㎟,4선식,인입선 | 경간 | 32698 | 31390 |  | 1308 | 96 | 14년(하)-산자부 | 2014-08-29 | 32698 | 31390 |  | 1308
3209 | LB51334 | 배전가공전선 | DV,10㎟,4선식,수용가완철제외,인입선 | 경간 | 26895 | 25550 |  | 1345 | 95 | 14년(하)-산자부 | 2014-08-29 | 26895 | 25550 |  | 1345
3210 | LB61334 | 배전가공전선 | CV,10㎟,4선식,수용가완철제외,인입선 | 경간 | 44282 | 42954 |  | 1328 | 97 | 14년(하)-산자부 | 2014-08-29 | 44282 | 42954 |  | 1328
3211 | LB62314 | 배전가공전선 | CV,16㎟,2선식,수용가완철제외,인입선 | 경간 | 35614 | 33833 |  | 1781 | 95 | 14년(하)-산자부 | 2014-08-29 | 35614 | 33833 |  | 1781
3212 | LB62334 | 배전가공전선 | CV,16㎟,4선식,수용가완철제외,인입선 | 경간 | 52129 | 50565 |  | 1564 | 97 | 14년(하)-산자부 | 2014-08-29 | 52129 | 50565 |  | 1564
3213 | LB63310 | 배전가공전선 | CV,25㎟,2선식,인입선 | 경간 | 87689 | 85058 |  | 2631 | 97 | 14년(하)-산자부 | 2014-08-29 | 87689 | 85058 |  | 2631
3214 | LB63314 | 배전가공전선 | CV,25㎟,2선식,수용가완철제외,인입선 | 경간 | 45972 | 43673 |  | 2299 | 95 | 14년(하)-산자부 | 2014-08-29 | 45972 | 43673 |  | 2299
3215 | LB63330 | 배전가공전선 | CV,25㎟,4선식,인입선 | 경간 | 141337 | 138510 |  | 2827 | 98 | 14년(하)-산자부 | 2014-08-29 | 141337 | 138510 |  | 2827
3216 | LB63334 | 배전가공전선 | CV,25㎟,4선식,수용가완철제외,인입선 | 경간 | 67376 | 65355 |  | 2021 | 97 | 14년(하)-산자부 | 2014-08-29 | 67376 | 65355 |  | 2021
3217 | LB65334 | 배전가공전선 | CV,50㎟,4선식,수용가완철제외,인입선 | 경간 | 88420 | 85767 |  | 2653 | 97 | 14년(하)-산자부 | 2014-08-29 | 88420 | 85767 |  | 2653
3218 | LB66334 | 배전가공전선 | CV,70㎟,4선식,수용가완철제외,인입선 | 경간 | 137123 | 133009 |  | 4114 | 97 | 14년(하)-산자부 | 2014-08-29 | 137123 | 133009 |  | 4114
3219 | LC22100 | 배전가공전선 | ACSR/AW-OC,160㎟,인력 | m | 2169 | 2104 |  | 65 | 97 | 14년(하)-산자부 | 2014-08-29 | 2169 | 2104 |  | 65
3220 | LC22200 | 배전가공전선 | ACSR/AW-OC,160㎟,기계 | m | 1739 | 1687 |  | 52 | 97 | 14년(하)-산자부 | 2014-08-29 | 1739 | 1687 |  | 52
3221 | LC23100 | 배전가공전선 | ACSR/AW-OC,240㎟,인력 | m | 2816 | 2732 |  | 84 | 97 | 14년(하)-산자부 | 2014-08-29 | 2816 | 2732 |  | 84
3222 | LC23200 | 배전가공전선 | ACSR/AW-OC,240㎟,기계 | m | 2412 | 2340 |  | 72 | 97 | 14년(하)-산자부 | 2014-08-29 | 2412 | 2340 |  | 72
3223 | LD36111 | 전력케이블 포설 | XLPE(CV)류 25㎟ 1C,관로 | m | 1208 | 1172 |  | 36 | 97 | 14년(하)-산자부 | 2014-08-29 | 1208 | 1172 |  | 36
3224 | LD36162 | 전력케이블 포설 | XLPE(CV)류 25㎟ 2C,가공 | m | 2331 | 2261 |  | 70 | 97 | 14년(하)-산자부 | 2014-08-29 | 2331 | 2261 |  | 70
3225 | LD36164 | 전력케이블 포설 | XLPE(CV)류 25㎟ 4C,가공 | m | 3927 | 3809 |  | 118 | 97 | 14년(하)-산자부 | 2014-08-29 | 3927 | 3809 |  | 118
3226 | LD37111 | 전력케이블 포설 | XLPE(CV)류 35㎟ 1C,관로 | m | 1274 | 1236 |  | 38 | 97 | 14년(하)-산자부 | 2014-08-29 | 1274 | 1236 |  | 38
3227 | LD37162 | 전력케이블 포설 | XLPE(CV)류 35㎟ 2C,관로 | m | 2574 | 2497 |  | 77 | 97 | 14년(하)-산자부 | 2014-08-29 | 2574 | 2497 |  | 77
3228 | LD37164 | 전력케이블 포설 | XLPE(CV)류 35㎟ 4C,가공 | m | 4561 | 4424 |  | 137 | 97 | 14년(하)-산자부 | 2014-08-29 | 4561 | 4424 |  | 137
3229 | LD3a111 | 전력케이블 포설 | XLPE(CV)류 70m㎡ 1C,관로 | m | 1460 | 1416 |  | 44 | 97 | 14년(하)-산자부 | 2014-08-29 | 1460 | 1416 |  | 44
3230 | LD3a162 | 전력케이블 포설 | XLPE(CV)류 70m㎡ 2C,관로 | m | 2781 | 2698 |  | 83 | 97 | 14년(하)-산자부 | 2014-08-29 | 2781 | 2698 |  | 83
3231 | LD3a164 | 전력케이블 포설 | XLPE(CV)류 70m㎡ 4C,관로 | m | 5404 | 5242 |  | 162 | 97 | 14년(하)-산자부 | 2014-08-29 | 5404 | 5242 |  | 162
3232 | LE21411 | 전력케이블 포설 | 22kV,CNCV류 120㎟ 1C,관로 | m | 2814 | 2561 |  | 253 | 91 | 14년(하)-산자부 | 2014-08-29 | 2814 | 2561 |  | 253
3233 | LE21415 | 전력케이블 포설 | 22kV,CNCV류 120㎟ 1C,관로(더블블레이드) | m | 1897 | 1442 |  | 455 | 76 | 14년(하)-산자부 | 2014-08-29 | 1897 | 1442 |  | 455
3234 | LE24411 | 전력케이블 포설 | 22kV,CNCV류 240㎟ 1C,관로 | m | 6602 | 5942 |  | 660 | 90 | 14년(하)-산자부 | 2014-08-29 | 6602 | 5942 |  | 660
3235 | LE26411 | 전력케이블 포설 | 22kV,CNCV류 400㎟ 1C,관로 | m | 7425 | 6683 |  | 742 | 90 | 14년(하)-산자부 | 2014-08-29 | 7425 | 6683 |  | 742
3236 | LE26415 | 전력케이블 포설 | 22kV,CNCV류 400㎟ 1C,관로(더블블레이드) | m | 5985 | 4608 |  | 1377 | 77 | 14년(하)-산자부 | 2014-08-29 | 5985 | 4608 |  | 1377
3237 | LE26421 | 전력케이블 포설 | 22kV,CNCV류 400㎟ 1C,전력구 | m | 8992 | 8722 |  | 270 | 97 | 14년(하)-산자부 | 2014-08-29 | 8992 | 8722 |  | 270
3238 | LE28411 | 전력케이블 포설 | 22kV,CNCV류 630㎟ 1C,관로 | m | 13679 | 12311 |  | 1368 | 90 | 14년(하)-산자부 | 2014-08-29 | 13679 | 12311 |  | 1368
3239 | LE28415 | 전력케이블 포설 | 22kV,CNCV류 630㎟ 1C,관로(더블블레이드) | m | 9554 | 7357 |  | 2197 | 77 | 14년(하)-산자부 | 2014-08-29 | 9554 | 7357 |  | 2197
3240 | LE28421 | 전력케이블 포설 | 22kV,CNCV류 630㎟ 1C,전력구 | m | 14834 | 14389 |  | 445 | 97 | 14년(하)-산자부 | 2014-08-29 | 14834 | 14389 |  | 445
3241 | LE31111 | 전력케이블 포설 | XLPE(CV)류 120m㎡ 1C,관로 | m | 1946 | 1888 |  | 58 | 97 | 14년(하)-산자부 | 2014-08-29 | 1946 | 1888 |  | 58
3242 | LE34111 | 전력케이블 포설 | XLPE(CV)류 240m㎡ 1C,관로 | m | 3310 | 3211 |  | 99 | 97 | 14년(하)-산자부 | 2014-08-29 | 3310 | 3211 |  | 99
3243 | LM57000 | ABC케이블단말절연커버 |  | 개 | 2150 | 2086 |  | 64 | 97 | 14년(하)-산자부 | 2014-08-29 | 2150 | 2086 |  | 64
3244 | LO23411 | 직선접속 | 22kV CNCV류 1C 60㎟ | 개 | 82402 | 79930 |  | 2472 | 97 | 14년(하)-산자부 | 2014-08-29 | 82402 | 79930 |  | 2472
3245 | LO23412 | 직선접속 | 22kV CNCV류 1C 200㎟ | 개 | 198808 | 192844 |  | 5964 | 97 | 14년(하)-산자부 | 2014-08-29 | 198808 | 192844 |  | 5964
3246 | LO23414 | 직선접속 | 22kV CNCV류 1C 400㎟ | 개 | 181175 | 175740 |  | 5435 | 97 | 14년(하)-산자부 | 2014-08-29 | 181175 | 175740 |  | 5435
3247 | LO23415 | 직선접속 | 22kV CNCV류 1C 600㎟ | 개 | 248146 | 240702 |  | 7444 | 97 | 14년(하)-산자부 | 2014-08-29 | 248146 | 240702 |  | 7444
3248 | LO25411 | 종단접속 | 22kV CNCV류 1C 60㎟ | 개 | 164013 | 159093 |  | 4920 | 97 | 14년(하)-산자부 | 2014-08-29 | 164013 | 159093 |  | 4920
3249 | LO25412 | 종단접속 | 22kV CNCV류 1C 200㎟ | 개 | 301954 | 292895 |  | 9059 | 97 | 14년(하)-산자부 | 2014-08-29 | 301954 | 292895 |  | 9059
3250 | LO25414 | 종단접속 | 22kV CNCV류 1C 400㎟ | 개 | 317452 | 307928 |  | 9524 | 97 | 14년(하)-산자부 | 2014-08-29 | 317452 | 307928 |  | 9524
3251 | LO25415 | 종단접속 | 22kV CNCV류 1C 600㎟ | 개 | 497826 | 482891 |  | 14935 | 97 | 14년(하)-산자부 | 2014-08-29 | 497826 | 482891 |  | 14935
3252 | LO26411 | 변압기엘보접속 | 22kV Pad Tr 1C 60㎟ | 개 | 53915 | 52298 |  | 1617 | 97 | 14년(하)-산자부 | 2014-08-29 | 53915 | 52298 |  | 1617
3253 | LO27411 | 개폐기엘보접속 | 22kV 개폐기 1C 60㎟ | 개 | 62247 | 60380 |  | 1867 | 97 | 14년(하)-산자부 | 2014-08-29 | 62247 | 60380 |  | 1867
3254 | LO27412 | 개폐기엘보접속 | 22kV 개폐기 1C 200㎟ | 개 | 93533 | 90727 |  | 2806 | 97 | 14년(하)-산자부 | 2014-08-29 | 93533 | 90727 |  | 2806
3255 | LO27414 | 개폐기엘보접속 | 22kV 개폐기 1C 400㎟ | 개 | 93630 | 90821 |  | 2809 | 97 | 14년(하)-산자부 | 2014-08-29 | 93630 | 90821 |  | 2809
3256 | LO27415 | 개폐기엘보접속 | 22kV 개폐기 1C 600㎟ | 개 | 115705 | 112234 |  | 3471 | 97 | 14년(하)-산자부 | 2014-08-29 | 115705 | 112234 |  | 3471
3257 | LOc3414 | 직선접속 | 22kV TR-CNCE-W/AL 1C 400㎟ | 개 | 181059 | 175627 |  | 5432 | 97 | 14년(하)-산자부 | 2014-08-29 | 181059 | 175627 |  | 5432
3258 | LOc5412 | 종단접속 | 22kV TR-CNCE-W/AL 1C 200㎟ | 개 | 304341 | 295211 |  | 9130 | 97 | 14년(하)-산자부 | 2014-08-29 | 304341 | 295211 |  | 9130
3259 | LOc5414 | 종단접속 | 22kV TR-CNCE-W/AL 1C 400㎟ | 개 | 354304 | 343675 |  | 10629 | 97 | 14년(하)-산자부 | 2014-08-29 | 354304 | 343675 |  | 10629
3260 | LP11100 | 전선압축접속 | 가공전선,95㎟ 이상 | 개 | 15710 | 15239 |  | 471 | 97 | 14년(하)-산자부 | 2014-08-29 | 15710 | 15239 |  | 471
3261 | LP11200 | 전선압축접속 | 기기류인출선,95㎟ 이상 | 개 | 12568 | 12191 |  | 377 | 97 | 14년(하)-산자부 | 2014-08-29 | 12568 | 12191 |  | 377
3262 | LP12100 | 전선압축접속 | 가공전선,95㎟ 미만 | 개 | 13816 | 13402 |  | 414 | 97 | 14년(하)-산자부 | 2014-08-29 | 13816 | 13402 |  | 414
3263 | LP12200 | 전선압축접속 | 기기류인출선,95㎟ 미만 | 개 | 11398 | 11056 |  | 342 | 97 | 14년(하)-산자부 | 2014-08-29 | 11398 | 11056 |  | 342
3264 | LP13100 | 전선압축접속 | 가공전선,평균품 | 개 | 16229 | 15742 |  | 487 | 97 | 14년(하)-산자부 | 2014-08-29 | 16229 | 15742 |  | 487
3265 | LP13200 | 전선압축접속 | 기기류인출선,평균품 | 개 | 11915 | 11558 |  | 357 | 97 | 14년(하)-산자부 | 2014-08-29 | 11915 | 11558 |  | 357
3266 | LP20100 | 절연커버 | 가공전선용 | 개 | 1848 | 1793 |  | 55 | 97 | 14년(하)-산자부 | 2014-08-29 | 1848 | 1793 |  | 55
3267 | LP20200 | 절연커버 | 기기류 인출선용 | 개 | 2171 | 2106 |  | 65 | 97 | 14년(하)-산자부 | 2014-08-29 | 2171 | 2106 |  | 65
3268 | LP40000 | 조가선 |  | m | 925 | 897 |  | 28 | 97 | 14년(하)-산자부 | 2014-08-29 | 925 | 897 |  | 28
3269 | LP82000 | 바인드리스 LP커버 | 95㎟ | 개 | 32290 | 31321 |  | 969 | 97 | 14년(하)-산자부 | 2014-08-29 | 32290 | 31321 |  | 969
3270 | LQ12101 | 행거취부 | 일반형,행거캡미포함 | 개 | 2552 | 2475 |  | 77 | 97 | 14년(하)-산자부 | 2014-08-29 | 2552 | 2475 |  | 77
3271 | LQ12201 | 행거취부 | 사각형,행거캡미포함 | 개 | 2306 | 2237 |  | 69 | 97 | 14년(하)-산자부 | 2014-08-29 | 2306 | 2237 |  | 69
3272 | LQ13130 | 크리트설치 | 상하고정. | 개 | 4898 | 4751 |  | 147 | 97 | 14년(하)-산자부 | 2014-08-29 | 4898 | 4751 |  | 147
3273 | LQ13230 | 크리트설치 | 하부받침. | 개 | 3863 | 3747 |  | 116 | 97 | 14년(하)-산자부 | 2014-08-29 | 3863 | 3747 |  | 116
3274 | LQ41000 | 지중저압 접속장치 | 지상 | 개 | 120634 | 117015 |  | 3619 | 97 | 14년(하)-산자부 | 2014-08-29 | 120634 | 117015 |  | 3619
3275 | LQ42000 | 지중저압 접속장치 | 지하 | 개 | 113836 | 110421 |  | 3415 | 97 | 14년(하)-산자부 | 2014-08-29 | 113836 | 110421 |  | 3415
3276 | LQ61000 | 케이블 입상보호장치 | 특고압용 | 회선 | 349426 | 338943 |  | 10483 | 97 | 14년(하)-산자부 | 2014-08-29 | 349426 | 338943 |  | 10483
3277 | LQ62000 | 케이블 입상보호장치 | 저압용 | 회선 | 148810 | 144346 |  | 4464 | 97 | 14년(하)-산자부 | 2014-08-29 | 148810 | 144346 |  | 4464
3278 | LR23130 | 동관단자 | 25m㎡ 1C | 개소 | 9261 | 8983 |  | 278 | 97 | 14년(하)-산자부 | 2014-08-29 | 9261 | 8983 |  | 278
3279 | LR24130 | 동관단자 | 35㎟ 1C | 개소 | 10659 | 10339 |  | 320 | 97 | 14년(하)-산자부 | 2014-08-29 | 10659 | 10339 |  | 320
3280 | LR26130 | 동관단자 | 70㎟ 1C | 개소 | 13154 | 12759 |  | 395 | 97 | 14년(하)-산자부 | 2014-08-29 | 13154 | 12759 |  | 395
3281 | LR27130 | 동관단자 | 95㎟ 1C | 개소 | 14467 | 14033 |  | 434 | 97 | 14년(하)-산자부 | 2014-08-29 | 14467 | 14033 |  | 434
3282 | LR33130 | 슬리브 | 25m㎡ 1C | 개소 | 34985 | 33935 |  | 1050 | 97 | 14년(하)-산자부 | 2014-08-29 | 34985 | 33935 |  | 1050
3283 | LR34130 | 슬리브 | 35m㎡ 1C | 개소 | 35466 | 34402 |  | 1064 | 97 | 14년(하)-산자부 | 2014-08-29 | 35466 | 34402 |  | 1064
3284 | LR36130 | 슬리브 | 70㎟ 1C | 개소 | 33346 | 32346 |  | 1000 | 97 | 14년(하)-산자부 | 2014-08-29 | 33346 | 32346 |  | 1000
3285 | LR37130 | 슬리브 | 95㎟ 1C | 개소 | 37898 | 36761 |  | 1137 | 97 | 14년(하)-산자부 | 2014-08-29 | 37898 | 36761 |  | 1137
3286 | LR43130 | 슬리브 저압접속장치연결용 | 25㎟ 1C | 개소 | 10222 | 9915 |  | 307 | 97 | 14년(하)-산자부 | 2014-08-29 | 10222 | 9915 |  | 307
3287 | LR46130 | 슬리브 저압접속장치연결용 | 70㎟ 1C | 개소 | 13191 | 12795 |  | 396 | 97 | 14년(하)-산자부 | 2014-08-29 | 13191 | 12795 |  | 396
3288 | LR48130 | 슬리브 저압접속장치연결용 | 120㎟ 1C | 개소 | 15268 | 14810 |  | 458 | 97 | 14년(하)-산자부 | 2014-08-29 | 15268 | 14810 |  | 458
3289 | LS22130 | 동관단자 | 185㎟ 1C | 개소 | 23187 | 22491 |  | 696 | 97 | 14년(하)-산자부 | 2014-08-29 | 23187 | 22491 |  | 696
3290 | LS23130 | 동관단자 | 240㎟ 1C | 개소 | 27127 | 26313 |  | 814 | 97 | 14년(하)-산자부 | 2014-08-29 | 27127 | 26313 |  | 814
3291 | LS25130 | 동관단자 | 400m㎡ 1C | 개소 | 35511 | 34446 |  | 1065 | 97 | 14년(하)-산자부 | 2014-08-29 | 35511 | 34446 |  | 1065
3292 | LS27130 | 동관단자 | 630m㎥ 1C | 개소 | 41890 | 40633 |  | 1257 | 97 | 14년(하)-산자부 | 2014-08-29 | 41890 | 40633 |  | 1257
3293 | LS32130 | 슬리브 | 185m㎡ 1C | 개소 | 44795 | 43451 |  | 1344 | 97 | 14년(하)-산자부 | 2014-08-29 | 44795 | 43451 |  | 1344
3294 | LS43130 | 슬리브 | 240m㎡ 1C | 개소 | 19365 | 18784 |  | 581 | 97 | 14년(하)-산자부 | 2014-08-29 | 19365 | 18784 |  | 581
3295 | OA11130 | 접지동봉 | Φ14×1000L이하, 저감제 미사용 | 개 | 22105 | 21442 |  | 663 | 97 | 14년(하)-산자부 | 2014-08-29 | 22105 | 21442 |  | 663
3296 | OA21130 | 접지봉 | Φ14×1000L이하, 도전성콘크리트 | 개 | 47951 | 46512 |  | 1439 | 97 | 14년(하)-산자부 | 2014-08-29 | 47951 | 46512 |  | 1439
3297 | OA51131 | 접지동판 | 300mm×300mm×0.7mm 1매,저감제 미사용 | 매 | 48722 | 47260 |  | 1462 | 97 | 14년(하)-산자부 | 2014-08-29 | 48722 | 47260 |  | 1462
3298 | OA59131 | 접지동판 | 1000mm×1000mm×40mm 1매,저감제 미사용 | 매 | 49601 | 48113 |  | 1488 | 97 | 14년(하)-산자부 | 2014-08-29 | 49601 | 48113 |  | 1488
3299 | OA81000 | 접지저항 저감제 |  | 개소 | 8990 | 8720 |  | 270 | 97 | 14년(하)-산자부 | 2014-08-29 | 8990 | 8720 |  | 270
3300 | OC33100 | 접지선 | IV 25㎟, 전주포설 | 개소 | 6998 | 6788 |  | 210 | 97 | 14년(하)-산자부 | 2014-08-29 | 6998 | 6788 |  | 210
3301 | OC33111 | 접지선 | IV 25㎟, 기설전주 접지몰딩 | 개소 | 10516 | 10201 |  | 315 | 97 | 14년(하)-산자부 | 2014-08-29 | 10516 | 10201 |  | 315
3302 | OC33200 | 접지선 | IV 25㎟, 완철포설 | 개소 | 6238 | 6051 |  | 187 | 97 | 14년(하)-산자부 | 2014-08-29 | 6238 | 6051 |  | 187
3303 | OC36430 | 접지선 | IV 70㎟, 직매포설 | m | 1502 | 1457 |  | 45 | 97 | 14년(하)-산자부 | 2014-08-29 | 1502 | 1457 |  | 45
3304 | OC36630 | 접지선 | IV 70㎟, 옥내포설 | m | 1638 | 1589 |  | 49 | 97 | 14년(하)-산자부 | 2014-08-29 | 1638 | 1589 |  | 49
3305 | OF61100 | 가공지선 | 아연도강연선 38㎟ | m | 300 | 291 |  | 9 | 97 | 14년(하)-산자부 | 2014-08-29 | 300 | 291 |  | 9
3306 | OF64200 | 가공지선지지대 | 아연도강연선38㎟주상조립 | 개 | 26388 | 25596 |  | 792 | 97 | 14년(하)-산자부 | 2014-08-29 | 26388 | 25596 |  | 792
3307 | OF64210 | 가공지선지지대 | 아연도강연선38㎟지상조립 | 개 | 18534 | 17978 |  | 556 | 97 | 14년(하)-산자부 | 2014-08-29 | 18534 | 17978 |  | 556
3308 | OF81100 | 가공지선 | 나동선38㎟ | m | 319 | 309 |  | 10 | 97 | 14년(하)-산자부 | 2014-08-29 | 319 | 309 |  | 10
3309 | OF84200 | 가공지선지지대 | 나동선38㎟주상조립 | 개 | 24700 | 23959 |  | 741 | 97 | 14년(하)-산자부 | 2014-08-29 | 24700 | 23959 |  | 741
3310 | OF84210 | 가공지선지지대 | 나동선38㎟지상조립 | 개 | 19045 | 18474 |  | 571 | 97 | 14년(하)-산자부 | 2014-08-29 | 19045 | 18474 |  | 571
3311 | OG21121 | 피뢰기 | 애자 GAPLESS형 | 대 | 24995 | 24245 |  | 750 | 97 | 14년(하)-산자부 | 2014-08-29 | 24995 | 24245 |  | 750
3312 | OG21131 | 피뢰기 | 22kV급 옥외폴리머형 | 대 | 21407 | 20765 |  | 642 | 97 | 14년(하)-산자부 | 2014-08-29 | 21407 | 20765 |  | 642
3313 | QB14300 | 전주방호 | 3조, 배전활선 | 개소 | 277589 | 199864 |  | 77725 | 72 | 14년(하)-산자부 | 2014-08-29 | 277589 | 199864 |  | 77725
3314 | QB22100 | 점퍼선절단 | 1상, 배전활선 | 개소 | 110702 | 81919 |  | 28783 | 74 | 14년(하)-산자부 | 2014-08-29 | 110702 | 81919 |  | 28783
3315 | QB22300 | 점퍼선절단 | 3상, 배전활선 | 개소 | 216302 | 160063 |  | 56239 | 74 | 14년(하)-산자부 | 2014-08-29 | 216302 | 160063 |  | 56239
3316 | QB24300 | 전선이선 | 3상, 배전활선 | 개소 | 620264 | 465198 |  | 155066 | 75 | 14년(하)-산자부 | 2014-08-29 | 620264 | 465198 |  | 155066
3317 | QB25300 | 바이패스케이블 | 3상, 배전활선 | 개소 | 655360 | 478413 |  | 176947 | 73 | 14년(하)-산자부 | 2014-08-29 | 655360 | 478413 |  | 176947
3318 | QB31100 | 장주변경 | 1상, 배전활선 | 개소 | 820278 | 607006 |  | 213272 | 74 | 14년(하)-산자부 | 2014-08-29 | 820278 | 607006 |  | 213272
3319 | QB32300 | 애자교체 | 1련, 배전활선 | 련 | 256489 | 189802 |  | 66687 | 74 | 14년(하)-산자부 | 2014-08-29 | 256489 | 189802 |  | 66687
3320 | QB33000 | COS교체 | 배전활선 | 개 | 215614 | 159554 |  | 56060 | 74 | 14년(하)-산자부 | 2014-08-29 | 215614 | 159554 |  | 56060
3321 | QB34000 | 교체부문 LA | 배전활선 | 개 | 289974 | 214581 |  | 75393 | 74 | 14년(하)-산자부 | 2014-08-29 | 289974 | 214581 |  | 75393
3322 | QB37200 | 완철교체 | 배전활선 | 개 | 766884 | 567494 |  | 199390 | 74 | 14년(하)-산자부 | 2014-08-29 | 766884 | 567494 |  | 199390
3323 | QB38000 | 전주교체 | 배전활선 | 개 | 621878 | 485065 |  | 136813 | 78 | 14년(하)-산자부 | 2014-08-29 | 621878 | 485065 |  | 136813
3324 | QC12100 | 변압기교체 | 1상,임시송전 | 개소 | 415545 | 282571 |  | 132974 | 68 | 14년(하)-산자부 | 2014-08-29 | 415545 | 282571 |  | 132974
3325 | QC12300 | 변압기교체 | 3상,임시송전 | 개소 | 597881 | 418517 |  | 179364 | 70 | 14년(하)-산자부 | 2014-08-29 | 597881 | 418517 |  | 179364
3326 | QC31000 | 공사용개페기 | 지상설치,임시송전 | 대 | 719239 | 604161 |  | 115078 | 84 | 14년(하)-산자부 | 2014-08-29 | 719239 | 604161 |  | 115078
3327 | QC32000 | 공사용개페기 | 주상설치,임시송전 | 대 | 938783 | 638372 |  | 300411 | 68 | 14년(하)-산자부 | 2014-08-29 | 938783 | 638372 |  | 300411
3328 | QC51310 | 바이패스케이블 | 3조 100m이하, 임시송전 | 개소 | 2071111 | 1366933 |  | 704178 | 66 | 14년(하)-산자부 | 2014-08-29 | 2071111 | 1366933 |  | 704178
3329 | QC64000 | 인입선절체 | 3상 4선식, 임시송전 | 개소 | 54836 | 53191 |  | 1645 | 97 | 14년(하)-산자부 | 2014-08-29 | 54836 | 53191 |  | 1645
3330 | QC70101 | 변압기 직접송전 | 1조, 전선이선구간내, 임시송전 | 개소 | 222466 | 169074 |  | 53392 | 76 | 14년(하)-산자부 | 2014-08-29 | 222466 | 169074 |  | 53392
3331 | QC70110 | 전선이선 | 1조 100m이하, 임시송전 | 개소 | 721060 | 584059 |  | 137001 | 81 | 14년(하)-산자부 | 2014-08-29 | 721060 | 584059 |  | 137001
3332 | QC70120 | 전선이선 | 1조 200m이하, 임시송전, | 개소 | 801618 | 649311 |  | 152307 | 81 | 14년(하)-산자부 | 2014-08-29 | 801618 | 649311 |  | 152307
3333 | QC70301 | 변압기 직접송전 | 3조, 전선이선구간내, 임시송전 | 개소 | 261154 | 198477 |  | 62677 | 76 | 14년(하)-산자부 | 2014-08-29 | 261154 | 198477 |  | 62677
3334 | QC70302 | 분기선로 직접송전 | 3조, 전선이선구간내, 임시송전 | 개소 | 440234 | 334578 |  | 105656 | 76 | 14년(하)-산자부 | 2014-08-29 | 440234 | 334578 |  | 105656
3335 | QC70310 | 전선이선 | 3조 100m이하, 임시송전 | 개소 | 1646500 | 1366595 |  | 279905 | 83 | 14년(하)-산자부 | 2014-08-29 | 1646500 | 1366595 |  | 279905
3336 | QC70320 | 전선이선 | 3조 200m이하, 임시송전 | 개소 | 1848820 | 1534521 |  | 314299 | 83 | 14년(하)-산자부 | 2014-08-29 | 1848820 | 1534521 |  | 314299
3337 | QC70330 | 전선이선 | 3조 300m이하, 임시송전 | 개소 | 1945698 | 1614929 |  | 330769 | 83 | 14년(하)-산자부 | 2014-08-29 | 1945698 | 1614929 |  | 330769
3338 | QC70340 | 전선이선 | 3조 400m이하, 임시송전 | 개소 | 2284426 | 1896074 |  | 388352 | 83 | 14년(하)-산자부 | 2014-08-29 | 2284426 | 1896074 |  | 388352
3339 | QC70350 | 전선이선 | 3조 500m이하, 임시송전 | 개소 | 2416886 | 2006015 |  | 410871 | 83 | 14년(하)-산자부 | 2014-08-29 | 2416886 | 2006015 |  | 410871
3340 | QD21300 | 전선압축접속 | 3조,배전활선 | 개소 | 328757 | 243280 |  | 85477 | 74 | 14년(하)-산자부 | 2014-08-29 | 328757 | 243280 |  | 85477
3341 | QD34000 | LA설치 | 배전활선 | 개 | 146839 | 108661 |  | 38178 | 74 | 14년(하)-산자부 | 2014-08-29 | 146839 | 108661 |  | 38178
3342 | QH31000 | 단말장치 제어함 | 배전자동화 | 대 | 44802 | 43458 |  | 1344 | 97 | 14년(하)-산자부 | 2014-08-29 | 44802 | 43458 |  | 1344
3343 | QH32000 | 단말장치 제어함 점검대 | 배전자동화 | 대 | 43402 | 42100 |  | 1302 | 97 | 14년(하)-산자부 | 2014-08-29 | 43402 | 42100 |  | 1302
3344 | RM42100 | 번호찰 설치 | 전주 | 개 | 4597 | 4459 |  | 138 | 97 | 14년(하)-산자부 | 2014-08-29 | 4597 | 4459 |  | 138
3345 | RM42200 | 번호찰 기입수정 | 전주 | 개 | 3706 | 3595 |  | 111 | 97 | 14년(하)-산자부 | 2014-08-29 | 3706 | 3595 |  | 111
3346 | RM45000 | 위험표지판 | 특고압 | 개 | 2343 | 2179 |  | 164 | 93 | 14년(하)-산자부 | 2014-08-29 | 2343 | 2179 |  | 164
3347 | RN20000 | 관로청소 및 도통시험 |  | m | 2472 | 2398 |  | 74 | 97 | 14년(하)-산자부 | 2014-08-29 | 2472 | 2398 |  | 74
3348 | RO58000 | 케이블헤드지지금구류 |  | 개 | 52400 | 50828 |  | 1572 | 97 | 14년(하)-산자부 | 2014-08-29 | 52400 | 50828 |  | 1572
3349 | RO61000 | 표시찰 | 상,접속자,선로명표시찰 | 개 | 1728 | 1676 |  | 52 | 97 | 14년(하)-산자부 | 2014-08-29 | 1728 | 1676 |  | 52
3350 | RO62000 | 표지기 | 지중용 | 개 | 21361 | 20720 |  | 641 | 97 | 14년(하)-산자부 | 2014-08-29 | 21361 | 20720 |  | 641
3351 | RO74100 | 난연성커버 | 직선접속재 | 개 | 3389 | 3287 |  | 102 | 97 | 14년(하)-산자부 | 2014-08-29 | 3389 | 3287 |  | 102
3352 | SF22011 | 맨홀 | A4, 조립식 | 개소 | 759832 | 577472 |  | 182360 | 76 | 14년(하)-산자부 | 2014-08-29 | 759832 | 577472 |  | 182360
3353 | SF22012 | 맨홀 | A6, 조립식 | 개소 | 635719 | 483146 |  | 152573 | 76 | 14년(하)-산자부 | 2014-08-29 | 635719 | 483146 |  | 152573
3354 | SF22022 | 맨홀 | B6, 조립식 | 개소 | 777966 | 591254 |  | 186712 | 76 | 14년(하)-산자부 | 2014-08-29 | 777966 | 591254 |  | 186712
3355 | SF22062 | 맨홀 | 1E6, 조립식 | 개소 | 1069412 | 812753 |  | 256659 | 76 | 14년(하)-산자부 | 2014-08-29 | 1069412 | 812753 |  | 256659
3356 | SF32010 | 핸드홀 | 보도용, 조립식 | 개소 | 481778 | 409511 |  | 72267 | 85 | 14년(하)-산자부 | 2014-08-29 | 481778 | 409511 |  | 72267
3357 | SF32020 | 핸드홀 | 차도용, 조립식 | 개소 | 508419 | 432156 |  | 76263 | 85 | 14년(하)-산자부 | 2014-08-29 | 508419 | 432156 |  | 76263
3358 | SF42000 | 기초대 | 전규격, 조립식 | 개소 | 320745 | 272633 |  | 48112 | 85 | 14년(하)-산자부 | 2014-08-29 | 320745 | 272633 |  | 48112
3359 | SF52010 | 저압접속함 | 인입용, 조립식 | 개소 | 180391 | 174979 |  | 5412 | 97 | 14년(하)-산자부 | 2014-08-29 | 180391 | 174979 |  | 5412
3360 | SF52020 | 저압접속함 | 간선용, 조립식 | 개소 | 217773 | 211240 |  | 6533 | 97 | 14년(하)-산자부 | 2014-08-29 | 217773 | 211240 |  | 6533
3361 | AA26021 | 임심 항공장애등 | 보통 | 조 | 55376 | 53715 |  | 1661 | 97 | 14년(하)-산자부 | 2014-08-29 | 55376 | 53715 |  | 1661
3362 | AA28031 | 지선 | 설치/철거, 보통 | 조 | 115307 | 111848 |  | 3459 | 97 | 14년(하)-산자부 | 2014-08-29 | 115307 | 111848 |  | 3459
3363 | AA28231 | 지선기초 | 기계, 보통 | 개소 | 87428 | 82182 |  | 5246 | 94 | 14년(하)-산자부 | 2014-08-29 | 87428 | 82182 |  | 5246
3364 | AA35031 | 철탑발받침/분류 | 보통 | Ton | 129199 | 125323 |  | 3876 | 97 | 14년(하)-산자부 | 2014-08-29 | 129199 | 125323 |  | 3876
3365 | AA35032 | 철탑발받침/조립 | 보통 | Ton | 1113903 | 1013652 |  | 100251 | 91 | 14년(하)-산자부 | 2014-08-29 | 1113903 | 1013652 |  | 100251
3366 | AA35111 | 쌍줄 비계 | 16m이하 보통 | ㎡ | 8456 | 8033 |  | 423 | 95 | 14년(하)-산자부 | 2014-08-29 | 8456 | 8033 |  | 423
3367 | AA35113 | 외줄 비계 | 16m이하 보통 | ㎡ | 5216 | 4799 |  | 417 | 92 | 14년(하)-산자부 | 2014-08-29 | 5216 | 4799 |  | 417
3368 | AA35114 | 외줄 비계 | 16m초과 보통 | ㎡ | 7688 | 7073 |  | 615 | 92 | 14년(하)-산자부 | 2014-08-29 | 7688 | 7073 |  | 615
3369 | AA35141 | 발받침지선 | 지선,보통 | 개소 | 148112 | 143669 |  | 4443 | 97 | 14년(하)-산자부 | 2014-08-29 | 148112 | 143669 |  | 4443
3370 | AA35220 | 강재발받침 | 쌍줄/외줄, 보통 | 개소 | 9223 | 8485 |  | 738 | 92 | 14년(하)-산자부 | 2014-08-29 | 9223 | 8485 |  | 738
3371 | AA35241 | 강재발받침 | 지선,보통 | 개소 | 64928 | 58435 |  | 6493 | 90 | 14년(하)-산자부 | 2014-08-29 | 64928 | 58435 |  | 6493
3372 | AA35251 | 철탑발받침 보호망 | 보통(50-100m) | ㎡ | 996080 | 966198 |  | 29882 | 97 | 14년(하)-산자부 | 2014-08-29 | 996080 | 966198 |  | 29882
3373 | JA22000 | 철탑분류 | 앵글형 | Ton | 118027 | 114486 |  | 3541 | 97 | 14년(하)-산자부 | 2014-08-29 | 118027 | 114486 |  | 3541
3374 | JA23110 | 철탑조립 | 앵글형,보통,기계 | Ton | 458643 | 353155 |  | 105488 | 77 | 14년(하)-산자부 | 2014-08-29 | 458643 | 353155 |  | 105488
3375 | JA23210 | 철탑조립 | 앵글형,보통,인력 | Ton | 636553 | 617456 |  | 19097 | 97 | 14년(하)-산자부 | 2014-08-29 | 636553 | 617456 |  | 19097
3376 | JD20010 | 관형지지물/조립 | 보통, 기계 | ton | 200963 | 88424 |  | 112539 | 44 | 14년(하)-산자부 | 2014-08-29 | 200963 | 88424 |  | 112539
3377 | JG60010 | 지지물 부속설비 | 항공순시번호찰(보통) | 개 | 55520 | 53854 |  | 1666 | 97 | 14년(하)-산자부 | 2014-08-29 | 55520 | 53854 |  | 1666
3378 | JG90010 | 철탑표시찰 설치 | 보통 | 개 | 15762 | 15289 |  | 473 | 97 | 14년(하)-산자부 | 2014-08-29 | 15762 | 15289 |  | 473
3379 | JI15110 | 현수애자 | 154kV, 현수형 1련, 보통 | 련 | 70022 | 67921 |  | 2101 | 97 | 14년(하)-산자부 | 2014-08-29 | 70022 | 67921 |  | 2101
3380 | JI15120 | 현수애자 | 154kV, 현수형 2련, 보통 | 련 | 130647 | 126728 |  | 3919 | 97 | 14년(하)-산자부 | 2014-08-29 | 130647 | 126728 |  | 3919
3381 | JI15210 | 현수애자 | 154kV, 내장형 1련, 보통 | 련 | 70810 | 68686 |  | 2124 | 97 | 14년(하)-산자부 | 2014-08-29 | 70810 | 68686 |  | 2124
3382 | JI15220 | 현수애자 | 154kV, 내장형 2련, 보통 | 련 | 122260 | 118592 |  | 3668 | 97 | 14년(하)-산자부 | 2014-08-29 | 122260 | 118592 |  | 3668
3383 | JI15410 | 현수애자 | 154kV, 잠바서포트 1련, 보통 | 련 | 55948 | 54270 |  | 1678 | 97 | 14년(하)-산자부 | 2014-08-29 | 55948 | 54270 |  | 1678
3384 | JI16113 | 현수애자 | 345kV, 복도체 현수형 1련, 보통 | 련 | 112593 | 109215 |  | 3378 | 97 | 14년(하)-산자부 | 2014-08-29 | 112593 | 109215 |  | 3378
3385 | JI16114 | 현수애자 | 345kV, 4도체 현수형 1련, 보통 | 련 | 168177 | 163132 |  | 5045 | 97 | 14년(하)-산자부 | 2014-08-29 | 168177 | 163132 |  | 5045
3386 | JI16123 | 현수애자 | 345kV, 복도체 현수형 2련, 보통 | 련 | 198240 | 192293 |  | 5947 | 97 | 14년(하)-산자부 | 2014-08-29 | 198240 | 192293 |  | 5947
3387 | JI16124 | 현수애자 | 345kV, 4도체 현수형 2련, 보통 | 련 | 315385 | 305923 |  | 9462 | 97 | 14년(하)-산자부 | 2014-08-29 | 315385 | 305923 |  | 9462
3388 | JI16223 | 현수애자 | 345kV, 복도체 내장형 2련, 보통 | 련 | 222245 | 215578 |  | 6667 | 97 | 14년(하)-산자부 | 2014-08-29 | 222245 | 215578 |  | 6667
3389 | JI16224 | 현수애자 | 345kV, 4도체 내장형 2련, 보통 | 련 | 225586 | 218818 |  | 6768 | 97 | 14년(하)-산자부 | 2014-08-29 | 225586 | 218818 |  | 6768
3390 | JI16414 | 현수애자 | 345kV, 4도체 잠바서포트 1련, 보통 | 련 | 128545 | 124689 |  | 3856 | 97 | 14년(하)-산자부 | 2014-08-29 | 128545 | 124689 |  | 3856
3391 | JJ11111 | 애자련교체 | 단도체410㎟이하/1C, 현수형 1련, 보통 | 기 | 756565 | 733868 |  | 22697 | 97 | 14년(하)-산자부 | 2014-08-29 | 756565 | 733868 |  | 22697
3392 | JJ11121 | 애자련교체 | 단도체410㎟이하/1C, 현수형 2련, 보통 | 기 | 775849 | 752574 |  | 23275 | 97 | 14년(하)-산자부 | 2014-08-29 | 775849 | 752574 |  | 23275
3393 | JJ11211 | 애자련교체 | 단도체410㎟이하/1C, 내장형 1련, 보통 | 기 | 2470829 | 2396704 |  | 74125 | 97 | 14년(하)-산자부 | 2014-08-29 | 2470829 | 2396704 |  | 74125
3394 | JJ11221 | 애자련교체 | 단도체410㎟이하/1C, 내장형 2련, 보통 | 기 | 2747219 | 2664802 |  | 82417 | 97 | 14년(하)-산자부 | 2014-08-29 | 2747219 | 2664802 |  | 82417
3395 | JJ12111 | 애자련교체 | 복도체410㎟이하/1C, 현수형 1련, 보통 | 기 | 960498 | 931683 |  | 28815 | 97 | 14년(하)-산자부 | 2014-08-29 | 960498 | 931683 |  | 28815
3396 | JJ12121 | 애자련교체 | 복도체410㎟이하/1C, 현수형 2련, 보통 | 기 | 1008682 | 978422 |  | 30260 | 97 | 14년(하)-산자부 | 2014-08-29 | 1008682 | 978422 |  | 30260
3397 | JJ12221 | 애자련교체 | 복도체410㎟이하/1C, 내장형 2련, 보통 | 기 | 3964160 | 3845235 |  | 118925 | 97 | 14년(하)-산자부 | 2014-08-29 | 3964160 | 3845235 |  | 118925
3398 | LA12111 | 전력선연선 | 단도체/330㎟/1C연선, 보통 | km | 5825380 | 5475857 |  | 349523 | 94 | 14년(하)-산자부 | 2014-08-29 | 5825380 | 5475857 |  | 349523
3399 | LA12211 | 전력선연선 | 단도체/330㎟/1C긴선/내장, 보통 | 기 | 4555618 | 4418949 |  | 136669 | 97 | 14년(하)-산자부 | 2014-08-29 | 4555618 | 4418949 |  | 136669
3400 | LA12311 | 전력선연선 | 단도체/330㎟/1C긴선/현수, 보통 | 기 | 981188 | 951752 |  | 29436 | 97 | 14년(하)-산자부 | 2014-08-29 | 981188 | 951752 |  | 29436
3401 | LA13111 | 전력선연선 | 단도체/410㎟/1C연선, 보통 | km | 7101749 | 6533609 |  | 568140 | 92 | 14년(하)-산자부 | 2014-08-29 | 7101749 | 6533609 |  | 568140
3402 | LA13211 | 전력선연선 | 단도체/410㎟/1C긴선/내장, 보통 | 기 | 4838146 | 4693002 |  | 145144 | 97 | 14년(하)-산자부 | 2014-08-29 | 4838146 | 4693002 |  | 145144
3403 | LA13311 | 전력선연선 | 단도체/410㎟/1C긴선/현수, 보통 | 기 | 1020924 | 990296 |  | 30628 | 97 | 14년(하)-산자부 | 2014-08-29 | 1020924 | 990296 |  | 30628
3404 | LA22311 | 전력선연선 | 복도체/330㎟/1C긴선/현수,보통 | 기 | 1143183 | 1108888 |  | 34295 | 97 | 14년(하)-산자부 | 2014-08-29 | 1143183 | 1108888 |  | 34295
3405 | LA23111 | 전력선연선 | 복도체/410㎟/1C연선,보통 | km | 10130277 | 9319855 |  | 810422 | 92 | 14년(하)-산자부 | 2014-08-29 | 10130277 | 9319855 |  | 810422
3406 | LA23211 | 전력선연선 | 복도체/410㎟/1C긴선/내장,보통 | 기 | 6531501 | 6335556 |  | 195945 | 97 | 14년(하)-산자부 | 2014-08-29 | 6531501 | 6335556 |  | 195945
3407 | LA23311 | 전력선연선 | 복도체/410㎟/1C긴선/현수,보통 | 기 | 1497767 | 1452834 |  | 44933 | 97 | 14년(하)-산자부 | 2014-08-29 | 1497767 | 1452834 |  | 44933
3408 | LA24111 | 전력선연선 | 복도체/480㎟/1C연선,보통 | Km | 14814404 | 13925540 |  | 888864 | 94 | 14년(하)-산자부 | 2014-08-29 | 14814404 | 13925540 |  | 888864
3409 | LA24211 | 전력선연선 | 복도체/480㎟/1C긴선/내장,보통 | 기 | 7725616 | 7493848 |  | 231768 | 97 | 14년(하)-산자부 | 2014-08-29 | 7725616 | 7493848 |  | 231768
3410 | LA24311 | 전력선연선 | 복도체/480㎟/1C긴선/현수,보통 | 기 | 1654946 | 1605298 |  | 49648 | 97 | 14년(하)-산자부 | 2014-08-29 | 1654946 | 1605298 |  | 49648
3411 | LA34111 | 전력선연선 | 4도체/480㎟/1C연선,보통 | km | 22659397 | 21073239 |  | 1586158 | 93 | 14년(하)-산자부 | 2014-08-29 | 22659397 | 21073239 |  | 1586158
3412 | LA34211 | 전력선연선 | 4도체/480㎟/1C긴선/내장,보통 | 기 | 11487130 | 11142516 |  | 344614 | 97 | 14년(하)-산자부 | 2014-08-29 | 11487130 | 11142516 |  | 344614
3413 | LA34311 | 전력선연선 | 4도체/480㎟/1C긴선/현수,보통 | 기 | 1743858 | 1691542 |  | 52316 | 97 | 14년(하)-산자부 | 2014-08-29 | 1743858 | 1691542 |  | 52316
3414 | LP51110 | 스페이서 | 복도체용,보통 | 개 | 20079 | 19477 |  | 602 | 97 | 14년(하)-산자부 | 2014-08-29 | 20079 | 19477 |  | 602
3415 | LP51210 | 상간스페이서 | 복도체용,보통 | 개 | 632018 | 613057 |  | 18961 | 97 | 14년(하)-산자부 | 2014-08-29 | 632018 | 613057 |  | 18961
3416 | LP52110 | 스페이서(댐퍼) | 4도체용,보통 | 개 | 30716 | 29795 |  | 921 | 97 | 14년(하)-산자부 | 2014-08-29 | 30716 | 29795 |  | 921
3417 | LP61010 | 스토크브릿지(S.B)댐퍼 | 4kg(8LBS)보통 | 개 | 18446 | 17893 |  | 553 | 97 | 14년(하)-산자부 | 2014-08-29 | 18446 | 17893 |  | 553
3418 | LP63010 | 스토크브릿지(S.B)댐퍼 | 7kg(14LBS)보통 | 개 | 30569 | 29652 |  | 917 | 97 | 14년(하)-산자부 | 2014-08-29 | 30569 | 29652 |  | 917
3419 | LP64010 | 스토크브릿지(S.B)댐퍼 | 8kg(16LBS)보통 | 개 | 49884 | 48886 |  | 998 | 98 | 14년(하)-산자부 | 2014-08-29 | 49884 | 48886 |  | 998
3420 | LP71010 | 베이트댐퍼 및 크립 | 보통 | 개 | 32460 | 31486 |  | 974 | 97 | 14년(하)-산자부 | 2014-08-29 | 32460 | 31486 |  | 974
3421 | LP90010 | 아마롯드 | 보통 | 개 | 23272 | 22574 |  | 698 | 97 | 14년(하)-산자부 | 2014-08-29 | 23272 | 22574 |  | 698
3422 | MH24210 | 항공장애등 | 철탑용 2등 보통 | 조 | 692025 | 671264 |  | 20761 | 97 | 14년(하)-산자부 | 2014-08-29 | 692025 | 671264 |  | 20761
3423 | OA31111 | 침상접지봉 | Φ14×1000L이하 보통 | 개 | 19345 | 18765 |  | 580 | 97 | 14년(하)-산자부 | 2014-08-29 | 19345 | 18765 |  | 580
3424 | OC48113 | 가공지선 접지선접속 및 단자설치 | 보통 | 개 | 31716 | 30765 |  | 951 | 97 | 14년(하)-산자부 | 2014-08-29 | 31716 | 30765 |  | 951
3425 | OD20010 | 매설지선 | 보통 | m | 5621 | 5452 |  | 169 | 97 | 14년(하)-산자부 | 2014-08-29 | 5621 | 5452 |  | 169
3426 | OF23111 | 가공지선연선 | ACSR 65㎟/연선/1조,보통 | km | 1458173 | 1414428 |  | 43745 | 97 | 14년(하)-산자부 | 2014-08-29 | 1458173 | 1414428 |  | 43745
3427 | OF23211 | 가공지선연선 | ACSR 65㎟/긴선/내장/1조,보통 | 기 | 536709 | 520608 |  | 16101 | 97 | 14년(하)-산자부 | 2014-08-29 | 536709 | 520608 |  | 16101
3428 | OF33111 | 가공지선연선 | ACSR 97㎟/연선/1조,보통 | km | 1614982 | 1566533 |  | 48449 | 97 | 14년(하)-산자부 | 2014-08-29 | 1614982 | 1566533 |  | 48449
3429 | OF33211 | 가공지선긴선 | ACSR 97㎟/긴선/내장/1조,보통 | 기 | 716310 | 694821 |  | 21489 | 97 | 14년(하)-산자부 | 2014-08-29 | 716310 | 694821 |  | 21489
3430 | OF33311 | 가공지선긴선 | ACSR 97㎟/긴선/현수/1조,보통 | 기 | 325108 | 315355 |  | 9753 | 97 | 14년(하)-산자부 | 2014-08-29 | 325108 | 315355 |  | 9753
3431 | OF34110 | 항공장애표시구 | ACSR 97㎟,보통 | 개 | 110142 | 106838 |  | 3304 | 97 | 14년(하)-산자부 | 2014-08-29 | 110142 | 106838 |  | 3304
3432 | OF43111 | 가공지선연선 | ACSR 120㎟/연선/1조,보통 | km | 1677509 | 1627184 |  | 50325 | 97 | 14년(하)-산자부 | 2014-08-29 | 1677509 | 1627184 |  | 50325
3433 | OJ13110 | 아킹혼(링) | 송전용 내장, 보통 | 상 | 44791 | 43447 |  | 1344 | 97 | 14년(하)-산자부 | 2014-08-29 | 44791 | 43447 |  | 1344
3434 | OJ13210 | 아킹혼(링) | 송전용 현수, 보통 | 상 | 32919 | 31931 |  | 988 | 97 | 14년(하)-산자부 | 2014-08-29 | 32919 | 31931 |  | 988
3435 | QA43042 | 활선현수애자청소 | 66kV/구내, 발변전소 | 개 | 1881 | 1825 |  | 56 | 97 | 14년(하)-산자부 | 2014-08-29 | 1881 | 1825 |  | 56
3436 | QA43043 | 활선현수애자청소 | 154kV/구내, 발변전소 | 개 | 890 | 863 |  | 27 | 97 | 14년(하)-산자부 | 2014-08-29 | 890 | 863 |  | 27
3437 | QA43044 | 활선현수애자청소 | 345kV/구내, 발변전소 | 개 | 2682 | 2602 |  | 80 | 97 | 14년(하)-산자부 | 2014-08-29 | 2682 | 2602 |  | 80
3438 | QA43112 | 활선현수애자청소 | 66kV/1C 1련, 보통 | 개 | 2964 | 2875 |  | 89 | 97 | 14년(하)-산자부 | 2014-08-29 | 2964 | 2875 |  | 89
3439 | QA43113 | 활선현수애자청소 | 154kV/1C 1련, 보통 | 개 | 2367 | 2296 |  | 71 | 97 | 14년(하)-산자부 | 2014-08-29 | 2367 | 2296 |  | 71
3440 | QA43114 | 활선현수애자청소 | 345kV/1C 1련, 보통 | 개 | 4377 | 4246 |  | 131 | 97 | 14년(하)-산자부 | 2014-08-29 | 4377 | 4246 |  | 131
3441 | QA43212 | 활선현수애자청소 | 66kV/1C 2련, 보통 | 개 | 2370 | 2299 |  | 71 | 97 | 14년(하)-산자부 | 2014-08-29 | 2370 | 2299 |  | 71
3442 | QA43213 | 활선현수애자청소 | 154V/1C 2련, 보통 | 개 | 1862 | 1806 |  | 56 | 97 | 14년(하)-산자부 | 2014-08-29 | 1862 | 1806 |  | 56
3443 | QA43214 | 활선현수애자청소 | 345kV/1C 2련, 보통 | 개 | 3567 | 3460 |  | 107 | 97 | 14년(하)-산자부 | 2014-08-29 | 3567 | 3460 |  | 107
3444 | RI41111 | 사선현수애자청소 | 66kV/1C 1련, 보통 | 개 | 2605 | 2527 |  | 78 | 97 | 14년(하)-산자부 | 2014-08-29 | 2605 | 2527 |  | 78
3445 | RI41311 | 사선현수애자청소 | 66kV/1C 2련, 보통 | 개 | 2085 | 2022 |  | 63 | 97 | 14년(하)-산자부 | 2014-08-29 | 2085 | 2022 |  | 63
3446 | RI42111 | 사선현수애자청소 | 154kV/1C 1련, 보통 | 개 | 2864 | 2778 |  | 86 | 97 | 14년(하)-산자부 | 2014-08-29 | 2864 | 2778 |  | 86
3447 | RI42311 | 사선현수애자청소 | 154kV/1C 2련, 보통 | 개 | 2292 | 2223 |  | 69 | 97 | 14년(하)-산자부 | 2014-08-29 | 2292 | 2223 |  | 69
3448 | RI43111 | 사선현수애자청소 | 345kV/1C 1련, 보통 | 개 | 3476 | 3372 |  | 104 | 97 | 14년(하)-산자부 | 2014-08-29 | 3476 | 3372 |  | 104
3449 | RI43311 | 사선현수애자청소 | 345kV/1C 2련, 보통 | 개 | 2799 | 2715 |  | 84 | 97 | 14년(하)-산자부 | 2014-08-29 | 2799 | 2715 |  | 84
3450 | RI82512 | 항공장애등 축전지교체 | 345kV이하, 보통 | 개 | 62472 | 60598 |  | 1874 | 97 | 14년(하)-산자부 | 2014-08-29 | 62472 | 60598 |  | 1874
3451 | RI82513 | 항공장애등 축전지교체 | 765kV이하, 보통 | 개 | 122819 | 119134 |  | 3685 | 97 | 14년(하)-산자부 | 2014-08-29 | 122819 | 119134 |  | 3685
3452 | RJ52010 | 철탑조강 부재설치 | 154kV, 보통 | Ton | 2758966 | 2676197 |  | 82769 | 97 | 14년(하)-산자부 | 2014-08-29 | 2758966 | 2676197 |  | 82769
3453 | RJ53010 | 철탑조강 부재설치 | 345kV, 보통 | Ton | 1869238 | 1813161 |  | 56077 | 97 | 14년(하)-산자부 | 2014-08-29 | 1869238 | 1813161 |  | 56077
3454 | RJ61110 | 볼트조이기 | 앵글형, 보통 | Ton | 41365 | 40124 |  | 1241 | 97 | 14년(하)-산자부 | 2014-08-29 | 41365 | 40124 |  | 1241
3455 | RJ62110 | 볼트풀림방지너트 설치 | 앵글형, 보통 | Ton | 34185 | 33159 |  | 1026 | 97 | 14년(하)-산자부 | 2014-08-29 | 34185 | 33159 |  | 1026
3456 | RJ62210 | 볼트풀림방지너트 설치 | 관형주, 보통 | Ton | 4494 | 4359 |  | 135 | 97 | 14년(하)-산자부 | 2014-08-29 | 4494 | 4359 |  | 135
3457 | RJ63010 | 볼트교체 | 보통 | 개 | 6351 | 6160 |  | 191 | 97 | 14년(하)-산자부 | 2014-08-29 | 6351 | 6160 |  | 191
3458 | RJ64010 | 강재구멍뚫기 | 지상, 보통 | 개 | 5589 | 5421 |  | 168 | 97 | 14년(하)-산자부 | 2014-08-29 | 5589 | 5421 |  | 168
3459 | RJ65010 | 강재구멍뚫기 | 주상/18mm이하,보통 | 개 | 8720 | 8458 |  | 262 | 97 | 14년(하)-산자부 | 2014-08-29 | 8720 | 8458 |  | 262
3460 | RJ66010 | 강재구멍뚫기 | 주상/18mm초과,보통 | 개 | 17484 | 16959 |  | 525 | 97 | 14년(하)-산자부 | 2014-08-29 | 17484 | 16959 |  | 525
3461 | RJ91110 | 표시찰취부용 부재설치 | 앵글,보통 | 개 | 16833 | 16328 |  | 505 | 97 | 14년(하)-산자부 | 2014-08-29 | 16833 | 16328 |  | 505
3462 | RJ91210 | 표시찰취부용 부재설치 | 평강,보통 | 개 | 14402 | 13970 |  | 432 | 97 | 14년(하)-산자부 | 2014-08-29 | 14402 | 13970 |  | 432
3463 | RK10010 | 낙뢰표시기 | 보통 | 개 | 30358 | 29447 |  | 911 | 97 | 14년(하)-산자부 | 2014-08-29 | 30358 | 29447 |  | 911
3464 | RK31210 | 철탑부식방지도장 | 2회,앵글형,보통 | ㎡ | 11284 | 11058 |  | 226 | 98 | 14년(하)-산자부 | 2014-08-29 | 11284 | 11058 |  | 226
3465 | RK31211 | 환경친화,부식방지도장 | 2회,관형주,강관철탑,보통 | ㎡ | 8527 | 8356 |  | 171 | 98 | 14년(하)-산자부 | 2014-08-29 | 8527 | 8356 |  | 171
3466 | RK32210 | 항공표시도장 | 2회 앵글형, 보통 | ㎡ | 12289 | 12043 |  | 246 | 98 | 14년(하)-산자부 | 2014-08-29 | 12289 | 12043 |  | 246
3467 | RK32211 | 항공표시도장 | 2회 관형주, 보통 | ㎡ | 6944 | 6736 |  | 208 | 97 | 14년(하)-산자부 | 2014-08-29 | 6944 | 6736 |  | 208
3468 | RK33210 | 항공친화도장 | 2회 앵글형, 보통 | ㎡ | 11329 | 11102 |  | 227 | 98 | 14년(하)-산자부 | 2014-08-29 | 11329 | 11102 |  | 227
3469 | RK34010 | 바탕만들기 | 앵글형, 보통 | ㎡ | 1195 | 1171 |  | 24 | 98 | 14년(하)-산자부 | 2014-08-29 | 1195 | 1171 |  | 24
3470 | RK36010 | 녹막이처리 | 앵글형, 보통 | ㎡ | 3454 | 3385 |  | 69 | 98 | 14년(하)-산자부 | 2014-08-29 | 3454 | 3385 |  | 69
3471 | RK50110 | 철탑 피뢰기설치 | 154KV 송전선로용/내장,보통 | 조 | 136152 | 132067 |  | 4085 | 97 | 14년(하)-산자부 | 2014-08-29 | 136152 | 132067 |  | 4085
3472 | RK50210 | 철탑 피뢰기설치 | 154KV 송전선로용/현수,보통 | 조 | 154307 | 149678 |  | 4629 | 97 | 14년(하)-산자부 | 2014-08-29 | 154307 | 149678 |  | 4629
3473 | RK62010 | 점퍼선 설치 | 단도체 330㎟이하, 보통 | 상 | 240090 | 232887 |  | 7203 | 97 | 14년(하)-산자부 | 2014-08-29 | 240090 | 232887 |  | 7203
3474 | RK64010 | 점퍼선 설치 | 단도체 410㎟이하, 보통 | 상 | 252155 | 244590 |  | 7565 | 97 | 14년(하)-산자부 | 2014-08-29 | 252155 | 244590 |  | 7565
3475 | RK65010 | 점퍼선 설치 | 복도체 410㎟이하, 보통 | 상 | 327313 | 317494 |  | 9819 | 97 | 14년(하)-산자부 | 2014-08-29 | 327313 | 317494 |  | 9819
3476 | SA24210 | 공사측량 | 154kV 보통 | km | 486552 | 471955 |  | 14597 | 97 | 14년(하)-산자부 | 2014-08-29 | 486552 | 471955 |  | 14597
3477 | SA24310 | 공사측량 | 345KV 보통 | Km | 718633 | 697074 |  | 21559 | 97 | 14년(하)-산자부 | 2014-08-29 | 718633 | 697074 |  | 21559
3478 | AA31001 | 강관비계매기 | 보통 | ㎡ | 11497 | 10922 |  | 575 | 95 | 14년(하)-산자부 | 2014-08-29 | 11497 | 10922 |  | 575
3479 | JC20002 | 기기가대 | ② | Ton | 817292 | 792773 |  | 24519 | 97 | 14년(하)-산자부 | 2014-08-29 | 817292 | 792773 |  | 24519
3480 | LF33640 | 전력케이블 포설 | 154kV XLPE 1200㎟, 관로내 장비 | m | 17500 | 16450 |  | 1050 | 94 | 14년(하)-산자부 | 2014-08-29 | 17500 | 16450 |  | 1050
3481 | LF33650 | 전력케이블 포설 | 154kV XLPE 1200㎟, 개착식 전력구내 장비 | m | 32068 | 28541 |  | 3527 | 89 | 14년(하)-산자부 | 2014-08-29 | 32068 | 28541 |  | 3527
3482 | LF33660 | 전력케이블 포설 | 154kV XLPE 1200㎟, 터널식 전력구내 장비 | m | 36128 | 32154 |  | 3974 | 89 | 14년(하)-산자부 | 2014-08-29 | 36128 | 32154 |  | 3974
3483 | LF33680 | 전력케이블 포설 | 154kV XLPE 1200㎟, 전력구 스네이크포설 | m | 3733 | 3621 |  | 112 | 97 | 14년(하)-산자부 | 2014-08-29 | 3733 | 3621 |  | 112
3484 | LF34640 | 전력케이블 포설 | 154kV XLPE 2000㎟, 관로내 장비 | m | 20325 | 19309 |  | 1016 | 95 | 14년(하)-산자부 | 2014-08-29 | 20325 | 19309 |  | 1016
3485 | LF34650 | 전력케이블 포설 | 154kV XLPE 2000㎟, 개착식 전력구내 장비 | m | 33291 | 29962 |  | 3329 | 90 | 14년(하)-산자부 | 2014-08-29 | 33291 | 29962 |  | 3329
3486 | LF34660 | 전력케이블 포설 | 154kV XLPE 2000㎟, 터널식 전력구내 장비 | m | 32936 | 30301 |  | 2635 | 92 | 14년(하)-산자부 | 2014-08-29 | 32936 | 30301 |  | 2635
3487 | LF34670 | 전력케이블 포설 | 154kV XLPE 2000㎟, 터널식 전력구 이중포설 | m | 17015 | 15994 |  | 1021 | 94 | 14년(하)-산자부 | 2014-08-29 | 17015 | 15994 |  | 1021
3488 | LF34680 | 전력케이블 포설 | 154kV XLPE 2000㎟, 전력구 스네이크포설 | m | 3849 | 3734 |  | 115 | 97 | 14년(하)-산자부 | 2014-08-29 | 3849 | 3734 |  | 115
3489 | LF34690 | 전력케이블 포설 | 154kV XLPE 2000㎟, 개착식 전력구 이중포설 | m | 16992 | 15972 |  | 1020 | 94 | 14년(하)-산자부 | 2014-08-29 | 16992 | 15972 |  | 1020
3490 | LF35650 | 전력케이블 포설 | 154kV XLPE 2500㎟, 개착식 전력구내 장비 | m | 36890 | 32832 |  | 4058 | 89 | 14년(하)-산자부 | 2014-08-29 | 36890 | 32832 |  | 4058
3491 | LF35660 | 전력케이블 포설 | 154kV XLPE 2500㎟, 터널식 전력구내 장비 | m | 41628 | 37881 |  | 3747 | 91 | 14년(하)-산자부 | 2014-08-29 | 41628 | 37881 |  | 3747
3492 | LF35670 | 전력케이블 포설 | 154kV XLPE 2500㎟, 터널식 전력구 이중포설 | m | 20522 | 19496 |  | 1026 | 95 | 14년(하)-산자부 | 2014-08-29 | 20522 | 19496 |  | 1026
3493 | LF35680 | 전력케이블 포설 | 154kV XLPE 2500㎟, 전력구 스테이크포설 | m | 4230 | 4103 |  | 127 | 97 | 14년(하)-산자부 | 2014-08-29 | 4230 | 4103 |  | 127
3494 | LF35750 | 전력케이블 포설 | 345kV XLPE 2500㎟, 개착식 전력구내 장비 | m | 41689 | 35019 |  | 6670 | 84 | 14년(하)-산자부 | 2014-08-29 | 41689 | 35019 |  | 6670
3495 | LF35770 | 전력케이블 포설 | 345kV XLPE 2500㎟, 터널식 전력구 이중포설 | m | 21115 | 19848 |  | 1267 | 94 | 14년(하)-산자부 | 2014-08-29 | 21115 | 19848 |  | 1267
3496 | LF35780 | 전력케이블 포설 | 345kV XLPE 2500㎟, 전력구 스테이크포설 | m | 5140 | 4986 |  | 154 | 97 | 14년(하)-산자부 | 2014-08-29 | 5140 | 4986 |  | 154
3497 | LO33640 | 전력케이블 접속 | 154kV XLPE 2000㎟, 맨홀내 직선접속 | 개 | 7359314 | 6844162 |  | 515152 | 93 | 14년(하)-산자부 | 2014-08-29 | 7359314 | 6844162 |  | 515152
3498 | LO33650 | 전력케이블 접속 | 154kV XLPE 2000㎟, 개착식 전력구내 직선접속 | 개 | 9245316 | 8690597 |  | 554719 | 94 | 14년(하)-산자부 | 2014-08-29 | 9245316 | 8690597 |  | 554719
3499 | LO34610 | 전력케이블 접속 | 154kV XLPE 1200㎟, 맨홀내 절연접속 | 개 | 8254049 | 7758806 |  | 495243 | 94 | 14년(하)-산자부 | 2014-08-29 | 8254049 | 7758806 |  | 495243
3500 | LO34640 | 전력케이블 접속 | 154kV XLPE 2000㎟, 맨홀내 절연접속 | 개 | 8668854 | 8062034 |  | 606820 | 93 | 14년(하)-산자부 | 2014-08-29 | 8668854 | 8062034 |  | 606820
3501 | LO34650 | 전력케이블 접속 | 154kV XLPE 2000㎟, 개착식 전력구내 절연접속 | 개 | 9494922 | 8830277 |  | 664645 | 93 | 14년(하)-산자부 | 2014-08-29 | 9494922 | 8830277 |  | 664645
3502 | LO34660 | 전력케이블 접속 | 154kV XLPE 2000㎟, 터널식 전력구내 절연접속 | 개 | 10597032 | 9961210 |  | 635822 | 94 | 14년(하)-산자부 | 2014-08-29 | 10597032 | 9961210 |  | 635822
3503 | LO35611 | 전력케이블 접속 | 154kV XLPE 1200㎟, 종단접속(EB-A) | 개 | 9834006 | 9243966 |  | 590040 | 94 | 14년(하)-산자부 | 2014-08-29 | 9834006 | 9243966 |  | 590040
3504 | LO35612 | 전력케이블 접속 | 154kV XLPE 2000㎟, 종단접속(EB-A) | 개 | 10125788 | 9720756 |  | 405032 | 96 | 14년(하)-산자부 | 2014-08-29 | 10125788 | 9720756 |  | 405032
3505 | LO35613 | 전력케이블 접속 | 154kV XLPE 2500㎟, 종단접속(EB-A) | 개 | 11271467 | 10595179 |  | 676288 | 94 | 14년(하)-산자부 | 2014-08-29 | 11271467 | 10595179 |  | 676288
3506 | LO35621 | 전력케이블 접속 | 154kV XLPE 1200㎟, 종단접속(EB-G) | 개 | 6944024 | 6527383 |  | 416641 | 94 | 14년(하)-산자부 | 2014-08-29 | 6944024 | 6527383 |  | 416641
3507 | LO35622 | 전력케이블 접속 | 154kV XLPE 2000㎟, 종단접속(EB-G) | 개 | 6837274 | 6495410 |  | 341864 | 95 | 14년(하)-산자부 | 2014-08-29 | 6837274 | 6495410 |  | 341864
3508 | LO35623 | 전력케이블 접속 | 154kV XLPE 2500㎟, 종단접속(EB-G) | 개 | 7864917 | 7393022 |  | 471895 | 94 | 14년(하)-산자부 | 2014-08-29 | 7864917 | 7393022 |  | 471895
3509 | LO35633 | 전력케이블 접속 | 154kV XLPE 2500㎟, 종단접속(건식형EB-G) | 개 | 5601127 | 5265059 |  | 336068 | 94 | 14년(하)-산자부 | 2014-08-29 | 5601127 | 5265059 |  | 336068
3510 | LO35713 | 전력케이블 접속 | 345kV XLPE 2500㎟, 종단접속(EB-A) | 개 | 12461962 | 11714244 |  | 747718 | 94 | 14년(하)-산자부 | 2014-08-29 | 12461962 | 11714244 |  | 747718
3511 | LO35723 | 전력케이블 접속 | 345kV XLPE 2500㎟, 종단접속(EB-G) | 개 | 9115818 | 8295394 |  | 820424 | 91 | 14년(하)-산자부 | 2014-08-29 | 9115818 | 8295394 |  | 820424
3512 | LO63640 | 전력케이블 접속 | 154kV XLPE 2000㎟, 맨홀내 직선접속 PMJ | 개 | 5723971 | 5151574 |  | 572397 | 90 | 14년(하)-산자부 | 2014-08-29 | 5723971 | 5151574 |  | 572397
3513 | LO63650 | 전력케이블 접속 | 154kV XLPE 2000㎟, 개착식전력구내 직선접속 PMJ | 개 | 6570662 | 5847889 |  | 722773 | 89 | 14년(하)-산자부 | 2014-08-29 | 6570662 | 5847889 |  | 722773
3514 | LO63660 | 전력케이블 접속 | 154kV XLPE 2000㎟, 터널식 전력구내 직선접속 PMJ | 개 | 7038122 | 6404691 |  | 633431 | 91 | 14년(하)-산자부 | 2014-08-29 | 7038122 | 6404691 |  | 633431
3515 | LO63680 | 전력케이블 접속 | 154kV XLPE 2500㎟, 개착식 전력구내 직선접속 PMJ | 개 | 7141510 | 6427359 |  | 714151 | 90 | 14년(하)-산자부 | 2014-08-29 | 7141510 | 6427359 |  | 714151
3516 | LO63690 | 전력케이블 접속 | 154kV XLPE 2500㎟, 터널식 전력구내 직선접속 PMJ | 개 | 7693829 | 6924446 |  | 769383 | 90 | 14년(하)-산자부 | 2014-08-29 | 7693829 | 6924446 |  | 769383
3517 | LO63780 | 전력케이블 접속 | 345kV XLPE 2500㎟, 개착식 전력구내 직선접속 PJ | 개 | 7435982 | 6543664 |  | 892318 | 88 | 14년(하)-산자부 | 2014-08-29 | 7435982 | 6543664 |  | 892318
3518 | LO63790 | 전력케이블 접속 | 345kV XLPE 2500㎟, 터널식 전력구내 직선접속 PJ | 개 | 8198744 | 7378870 |  | 819874 | 90 | 14년(하)-산자부 | 2014-08-29 | 8198744 | 7378870 |  | 819874
3519 | LO64610 | 전력케이블 접속 | 154kV XLPE 1200㎟, 맨홀내 절연접속 PMJ | 개 | 5716197 | 5144577 |  | 571620 | 90 | 14년(하)-산자부 | 2014-08-29 | 5716197 | 5144577 |  | 571620
3520 | LO64640 | 전력케이블 접속 | 154kV XLPE 2000㎟, 맨홀내 절연접속 PMJ | 개 | 6089586 | 5480627 |  | 608959 | 90 | 14년(하)-산자부 | 2014-08-29 | 6089586 | 5480627 |  | 608959
3521 | LO64650 | 전력케이블 접속 | 154kV XLPE 2000㎟, 개착식 전력구내 절연접속 PMJ | 개 | 6980776 | 6282698 |  | 698078 | 90 | 14년(하)-산자부 | 2014-08-29 | 6980776 | 6282698 |  | 698078
3522 | LO64660 | 전력케이블 접속 | 154kV XLPE 2000㎟, 터널식 전력구 절연접속 PMJ | 개 | 7562110 | 6805899 |  | 756211 | 90 | 14년(하)-산자부 | 2014-08-29 | 7562110 | 6805899 |  | 756211
3523 | LO64680 | 전력케이블 접속 | 154kV XLPE 2500㎟, 개착식 전력구내 절연접속 PMJ | 개 | 7037434 | 6333691 |  | 703743 | 90 | 14년(하)-산자부 | 2014-08-29 | 7037434 | 6333691 |  | 703743
3524 | LO64690 | 전력케이블 접속 | 154kV XLPE 2500㎟, 터널식 전력구 절연접속 PMJ | 개 | 7686392 | 6917753 |  | 768639 | 90 | 14년(하)-산자부 | 2014-08-29 | 7686392 | 6917753 |  | 768639
3525 | LO64780 | 전력케이블 접속 | 345kV XLPE 2500㎟, 개착식 전력구내 절연접속 PMJ | 개 | 7716271 | 6867481 |  | 848790 | 89 | 14년(하)-산자부 | 2014-08-29 | 7716271 | 6867481 |  | 848790
3526 | LO64790 | 전력케이블 접속 | 345kV XLPE 2500㎟, 터널식 전력구 절연접속 PMJ | 개 | 8583694 | 7725325 |  | 858369 | 90 | 14년(하)-산자부 | 2014-08-29 | 8583694 | 7725325 |  | 858369
3527 | LP41100 | 조가선 | 철선30m㎡ | km | 1478275 | 1433927 |  | 44348 | 97 | 14년(하)-산자부 | 2014-08-29 | 1478275 | 1433927 |  | 44348
3528 | LQ11100 | 써포트 | 3m이하. | 개 | 34982 | 33933 |  | 1049 | 97 | 14년(하)-산자부 | 2014-08-29 | 34982 | 33933 |  | 1049
3529 | LQ11200 | 써포트 | 3m초과. | 개 | 58180 | 56435 |  | 1745 | 97 | 14년(하)-산자부 | 2014-08-29 | 58180 | 56435 |  | 1745
3530 | LQ12002 | 행거안전캡 취부 |  | 개 | 346 | 336 |  | 10 | 97 | 14년(하)-산자부 | 2014-08-29 | 346 | 336 |  | 10
3531 | LQ12110 | 행거 | 일반형 | 개 | 2857 | 2771 |  | 86 | 97 | 14년(하)-산자부 | 2014-08-29 | 2857 | 2771 |  | 86
3532 | LQ12210 | 행거 | 사각형 | 개 | 3964 | 3845 |  | 119 | 97 | 14년(하)-산자부 | 2014-08-29 | 3964 | 3845 |  | 119
3533 | LQ13110 | 크리트 | 상하고정 | 개 | 5183 | 5028 |  | 155 | 97 | 14년(하)-산자부 | 2014-08-29 | 5183 | 5028 |  | 155
3534 | LQ13210 | 크리트 | 하부받침 | 개 | 3219 | 3122 |  | 97 | 97 | 14년(하)-산자부 | 2014-08-29 | 3219 | 3122 |  | 97
3535 | LQ32000 | 절연통보호장치 |  | 개 | 67949 | 65911 |  | 2038 | 97 | 14년(하)-산자부 | 2014-08-29 | 67949 | 65911 |  | 2038
3536 | LQ71000 | 피복절연내력시험 |  | 경간 | 437165 | 424050 |  | 13115 | 97 | 14년(하)-산자부 | 2014-08-29 | 437165 | 424050 |  | 13115
3537 | LQ72000 | 유류저항시험 |  | 급유구간 | 473875 | 459659 |  | 14216 | 97 | 14년(하)-산자부 | 2014-08-29 | 473875 | 459659 |  | 14216
3538 | LQ73000 | 가스정수시험 |  | 급유구간 | 947752 | 919319 |  | 28433 | 97 | 14년(하)-산자부 | 2014-08-29 | 947752 | 919319 |  | 28433
3539 | LQ74100 | 급유조정 |  | 급유구간 | 461621 | 447772 |  | 13849 | 97 | 14년(하)-산자부 | 2014-08-29 | 461621 | 447772 |  | 13849
3540 | LQ75100 | 절연내력시험(AC내전압시험) |  | 회선 | 5176899 | 1345994 |  | 3830905 | 26 | 14년(하)-산자부 | 2014-08-29 | 5176899 | 1345994 |  | 3830905
3541 | NR11420 | 방재테이프 | 단상 XLPE 2000㎟ | m | 37096 | 35983 |  | 1113 | 97 | 14년(하)-산자부 | 2014-08-29 | 37096 | 35983 |  | 1113
3542 | NR30000 | 내화보드 |  | ㎡ | 108695 | 105434 |  | 3261 | 97 | 14년(하)-산자부 | 2014-08-29 | 108695 | 105434 |  | 3261
3543 | NR40000 | 케이블보호판 |  | 개 | 23670 | 22960 |  | 710 | 97 | 14년(하)-산자부 | 2014-08-29 | 23670 | 22960 |  | 710
3544 | NS18010 | 방화용품 | 방재실링 | kg | 26451 | 25657 |  | 794 | 97 | 14년(하)-산자부 | 2014-08-29 | 26451 | 25657 |  | 794
3545 | OC14410 | 접지선(직매) | BC 35㎟ | m | 1551 | 1504 |  | 47 | 97 | 14년(하)-산자부 | 2014-08-29 | 1551 | 1504 |  | 47
3546 | OC16410 | 접지선(직매) | BC 70㎟ | m | 1860 | 1804 |  | 56 | 97 | 14년(하)-산자부 | 2014-08-29 | 1860 | 1804 |  | 56
3547 | OC17410 | 접지선(직매) | BC 95㎟ | m | 1981 | 1922 |  | 59 | 97 | 14년(하)-산자부 | 2014-08-29 | 1981 | 1922 |  | 59
3548 | OC18413 | 접지선(직매) | BC 150㎟ | m | 2168 | 2103 |  | 65 | 97 | 14년(하)-산자부 | 2014-08-29 | 2168 | 2103 |  | 65
3549 | OC18414 | 접지선(직매) | BC 240㎟ | m | 2785 | 2701 |  | 84 | 97 | 14년(하)-산자부 | 2014-08-29 | 2785 | 2701 |  | 84
3550 | OC40110 | 압축취부(단자) |  | 개 | 3202 | 3106 |  | 96 | 97 | 14년(하)-산자부 | 2014-08-29 | 3202 | 3106 |  | 96
3551 | OC40210 | 압축평형(슬리브) |  | 개 | 17362 | 16841 |  | 521 | 97 | 14년(하)-산자부 | 2014-08-29 | 17362 | 16841 |  | 521
3552 | OC40410 | 접지선 클램프 |  | 개 | 6320 | 6130 |  | 190 | 97 | 14년(하)-산자부 | 2014-08-29 | 6320 | 6130 |  | 190
3553 | OG41131 | 피뢰기 | 154KV 폴리머 | 대 | 373682 | 362472 |  | 11210 | 97 | 14년(하)-산자부 | 2014-08-29 | 373682 | 362472 |  | 11210
3554 | OG50131 | 피뢰기 | 345KV 폴리머 | 대 | 798337 | 758420 |  | 39917 | 95 | 14년(하)-산자부 | 2014-08-29 | 798337 | 758420 |  | 39917
3555 | RL11100 | 관로 순시 | 도보 | km | 75904 | 75904 |  |  | 100 | 14년(하)-산자부 | 2014-08-29 | 75904 | 75904
3556 | RL11300 | 차량 순시 | 관로 기준 | km | 33305 | 33305 |  |  | 100 | 14년(하)-산자부 | 2014-08-29 | 33305 | 33305
3557 | RL12100 | 공사입회 |  | 횟수 | 119142 | 119142 |  |  | 100 | 14년(하)-산자부 | 2014-08-29 | 119142 | 119142
3558 | RL12200 | 공사입회(줄파기) |  | 횟수 | 153881 | 153881 |  |  | 100 | 14년(하)-산자부 | 2014-08-29 | 153881 | 153881
3559 | RL13200 | 절연유 채취 | 열화측정용,3상 1개소 | 개소 | 202759 | 196676 |  | 6083 | 97 | 14년(하)-산자부 | 2014-08-29 | 202759 | 196676 |  | 6083
3560 | RL13311 | 접속함 부분방전 측정 | 154kV 전력구, 절연접속 | 개소 | 523928 | 482014 |  | 41914 | 92 | 14년(하)-산자부 | 2014-08-29 | 523928 | 482014 |  | 41914
3561 | RL13312 | 접속함 부분방전 측정 | 154kV 맨홀, 절연접속 | 개소 | 789695 | 742313 |  | 47382 | 94 | 14년(하)-산자부 | 2014-08-29 | 789695 | 742313 |  | 47382
3562 | RL13321 | 접속함 부분방전 측정 | 154kV 전력구, 직선, 종단접속 | 개소 | 636682 | 585747 |  | 50935 | 92 | 14년(하)-산자부 | 2014-08-29 | 636682 | 585747 |  | 50935
3563 | RL13322 | 접속함 부분방전 측정 | 154kV 맨홀, 직선, 종단접속 | 개소 | 936061 | 861176 |  | 74885 | 92 | 14년(하)-산자부 | 2014-08-29 | 936061 | 861176 |  | 74885
3564 | RL13400 | 절연통보호장치 열화점검 | 154kV | 개소 | 47169 | 45754 |  | 1415 | 97 | 14년(하)-산자부 | 2014-08-29 | 47169 | 45754 |  | 1415
3565 | RL14100 | OF케이블급유장치점검 | 154kV, 전력구내 | 개소 | 210557 | 204240 |  | 6317 | 97 | 14년(하)-산자부 | 2014-08-29 | 210557 | 204240 |  | 6317
3566 | RL14200 | OF케이블급유장치점검 | 154kV, 맨홀내 | 개소 | 317982 | 308443 |  | 9539 | 97 | 14년(하)-산자부 | 2014-08-29 | 317982 | 308443 |  | 9539
3567 | RL15100 | 맨홀점검 |  | 개소 | 376919 | 354304 |  | 22615 | 94 | 14년(하)-산자부 | 2014-08-29 | 376919 | 354304 |  | 22615
3568 | RL16100 | 교량첨가선로 점검 | 일반교량 | 30m | 151912 | 147355 |  | 4557 | 97 | 14년(하)-산자부 | 2014-08-29 | 151912 | 147355 |  | 4557
3569 | RL17100 | 접속개소 점검 | 154kV, Platform Type | 개소 | 388896 | 377229 |  | 11667 | 97 | 14년(하)-산자부 | 2014-08-29 | 388896 | 377229 |  | 11667
3570 | RL17200 | 접속개소 점검 | 154kV, 철구 및 지상배치 Type | 개소 | 194447 | 188614 |  | 5833 | 97 | 14년(하)-산자부 | 2014-08-29 | 194447 | 188614 |  | 5833
3571 | RL19100 | 전력구 점검 | 154kV | km | 339147 | 328973 |  | 10174 | 97 | 14년(하)-산자부 | 2014-08-29 | 339147 | 328973 |  | 10174
3572 | RL19200 | 접속함 점검 | 전력구내 | 개소 | 65119 | 63165 |  | 1954 | 97 | 14년(하)-산자부 | 2014-08-29 | 65119 | 63165 |  | 1954
3573 | RL22210 | 전력구 바닥청소 |  | ㎡ | 2362 | 2362 |  |  | 100 | 14년(하)-산자부 | 2014-08-29 | 2362 | 2362
3574 | RL22310 | 전력구 케이블청소 |  | ㎡ | 4983 | 4983 |  |  | 100 | 14년(하)-산자부 | 2014-08-29 | 4983 | 4983
3575 | RL22410 | 전력구 트러프청소 |  | ㎡ | 611 | 611 |  |  | 100 | 14년(하)-산자부 | 2014-08-29 | 611 | 611
3576 | RL22510 | 전력구 청소 | 토사담기 | ㎥ | 41143 | 41143 |  |  | 100 | 14년(하)-산자부 | 2014-08-29 | 41143 | 41143
3577 | RL22610 | 전력구 집수정청소 |  | ㎥ | 18802 | 18802 |  |  | 100 | 14년(하)-산자부 | 2014-08-29 | 18802 | 18802
3578 | RL22710 | 전력구 벽면청소 |  | ㎡ | 230 | 230 |  |  | 100 | 14년(하)-산자부 | 2014-08-29 | 230 | 230
3579 | RL23100 | 관로구 방수장치 | 1공1조 | 개 | 30586 | 29668 |  | 918 | 97 | 14년(하)-산자부 | 2014-08-29 | 30586 | 29668 |  | 918
3580 | RL24200 | 관로구 도통시험 | Φ300mm 이하 | km | 2567334 | 2490314 |  | 77020 | 97 | 14년(하)-산자부 | 2014-08-29 | 2567334 | 2490314 |  | 77020
3581 | RL26311 | 수중펌프 설치 | 2.2kW이하 | 대 | 718029 | 696488 |  | 21541 | 97 | 14년(하)-산자부 | 2014-08-29 | 718029 | 696488 |  | 21541
3582 | RL26312 | 수중펌프 설치 | 5.5kW이하 | 대 | 720072 | 698470 |  | 21602 | 97 | 14년(하)-산자부 | 2014-08-29 | 720072 | 698470 |  | 21602
3583 | RL26314 | 수중펌프 설치 | 11kW이하 | 대 | 1087844 | 1055209 |  | 32635 | 97 | 14년(하)-산자부 | 2014-08-29 | 1087844 | 1055209 |  | 32635
3584 | RL26315 | 수중펌프 설치 | 15kW이하 | 대 | 1461911 | 1418054 |  | 43857 | 97 | 14년(하)-산자부 | 2014-08-29 | 1461911 | 1418054 |  | 43857
3585 | RL26316 | 수중펌프 설치 | 22kW이하 | 대 | 1503328 | 1458228 |  | 45100 | 97 | 14년(하)-산자부 | 2014-08-29 | 1503328 | 1458228 |  | 45100
3586 | RL26317 | 수중펌프 설치 | 30kW이하 | 대 | 1755912 | 1703235 |  | 52677 | 97 | 14년(하)-산자부 | 2014-08-29 | 1755912 | 1703235 |  | 52677
3587 | RL28000 | 표시찰 취부 |  | 개 | 1792 | 1738 |  | 54 | 97 | 14년(하)-산자부 | 2014-08-29 | 1792 | 1738 |  | 54
3588 | EB11331 | 분전반 | 3CCT,MCCB 2P 30AF 2.5 KA이상,PVC | 면 | 152825 | 104425 |  | 48400 | 68.33 | 14년(하)-산자부 | 2014-08-29 | 152825 | 104425 |  | 48400
3589 | EB11341 | 분전반 | 4CCT,MCCB 2P 30AF 2.5 KA이상,PVC | 면 | 195937 | 139115 |  | 56822 | 71 | 14년(하)-산자부 | 2014-08-29 | 195937 | 139115 |  | 56822
3590 | EB11351 | 분전반 | 5CCT,MCCB 2P 30AF 2.5 KA이상,PVC | 면 | 176881 | 107013 |  | 69868 | 60.5 | 14년(하)-산자부 | 2014-08-29 | 176881 | 107013 |  | 69868
3591 | EB12311 | 분전반 | 6CCT,MCCB 2P 30AF 2.5 KA이상,PVC | 면 | 278353 | 205981 |  | 72372 | 74 | 14년(하)-산자부 | 2014-08-29 | 278353 | 205981 |  | 72372
3592 | EB12321 | 분전반 | 7CCT,MCCB 2P 30AF 2.5 KA이상,PVC | 면 | 327928 | 239387 |  | 88541 | 73 | 14년(하)-산자부 | 2014-08-29 | 327928 | 239387 |  | 88541
3593 | EB21252 | 분전반 | 5CCT,MCCB 2P 50AF 5 KA이상,스테인레스 | 면 | 455725 | 18229 |  | 437496 | 4 | 14년(하)-산자부 | 2014-08-29 | 455725 | 18229 |  | 437496
3594 | EB22212 | 분전반 | 6CCT,MCCB 2P 50AF 5 KA이상,스테인레스 | 면 | 492805 | 19712 |  | 473093 | 4 | 14년(하)-산자부 | 2014-08-29 | 492805 | 19712 |  | 473093
3595 | EB91200 | 분전함 | 600×400×150,스테인레스 | 면 | 236988 | 18959 |  | 218029 | 8 | 14년(하)-산자부 | 2014-08-29 | 236988 | 18959 |  | 218029
3596 | GG51230 | 원격검침계량기함 | 단상 2선식,1세대용 | 개 | 223062 | 52888 |  | 170174 | 23.71 | 14년(하)-산자부 | 2014-08-29 | 223062 | 52888 |  | 170174
3597 | GG51240 | 원격검침계량기함 | 단상 2선식,2세대용 | 개 | 434804 | 96396 |  | 338408 | 22.17 | 14년(하)-산자부 | 2014-08-29 | 434804 | 96396 |  | 338408
3598 | GG51250 | 원격검침계량기함 | 단상 2선식,3세대용 | 개 | 605126 | 135125 |  | 470001 | 22.33 | 14년(하)-산자부 | 2014-08-29 | 605126 | 135125 |  | 470001
3599 | GG51260 | 원격검침계량기함 | 단상 2선식,4세대용 | 개 | 860555 | 180717 |  | 679838 | 21 | 14년(하)-산자부 | 2014-08-29 | 860555 | 180717 |  | 679838
3600 | GG51270 | 원격검침계량기함 | 단상 2선식,5세대용 | 개 | 1087920 | 255661 |  | 832259 | 23.5 | 14년(하)-산자부 | 2014-08-29 | 1087920 | 255661 |  | 832259
3601 | GG51280 | 원격검침계량기함 | 단상 2선식,6세대용 | 개 | 1220041 | 258649 |  | 961392 | 21.2 | 14년(하)-산자부 | 2014-08-29 | 1220041 | 258649 |  | 961392
3602 | GG51330 | 원격검침계량기함 | 3상 4선식,1세대용 | 개 | 194451 | 70002 |  | 124449 | 36 | 14년(하)-산자부 | 2014-08-29 | 194451 | 70002 |  | 124449
3603 | GG51340 | 원격검침계량기함 | 3상 4선식,2세대용 | 개 | 353731 | 100212 |  | 253519 | 28.33 | 14년(하)-산자부 | 2014-08-29 | 353731 | 100212 |  | 253519
3604 | GG70000 | 원격검침서버 |  | 개 | 11659161 | 932733 |  | 10726428 | 8 | 14년(하)-산자부 | 2014-08-29 | 11659161 | 932733 |  | 10726428
3605 | GJ33000 | 통전표시기 | 특고점멸형 | 개 | 45696 | 2436 |  | 43260 | 5.33 | 14년(하)-산자부 | 2014-08-29 | 45696 | 2436 |  | 43260
3606 | IE10200 | 차량검지기반 | 2회로용 | 면 | 755145 | 371531 |  | 383614 | 49.2 | 14년(하)-산자부 | 2014-08-29 | 755145 | 371531 |  | 383614
3607 | IE10400 | 차량검지기반 | 4회로용 | 면 | 1021405 | 408562 |  | 612843 | 40 | 14년(하)-산자부 | 2014-08-29 | 1021405 | 408562 |  | 612843
3608 | IE31100 | 차량검지용 LOOP COIL | 1회로용 | 개 | 198204 | 164668 |  | 33536 | 83.08 | 14년(하)-산자부 | 2014-08-29 | 198204 | 164668 |  | 33536
3609 | IE43100 | 출차주의경광등 | 자립형 스탠드형 | 개 | 358856 | 75970 |  | 282886 | 21.17 | 14년(하)-산자부 | 2014-08-29 | 358856 | 75970 |  | 282886
3610 | IE45300 | 입구장내 경보등 | 천정형 | 개 | 138889 | 48611 |  | 90278 | 35 | 14년(하)-산자부 | 2014-08-29 | 138889 | 48611 |  | 90278
3611 | IE46311 | 차량유도등 | FL20W | 개 | 137807 | 60635 |  | 77172 | 44 | 14년(하)-산자부 | 2014-08-29 | 137807 | 60635 |  | 77172
3612 | IE46312 | 차량유도등 | 단면 FL32W | 개 | 288325 | 64066 |  | 224259 | 22.22 | 14년(하)-산자부 | 2014-08-29 | 288325 | 64066 |  | 224259
3613 | IE46322 | 차량유도등 | 양면 FL32W | 개 | 352067 | 45769 |  | 306298 | 13 | 14년(하)-산자부 | 2014-08-29 | 352067 | 45769 |  | 306298
3614 | IE60000 | 차량차단기 | 자립형(LED) | 식 | 1843425 | 250706 |  | 1592719 | 13.6 | 14년(하)-산자부 | 2014-08-29 | 1843425 | 250706 |  | 1592719
3615 | KA12140 | 강제전선관 | 아연도 16mm 노출 | m | 9089 | 6423 |  | 2666 | 70.67 | 14년(하)-산자부 | 2014-08-29 | 9089 | 6423 |  | 2666
3616 | KA13140 | 강제전선관 | 아연도 22mm 노출 | m | 12477 | 9046 |  | 3431 | 72.5 | 14년(하)-산자부 | 2014-08-29 | 12477 | 9046 |  | 3431
3617 | KA14140 | 강제전선관 | 아연도 28mm 노출 | m | 15403 | 10885 |  | 4518 | 70.67 | 14년(하)-산자부 | 2014-08-29 | 15403 | 10885 |  | 4518
3618 | KA15140 | 강제전선관 | 아연도 36mm 노출 | m | 21979 | 16155 |  | 5824 | 73.5 | 14년(하)-산자부 | 2014-08-29 | 21979 | 16155 |  | 5824
3619 | KA16140 | 강제전선관 | 아연도 42mm 노출 | m | 27277 | 20594 |  | 6683 | 75.5 | 14년(하)-산자부 | 2014-08-29 | 27277 | 20594 |  | 6683
3620 | KA17140 | 강제전선관 | 아연도 54mm 노출 | m | 36927 | 27511 |  | 9416 | 74.5 | 14년(하)-산자부 | 2014-08-29 | 36927 | 27511 |  | 9416
3621 | KA18140 | 강제전선관 | 아연도 70mm 노출 | m | 48218 | 36164 |  | 12054 | 75 | 14년(하)-산자부 | 2014-08-29 | 48218 | 36164 |  | 12054
3622 | KA22210 | 금속제가요전선관 | 비방수 16mm 노출 | m | 4182 | 3604 |  | 578 | 86.17 | 14년(하)-산자부 | 2014-08-29 | 4182 | 3604 |  | 578
3623 | KA22220 | 금속제가요전선관 | 방수 비닐피복 16mm,노출 | m | 4689 | 3639 |  | 1050 | 77.6 | 14년(하)-산자부 | 2014-08-29 | 4689 | 3639 |  | 1050
3624 | KA23210 | 금속제가요전선관 | 비방수 22mm, 노출 | m | 5204 | 4351 |  | 853 | 83.6 | 14년(하)-산자부 | 2014-08-29 | 5204 | 4351 |  | 853
3625 | KA23220 | 금속제가요전선관 | 방수 비닐피복 22mm,노출 | m | 5729 | 4505 |  | 1224 | 78.64 | 14년(하)-산자부 | 2014-08-29 | 5729 | 4505 |  | 1224
3626 | KA24210 | 금속제가요전선관 | 비방수 28mm,노출 | m | 6951 | 6020 |  | 931 | 86.6 | 14년(하)-산자부 | 2014-08-29 | 6951 | 6020 |  | 931
3627 | KA24220 | 금속제가요전선관 | 방수 비닐피복 28mm,노출 | m | 7323 | 5895 |  | 1428 | 80.5 | 14년(하)-산자부 | 2014-08-29 | 7323 | 5895 |  | 1428
3628 | KA25210 | 금속제가요전선관 | 비방수 비닐피복 36mm,노출 | m | 9574 | 8342 |  | 1232 | 87.13 | 14년(하)-산자부 | 2014-08-29 | 9574 | 8342 |  | 1232
3629 | KA25220 | 금속제가요전선관 | 방수 비닐피복 36mm,노출 | m | 9343 | 7344 |  | 1999 | 78.6 | 14년(하)-산자부 | 2014-08-29 | 9343 | 7344 |  | 1999
3630 | KA26220 | 금속제가요전선관 | 방수 비닐피복 42mm,노출 | m | 13158 | 10676 |  | 2482 | 81.14 | 14년(하)-산자부 | 2014-08-29 | 13158 | 10676 |  | 2482
3631 | KA27220 | 금속제가요전선관 | 방수 비닐피복 54mm,노출 | m | 16562 | 12422 |  | 4140 | 75 | 14년(하)-산자부 | 2014-08-29 | 16562 | 12422 |  | 4140
3632 | KA28220 | 금속제가요전선관 | 방수 비닐피복 70mm,노출 | m | 22249 | 15407 |  | 6842 | 69.25 | 14년(하)-산자부 | 2014-08-29 | 22249 | 15407 |  | 6842
3633 | KA32140 | 경질비닐전선관 | HI-PVC 16mm 노출 | m | 6258 | 5695 |  | 563 | 91 | 14년(하)-산자부 | 2014-08-29 | 6258 | 5695 |  | 563
3634 | KA32440 | 경질비닐전선관 | HI-PVC 16mm 매입 | m | 4673 | 4185 |  | 488 | 89.55 | 14년(하)-산자부 | 2014-08-29 | 4673 | 4185 |  | 488
3635 | KA32540 | 경질비닐전선관 | HI-PVC 16mm 지중매설 | m | 3913 | 3522 |  | 391 | 90 | 14년(하)-산자부 | 2014-08-29 | 3913 | 3522 |  | 391
3636 | KA33440 | 경질비닐전선관 | HI-PVC 22mm 매입 | m | 6015 | 5407 |  | 608 | 89.89 | 14년(하)-산자부 | 2014-08-29 | 6015 | 5407 |  | 608
3637 | KA33540 | 경질비닐전선관 | HI-PVC 22mm 지중매설 | m | 4872 | 4385 |  | 487 | 90 | 14년(하)-산자부 | 2014-08-29 | 4872 | 4385 |  | 487
3638 | KA34140 | 경질비닐전선관 | HI-PVC 28mm 노출 | m | 10309 | 9098 |  | 1211 | 88.25 | 14년(하)-산자부 | 2014-08-29 | 10309 | 9098 |  | 1211
3639 | KA34440 | 경질비닐전선관 | HI-PVC 28mm 매입 | m | 7824 | 6768 |  | 1056 | 86.5 | 14년(하)-산자부 | 2014-08-29 | 7824 | 6768 |  | 1056
3640 | KA35140 | 경질비닐전선관 | HI-PVC 36mm 노출 | m | 13033 | 11371 |  | 1662 | 87.25 | 14년(하)-산자부 | 2014-08-29 | 13033 | 11371 |  | 1662
3641 | KA35440 | 경질비닐전선관 | HI-PVC 36mm 매입 | m | 9936 | 8413 |  | 1523 | 84.67 | 14년(하)-산자부 | 2014-08-29 | 9936 | 8413 |  | 1523
3642 | KA36140 | 경질비닐전선관 | HI-PVC 42mm 노출 | m | 16959 | 14797 |  | 2162 | 87.25 | 14년(하)-산자부 | 2014-08-29 | 16959 | 14797 |  | 2162
3643 | KA36440 | 경질비닐전선관 | HI-PVC 42mm 매입 | m | 12910 | 10948 |  | 1962 | 84.8 | 14년(하)-산자부 | 2014-08-29 | 12910 | 10948 |  | 1962
3644 | KA37140 | 경질비닐전선관 | HI-PVC 54mm 노출 | m | 24709 | 21559 |  | 3150 | 87.25 | 14년(하)-산자부 | 2014-08-29 | 24709 | 21559 |  | 3150
3645 | KA37440 | 경질비닐전선관 | HI-PVC 54mm 매입 | m | 18948 | 16201 |  | 2747 | 85.5 | 14년(하)-산자부 | 2014-08-29 | 18948 | 16201 |  | 2747
3646 | KA38440 | 경질비닐전선관 | HI-PVC 70mm 매입 | m | 27449 | 23779 |  | 3670 | 86.63 | 14년(하)-산자부 | 2014-08-29 | 27449 | 23779 |  | 3670
3647 | KA42410 | 합성수지제 가요전선관 | CD 16mm ,난연매입 | m | 3622 | 3254 |  | 368 | 89.83 | 14년(하)-산자부 | 2014-08-29 | 3622 | 3254 |  | 368
3648 | KA43410 | 합성수지제 가요전선관 | CD 22mm ,난연매입 | m | 4549 | 3995 |  | 554 | 87.83 | 14년(하)-산자부 | 2014-08-29 | 4549 | 3995 |  | 554
3649 | KA44410 | 합성수지제 가요전선관 | CD 28mm ,난연매입 | m | 5647 | 4941 |  | 706 | 87.5 | 14년(하)-산자부 | 2014-08-29 | 5647 | 4941 |  | 706
3650 | KB11140 | 강제전선관 | 아연도82mm,노출 | m | 60091 | 45753 |  | 14338 | 76.14 | 14년(하)-산자부 | 2014-08-29 | 60091 | 45753 |  | 14338
3651 | KB13140 | 강제전선관 | 아연도104mm,노출 | m | 82451 | 61014 |  | 21437 | 74 | 14년(하)-산자부 | 2014-08-29 | 82451 | 61014 |  | 21437
3652 | KB21220 | 금속제가요전선관 | 방수 비닐피복 82mm,노출 | m | 26564 | 17798 |  | 8766 | 67 | 14년(하)-산자부 | 2014-08-29 | 26564 | 17798 |  | 8766
3653 | KD13100 | WIRE DUCT | 100×100 mm | m | 25617 | 12809 |  | 12808 | 50 | 14년(하)-산자부 | 2014-08-29 | 25617 | 12809 |  | 12808
3654 | KD14100 | WIRE DUCT | 150×100 mm | m | 33344 | 18673 |  | 14671 | 56 | 14년(하)-산자부 | 2014-08-29 | 33344 | 18673 |  | 14671
3655 | KD15100 | WIRE DUCT | 200×100 mm | m | 38889 | 21778 |  | 17111 | 56 | 14년(하)-산자부 | 2014-08-29 | 38889 | 21778 |  | 17111
3656 | KD16101 | WIRE DUCT | 250×100 mm | m | 48971 | 27424 |  | 21547 | 56 | 14년(하)-산자부 | 2014-08-29 | 48971 | 27424 |  | 21547
3657 | KD16102 | WIRE DUCT | 300×100 mm | m | 48948 | 25942 |  | 23006 | 53 | 14년(하)-산자부 | 2014-08-29 | 48948 | 25942 |  | 23006
3658 | KD17102 | WIRE DUCT | 250×150 mm | m | 48253 | 25574 |  | 22679 | 53 | 14년(하)-산자부 | 2014-08-29 | 48253 | 25574 |  | 22679
3659 | KD17104 | WIRE DUCT | 350×100 mm | m | 62631 | 34447 |  | 28184 | 55 | 14년(하)-산자부 | 2014-08-29 | 62631 | 34447 |  | 28184
3660 | KE31200 | RACE WAY | 아연도 1.6t 40×40mm | m | 17070 | 12461 |  | 4609 | 73 | 14년(하)-산자부 | 2014-08-29 | 17070 | 12461 |  | 4609
3661 | KG2112a | 케이블트레이 | 150mm이하 알루미늄제 | m | 27150 | 15204 |  | 11946 | 56 | 14년(하)-산자부 | 2014-08-29 | 27150 | 15204 |  | 11946
3662 | KG21121 | 케이블트레이 | 200mm이하 알루미늄제 | m | 29716 | 17057 |  | 12659 | 57.4 | 14년(하)-산자부 | 2014-08-29 | 29716 | 17057 |  | 12659
3663 | KG2112b | 케이블트레이 | 250mm이하 알루미늄제 | m | 31629 | 18345 |  | 13284 | 58 | 14년(하)-산자부 | 2014-08-29 | 31629 | 18345 |  | 13284
3664 | KG21122 | 케이블트레이 | 300mm이하 알루미늄제 | m | 32900 | 19082 |  | 13818 | 58 | 14년(하)-산자부 | 2014-08-29 | 32900 | 19082 |  | 13818
3665 | KG2112c | 케이블트레이 | 350mm이하 알루미늄제 | m | 33763 | 18570 |  | 15193 | 55 | 14년(하)-산자부 | 2014-08-29 | 33763 | 18570 |  | 15193
3666 | KG21123 | 케이블트레이 | 400mm이하 알루미늄제 | m | 36435 | 19555 |  | 16880 | 53.67 | 14년(하)-산자부 | 2014-08-29 | 36435 | 19555 |  | 16880
3667 | KG2112d | 케이블트레이 | 450mm이하 알루미늄제 | m | 36510 | 18985 |  | 17525 | 52 | 14년(하)-산자부 | 2014-08-29 | 36510 | 18985 |  | 17525
3668 | KG21124 | 케이블트레이 | 500mm이하 알루미늄제 | m | 37508 | 19088 |  | 18420 | 50.89 | 14년(하)-산자부 | 2014-08-29 | 37508 | 19088 |  | 18420
3669 | KG2112e | 케이블트레이 | 550mm이하 알루미늄제 | m | 39888 | 22337 |  | 17551 | 56 | 14년(하)-산자부 | 2014-08-29 | 39888 | 22337 |  | 17551
3670 | KG21125 | 케이블트레이 | 600mm이하 알루미늄제 | m | 41831 | 22681 |  | 19150 | 54.22 | 14년(하)-산자부 | 2014-08-29 | 41831 | 22681 |  | 19150
3671 | KG2112f | 케이블트레이 | 650mm이하 알루미늄제 | m | 45321 | 24927 |  | 20394 | 55 | 14년(하)-산자부 | 2014-08-29 | 45321 | 24927 |  | 20394
3672 | KG2112g | 케이블트레이 | 700mm이하 알루미늄제 | m | 46613 | 25637 |  | 20976 | 55 | 14년(하)-산자부 | 2014-08-29 | 46613 | 25637 |  | 20976
3673 | KG2112h | 케이블트레이 | 750mm이하 알루미늄제 | m | 46992 | 25376 |  | 21616 | 54 | 14년(하)-산자부 | 2014-08-29 | 46992 | 25376 |  | 21616
3674 | KG21126 | 케이블트레이 | 800mm이하 알루미늄제 | m | 45849 | 23750 |  | 22099 | 51.8 | 14년(하)-산자부 | 2014-08-29 | 45849 | 23750 |  | 22099
3675 | KG2112i | 케이블트레이 | 850mm이하 알루미늄제 | m | 54276 | 31480 |  | 22796 | 58 | 14년(하)-산자부 | 2014-08-29 | 54276 | 31480 |  | 22796
3676 | KG2112j | 케이블트레이 | 900mm이하 알루미늄제 | m | 55244 | 31489 |  | 23755 | 57 | 14년(하)-산자부 | 2014-08-29 | 55244 | 31489 |  | 23755
3677 | KG2112k | 케이블트레이 | 950mm이하 알루미늄제 | m | 56274 | 32076 |  | 24198 | 57 | 14년(하)-산자부 | 2014-08-29 | 56274 | 32076 |  | 24198
3678 | KG21127 | 케이블트레이 | 1000mm이하 알루미늄제 | m | 54725 | 29825 |  | 24900 | 54.5 | 14년(하)-산자부 | 2014-08-29 | 54725 | 29825 |  | 24900
3679 | KG21128 | 케이블트레이 | 1200mm이하 알루미늄제 | m | 68279 | 41193 |  | 27086 | 60.33 | 14년(하)-산자부 | 2014-08-29 | 68279 | 41193 |  | 27086
3680 | KK11216 | 콘크리트박스 일반PVC | 8각 54mm 일체형 | 개 | 6054 | 4732 |  | 1322 | 78.17 | 14년(하)-산자부 | 2014-08-29 | 6054 | 4732 |  | 1322
3681 | KK11226 | 콘크리트박스 일반PVC | 8각 54mm 분리형 | 개 | 5807 | 4994 |  | 813 | 86 | 14년(하)-산자부 | 2014-08-29 | 5807 | 4994 |  | 813
3682 | KK12214 | 콘크리트박스 일반PVC | 4각 54mm 일체형 | 개 | 6512 | 4856 |  | 1656 | 74.57 | 14년(하)-산자부 | 2014-08-29 | 6512 | 4856 |  | 1656
3683 | KK12224 | 콘크리트박스 일반PVC | 4각 54mm 분리형 | 개 | 6000 | 4980 |  | 1020 | 83 | 14년(하)-산자부 | 2014-08-29 | 6000 | 4980 |  | 1020
3684 | KK13221 | 콘크리트박스 일반PVC | SW 44mm 분리형 | 개 | 16078 | 15274 |  | 804 | 95 | 14년(하)-산자부 | 2014-08-29 | 16078 | 15274 |  | 804
3685 | KK16210 | 콘크리트박스 일반PVC | 감지기전용 2방출이하 | 개 | 4822 | 4436 |  | 386 | 92 | 14년(하)-산자부 | 2014-08-29 | 4822 | 4436 |  | 386
3686 | KK16220 | 콘크리트박스 일반PVC | 감지기전용 3방출이상 | 개 | 4957 | 4489 |  | 468 | 90.55 | 14년(하)-산자부 | 2014-08-29 | 4957 | 4489 |  | 468
3687 | KK22212 | 아우트렛박스 일반PVC | 4각 54mm 일체형 | 개 | 15269 | 13997 |  | 1272 | 91.67 | 14년(하)-산자부 | 2014-08-29 | 15269 | 13997 |  | 1272
3688 | KK22221 | 아우트렛박스 일반PVC | 4각 44mm 분리형 | 개 | 16345 | 15528 |  | 817 | 95 | 14년(하)-산자부 | 2014-08-29 | 16345 | 15528 |  | 817
3689 | KK22222 | 아우트렛박스 일반PVC | 4각 54mm 분리형 | 개 | 16281 | 15304 |  | 977 | 94 | 14년(하)-산자부 | 2014-08-29 | 16281 | 15304 |  | 977
3690 | KK22232 | 아우트렛박스 일반PVC | 4각 54mm 일체형 지지보강재포함 | 개 | 15546 | 13680 |  | 1866 | 88 | 14년(하)-산자부 | 2014-08-29 | 15546 | 13680 |  | 1866
3691 | KK2321a | 아우트렛박스 일반PVC | CSW4 54mm 일체형 | 개 | 22125 | 19795 |  | 2330 | 89.47 | 14년(하)-산자부 | 2014-08-29 | 22125 | 19795 |  | 2330
3692 | KK23211 | 아우트렛박스 일반PVC | SW 44mm 일체형 | 개 | 14494 | 13769 |  | 725 | 95 | 14년(하)-산자부 | 2014-08-29 | 14494 | 13769 |  | 725
3693 | KK23212 | 아우트렛박스 일반PVC | CSW2S 44mm 일체형 | 개 | 14494 | 13334 |  | 1160 | 92 | 14년(하)-산자부 | 2014-08-29 | 14494 | 13334 |  | 1160
3694 | KK23218 | 아우트렛박스 일반PVC | CSW3 54mm 일체형 | 개 | 23687 | 21081 |  | 2606 | 89 | 14년(하)-산자부 | 2014-08-29 | 23687 | 21081 |  | 2606
3695 | KK2323a | 아우트렛박스 일반PVC | CSW4 54mm 일체형 지지보강재포함 | 개 | 22985 | 19797 |  | 3188 | 86.13 | 14년(하)-산자부 | 2014-08-29 | 22985 | 19797 |  | 3188
3696 | KK23231 | 아우트렛박스 일반PVC | SW 44mm 일체형 지지보강재포함 | 개 | 14974 | 13477 |  | 1497 | 90 | 14년(하)-산자부 | 2014-08-29 | 14974 | 13477 |  | 1497
3697 | KK23232 | 아우트렛박스 일반PVC | CSW2S 54mm 일체형 지지보강재포함 | 개 | 15613 | 13427 |  | 2186 | 86 | 14년(하)-산자부 | 2014-08-29 | 15613 | 13427 |  | 2186
3698 | KK23238 | 아우트렛박스 일반PVC | CSW3 54mm 일체형 지지보강재포함 | 개 | 24068 | 20458 |  | 3610 | 85 | 14년(하)-산자부 | 2014-08-29 | 24068 | 20458 |  | 3610
3699 | KK23239 | 아우트렛박스 일반PVC | CSW5 54mm 일체형 지지보강재포함 | 개 | 24444 | 20289 |  | 4155 | 83 | 14년(하)-산자부 | 2014-08-29 | 24444 | 20289 |  | 4155
3700 | KK32200 | 연결박스 | HI 4각박스용 | 개 | 4378 | 3794 |  | 584 | 86.67 | 14년(하)-산자부 | 2014-08-29 | 4378 | 3794 |  | 584
3701 | KK33200 | 연결박스 | HI SW박스용 | 개 | 4541 | 3970 |  | 571 | 87.43 | 14년(하)-산자부 | 2014-08-29 | 4541 | 3970 |  | 571
3702 | KK33202 | 연결박스 | HI CSW2S박스용 | 개 | 4360 | 3444 |  | 916 | 79 | 14년(하)-산자부 | 2014-08-29 | 4360 | 3444 |  | 916
3703 | KK33208 | 연결박스 | HI CSW3S박스용 | 개 | 6019 | 4454 |  | 1565 | 74 | 14년(하)-산자부 | 2014-08-29 | 6019 | 4454 |  | 1565
3704 | KK33209 | 연결박스 | HI CSW5S박스용 | 개 | 7021 | 4493 |  | 2528 | 64 | 14년(하)-산자부 | 2014-08-29 | 7021 | 4493 |  | 2528
3705 | KK34200 | 연결박스 | 중형 4각 일반 PVC | 개 | 5212 | 3961 |  | 1251 | 76 | 14년(하)-산자부 | 2014-08-29 | 5212 | 3961 |  | 1251
3706 | KK41100 | 박스커버 | 8각 일반철제 | 개 | 3515 | 3234 |  | 281 | 92 | 14년(하)-산자부 | 2014-08-29 | 3515 | 3234 |  | 281
3707 | KK42100 | 박스커버 | 4각 일반철제 | 개 | 3632 | 3341 |  | 291 | 92 | 14년(하)-산자부 | 2014-08-29 | 3632 | 3341 |  | 291
3708 | KK43100 | 박스커버 | 스위치박스 일반철제 | 개 | 3615 | 3348 |  | 267 | 92.62 | 14년(하)-산자부 | 2014-08-29 | 3615 | 3348 |  | 267
3709 | KK51000 | 시스템박스 | 185×120×60 | 개 | 114390 | 79959 |  | 34431 | 69.9 | 14년(하)-산자부 | 2014-08-29 | 114390 | 79959 |  | 34431
3710 | KK61211 | 노출박스 일반PVC | 각형 16mm,2방출 이하 | 개 | 31402 | 28262 |  | 3140 | 90 | 14년(하)-산자부 | 2014-08-29 | 31402 | 28262 |  | 3140
3711 | KK61212 | 노출박스 일반PVC | 각형 22mm,2방출 이하 | 개 | 31948 | 28434 |  | 3514 | 89 | 14년(하)-산자부 | 2014-08-29 | 31948 | 28434 |  | 3514
3712 | KK61213 | 노출박스 일반PVC | 각형 28mm,2방출 이하 | 개 | 33867 | 28110 |  | 5757 | 83 | 14년(하)-산자부 | 2014-08-29 | 33867 | 28110 |  | 5757
3713 | KK62211 | 노출박스 일반PVC | 환형 16mm,2방출이하 | 개 | 33344 | 29676 |  | 3668 | 89 | 14년(하)-산자부 | 2014-08-29 | 33344 | 29676 |  | 3668
3714 | KK62212 | 노출박스 일반PVC | 환형 22mm,2방출 이하 | 개 | 32005 | 28484 |  | 3521 | 89 | 14년(하)-산자부 | 2014-08-29 | 32005 | 28484 |  | 3521
3715 | KK62213 | 노출박스 일반PVC | 환형 28mm,2방출 이하 | 개 | 34477 | 29305 |  | 5172 | 85 | 14년(하)-산자부 | 2014-08-29 | 34477 | 29305 |  | 5172
3716 | KK62214 | 노출박스 일반PVC | 환형 36mm,2방출 이하 | 개 | 36986 | 29959 |  | 7027 | 81 | 14년(하)-산자부 | 2014-08-29 | 36986 | 29959 |  | 7027
3717 | KK62222 | 노출박스 일반PVC | 환형 22mm,3방출 이상 | 개 | 36993 | 32554 |  | 4439 | 88 | 14년(하)-산자부 | 2014-08-29 | 36993 | 32554 |  | 4439
3718 | KK62223 | 노출박스 일반PVC | 환형 28mm,3방출 이상 | 개 | 35093 | 29127 |  | 5966 | 83 | 14년(하)-산자부 | 2014-08-29 | 35093 | 29127 |  | 5966
3719 | KK62224 | 노출박스 일반PVC | 환형 36mm,3방출 이상 | 개 | 37097 | 29307 |  | 7790 | 79 | 14년(하)-산자부 | 2014-08-29 | 37097 | 29307 |  | 7790
3720 | KL11201 | 풀박스 | 100×100×50 | 개 | 20416 | 17707 |  | 2709 | 86.73 | 14년(하)-산자부 | 2014-08-29 | 20416 | 17707 |  | 2709
3721 | KL11202 | 풀박스 | 100×100×75 | 개 | 24248 | 22187 |  | 2061 | 91.5 | 14년(하)-산자부 | 2014-08-29 | 24248 | 22187 |  | 2061
3722 | KL11203 | 풀박스 | 100×100×100 | 개 | 20555 | 18021 |  | 2534 | 87.67 | 14년(하)-산자부 | 2014-08-29 | 20555 | 18021 |  | 2534
3723 | KL12201 | 풀박스 | 150×150×100 | 개 | 21574 | 17512 |  | 4062 | 81.17 | 14년(하)-산자부 | 2014-08-29 | 21574 | 17512 |  | 4062
3724 | KL12202 | 풀박스 | 150×150×150 | 개 | 25030 | 19523 |  | 5507 | 78 | 14년(하)-산자부 | 2014-08-29 | 25030 | 19523 |  | 5507
3725 | KL12203 | 풀박스 | 200×200×100 | 개 | 24707 | 18587 |  | 6120 | 75.23 | 14년(하)-산자부 | 2014-08-29 | 24707 | 18587 |  | 6120
3726 | KL12204 | 풀박스 | 200×200×150 | 개 | 25615 | 18374 |  | 7241 | 71.73 | 14년(하)-산자부 | 2014-08-29 | 25615 | 18374 |  | 7241
3727 | KL12205 | 풀박스 | 200×200×200 | 개 | 38239 | 29062 |  | 9177 | 76 | 14년(하)-산자부 | 2014-08-29 | 38239 | 29062 |  | 9177
3728 | KL12220 | 풀박스 | 300×300×100 | 개 | 42588 | 30310 |  | 12278 | 71.17 | 14년(하)-산자부 | 2014-08-29 | 42588 | 30310 |  | 12278
3729 | KL12230 | 풀박스 | 300×300×150 | 개 | 54427 | 39732 |  | 14695 | 73 | 14년(하)-산자부 | 2014-08-29 | 54427 | 39732 |  | 14695
3730 | KL12240 | 풀박스 | 300×300×200 | 개 | 54919 | 38899 |  | 16020 | 70.83 | 14년(하)-산자부 | 2014-08-29 | 54919 | 38899 |  | 16020
3731 | KL13201 | 풀박스 | 300×300×300 | 개 | 61128 | 40344 |  | 20784 | 66 | 14년(하)-산자부 | 2014-08-29 | 61128 | 40344 |  | 20784
3732 | KL14201 | 풀박스 | 400×300×300 | 개 | 101467 | 75420 |  | 26047 | 74.33 | 14년(하)-산자부 | 2014-08-29 | 101467 | 75420 |  | 26047
3733 | KL14202 | 풀박스 | 400×400×200 | 개 | 102174 | 75813 |  | 26361 | 74.2 | 14년(하)-산자부 | 2014-08-29 | 102174 | 75813 |  | 26361
3734 | KL14203 | 풀박스 | 400×400×300 | 개 | 104930 | 73640 |  | 31290 | 70.18 | 14년(하)-산자부 | 2014-08-29 | 104930 | 73640 |  | 31290
3735 | KL14204 | 풀박스 | 400×400×400 | 개 | 118357 | 80483 |  | 37874 | 68 | 14년(하)-산자부 | 2014-08-29 | 118357 | 80483 |  | 37874
3736 | KL14205 | 풀박스 | 500×500×200 | 개 | 112549 | 76533 |  | 36016 | 68 | 14년(하)-산자부 | 2014-08-29 | 112549 | 76533 |  | 36016
3737 | KL14206 | 풀박스 | 500×500×300 | 개 | 121542 | 79002 |  | 42540 | 65 | 14년(하)-산자부 | 2014-08-29 | 121542 | 79002 |  | 42540
3738 | KL14207 | 풀박스 | 600×300×300 | 개 | 113774 | 78504 |  | 35270 | 69 | 14년(하)-산자부 | 2014-08-29 | 113774 | 78504 |  | 35270
3739 | KL14208 | 풀박스 | 700×300×300 | 개 | 119363 | 78780 |  | 40583 | 66 | 14년(하)-산자부 | 2014-08-29 | 119363 | 78780 |  | 40583
3740 | KL14209 | 풀박스 | 800×300×300 | 개 | 127679 | 81715 |  | 45964 | 64 | 14년(하)-산자부 | 2014-08-29 | 127679 | 81715 |  | 45964
3741 | KL15201 | 풀박스 | 500×500×400 | 개 | 167616 | 103922 |  | 63694 | 62 | 14년(하)-산자부 | 2014-08-29 | 167616 | 103922 |  | 63694
3742 | KL15203 | 풀박스 | 600×600×300 | 개 | 167756 | 109377 |  | 58379 | 65.2 | 14년(하)-산자부 | 2014-08-29 | 167756 | 109377 |  | 58379
3743 | KL15205 | 풀박스 | 700×400×400 | 개 | 173179 | 116030 |  | 57149 | 67 | 14년(하)-산자부 | 2014-08-29 | 173179 | 116030 |  | 57149
3744 | KL15206 | 풀박스 | 700×600×300 | 개 | 181421 | 116109 |  | 65312 | 64 | 14년(하)-산자부 | 2014-08-29 | 181421 | 116109 |  | 65312
3745 | KL15207 | 풀박스 | 700×700×300 | 개 | 188730 | 117013 |  | 71717 | 62 | 14년(하)-산자부 | 2014-08-29 | 188730 | 117013 |  | 71717
3746 | KL15209 | 풀박스 | 1100×300×300 | 개 | 178732 | 117963 |  | 60769 | 66 | 14년(하)-산자부 | 2014-08-29 | 178732 | 117963 |  | 60769
3747 | KL16201 | 풀박스 | 600×600×600 | 개 | 197259 | 114410 |  | 82849 | 58 | 14년(하)-산자부 | 2014-08-29 | 197259 | 114410 |  | 82849
3748 | KL16205 | 풀박스 | 800×800×300 | 개 | 206434 | 117667 |  | 88767 | 57 | 14년(하)-산자부 | 2014-08-29 | 206434 | 117667 |  | 88767
3749 | KL16206 | 풀박스 | 900×500×400 | 개 | 200541 | 116314 |  | 84227 | 58 | 14년(하)-산자부 | 2014-08-29 | 200541 | 116314 |  | 84227
3750 | KL16207 | 풀박스 | 1100×400×400 | 개 | 202071 | 117201 |  | 84870 | 58 | 14년(하)-산자부 | 2014-08-29 | 202071 | 117201 |  | 84870
3751 | KL17202 | 풀박스 | 900×600×600 | 개 | 287056 | 166492 |  | 120564 | 58 | 14년(하)-산자부 | 2014-08-29 | 287056 | 166492 |  | 120564
3752 | KL17206 | 풀박스 | 1000×1000×300 | 개 | 291726 | 163367 |  | 128359 | 56 | 14년(하)-산자부 | 2014-08-29 | 291726 | 163367 |  | 128359
3753 | KL17207 | 풀박스 | 1100×1100×400 | 개 | 429107 | 278920 |  | 150187 | 65 | 14년(하)-산자부 | 2014-08-29 | 429107 | 278920 |  | 150187
3754 | KL17209 | 풀박스 | 1300×1300×300 | 개 | 500540 | 305329 |  | 195211 | 61 | 14년(하)-산자부 | 2014-08-29 | 500540 | 305329 |  | 195211
3755 | KL18201 | 풀박스 | 1300×1300×400 | 개 | 521126 | 307464 |  | 213662 | 59 | 14년(하)-산자부 | 2014-08-29 | 521126 | 307464 |  | 213662
3756 | KL18202 | 풀박스 | 1400×1400×300 | 개 | 531623 | 308341 |  | 223282 | 58 | 14년(하)-산자부 | 2014-08-29 | 531623 | 308341 |  | 223282
3757 | KN12200 | 웨더캡 | PVC 22mm | 개 | 3998 | 3718 |  | 280 | 93 | 14년(하)-산자부 | 2014-08-29 | 3998 | 3718 |  | 280
3758 | KO21100 | 행거 | 1단,300mm이하,일반형 | 개 | 6808 | 5057 |  | 1751 | 74.28 | 14년(하)-산자부 | 2014-08-29 | 6808 | 5057 |  | 1751
3759 | KO21200 | 행거 | 2단,300mm이하,일반형 | 개 | 12572 | 9429 |  | 3143 | 75 | 14년(하)-산자부 | 2014-08-29 | 12572 | 9429 |  | 3143
3760 | KO22100 | 행거 | 1단,500mm이하,일반형 | 개 | 8321 | 6096 |  | 2225 | 73.26 | 14년(하)-산자부 | 2014-08-29 | 8321 | 6096 |  | 2225
3761 | KO22200 | 행거 | 2단,500mm이하,일반형 | 개 | 17666 | 13250 |  | 4416 | 75 | 14년(하)-산자부 | 2014-08-29 | 17666 | 13250 |  | 4416
3762 | KO23100 | 행거 | 1단,750mm이하,일반형 | 개 | 9408 | 6807 |  | 2601 | 72.35 | 14년(하)-산자부 | 2014-08-29 | 9408 | 6807 |  | 2601
3763 | KO23200 | 행거 | 2단,750mm이하,일반형 | 개 | 22540 | 16905 |  | 5635 | 75 | 14년(하)-산자부 | 2014-08-29 | 22540 | 16905 |  | 5635
3764 | KO24100 | 행거 | 1단,1000mm이하,일반형 | 개 | 15906 | 11742 |  | 4164 | 73.82 | 14년(하)-산자부 | 2014-08-29 | 15906 | 11742 |  | 4164
3765 | KO24200 | 행거 | 2단,1000mm이하,일반형 | 개 | 29018 | 20951 |  | 8067 | 72.2 | 14년(하)-산자부 | 2014-08-29 | 29018 | 20951 |  | 8067
3766 | KO25100 | 행거 | 1단,1200mm이하,일반형 | 개 | 24273 | 17355 |  | 6918 | 71.5 | 14년(하)-산자부 | 2014-08-29 | 24273 | 17355 |  | 6918
3767 | KO25200 | 행거 | 2단,1200mm이하,일반형 | 개 | 43674 | 31153 |  | 12521 | 71.33 | 14년(하)-산자부 | 2014-08-29 | 43674 | 31153 |  | 12521
3768 | KO26100 | 행거 | 1단,1500mm이하,일반형 | 개 | 27538 | 19613 |  | 7925 | 71.22 | 14년(하)-산자부 | 2014-08-29 | 27538 | 19613 |  | 7925
3769 | KO26200 | 행거 | 2단,1500mm이하,일반형 | 개 | 47285 | 33728 |  | 13557 | 71.33 | 14년(하)-산자부 | 2014-08-29 | 47285 | 33728 |  | 13557
3770 | KO27100 | 행거 | 1단,2000mm이하,일반형 | 개 | 33877 | 23968 |  | 9909 | 70.75 | 14년(하)-산자부 | 2014-08-29 | 33877 | 23968 |  | 9909
3771 | KO27200 | 행거 | 2단,2000mm이하,일반형 | 개 | 62445 | 46209 |  | 16236 | 74 | 14년(하)-산자부 | 2014-08-29 | 62445 | 46209 |  | 16236
3772 | KO31100 | 행거 | 1단,300mm이하,방진형 | 개 | 33431 | 6018 |  | 27413 | 18 | 14년(하)-산자부 | 2014-08-29 | 33431 | 6018 |  | 27413
3773 | KO40001 | 파이프행거 | 16mm 이하 | 개 | 7736 | 5879 |  | 1857 | 76 | 14년(하)-산자부 | 2014-08-29 | 7736 | 5879 |  | 1857
3774 | KO40002 | 파이프행거 | 22mm 이하 | 개 | 7758 | 5881 |  | 1877 | 75.8 | 14년(하)-산자부 | 2014-08-29 | 7758 | 5881 |  | 1877
3775 | KO40003 | 파이프행거 | 28mm 이하 | 개 | 7780 | 5897 |  | 1883 | 75.8 | 14년(하)-산자부 | 2014-08-29 | 7780 | 5897 |  | 1883
3776 | KO40004 | 파이프행거 | 36mm 이하 | 개 | 7809 | 5857 |  | 1952 | 75 | 14년(하)-산자부 | 2014-08-29 | 7809 | 5857 |  | 1952
3777 | KO40005 | 파이프행거 | 42mm 이하 | 개 | 7876 | 5881 |  | 1995 | 74.67 | 14년(하)-산자부 | 2014-08-29 | 7876 | 5881 |  | 1995
3778 | KO40006 | 파이프행거 | 54mm 이하 | 개 | 8111 | 5894 |  | 2217 | 72.67 | 14년(하)-산자부 | 2014-08-29 | 8111 | 5894 |  | 2217
3779 | KO40007 | 파이프행거 | 70mm 이하 | 개 | 8212 | 5886 |  | 2326 | 71.67 | 14년(하)-산자부 | 2014-08-29 | 8212 | 5886 |  | 2326
3780 | KO40008 | 파이프행거 | 82mm 이하 | 개 | 8547 | 5869 |  | 2678 | 68.67 | 14년(하)-산자부 | 2014-08-29 | 8547 | 5869 |  | 2678
3781 | KO40009 | 파이프행거 | 104mm 이하 | 개 | 8887 | 5865 |  | 3022 | 66 | 14년(하)-산자부 | 2014-08-29 | 8887 | 5865 |  | 3022
3782 | KO61000 | 지지금구 | 모터 1대용 | 개 | 14021 | 10656 |  | 3365 | 76 | 14년(하)-산자부 | 2014-08-29 | 14021 | 10656 |  | 3365
3783 | KO62000 | 지지금구 | 모터 2대용 | 개 | 17540 | 13506 |  | 4034 | 77 | 14년(하)-산자부 | 2014-08-29 | 17540 | 13506 |  | 4034
3784 | LD29411 | 전력케이블(옥외) | CNCV-W 22KV 60㎟ 1C | m | 18072 | 2982 |  | 15090 | 16.5 | 14년(하)-산자부 | 2014-08-29 | 18072 | 2982 |  | 15090
3785 | LD59411 | 전력케이블(구내) | FR-CN/CO-W 20KV 60㎟ 1C | m | 18432 | 2949 |  | 15483 | 16 | 14년(하)-산자부 | 2014-08-29 | 18432 | 2949 |  | 15483
3786 | LD63111 | 전력케이블(구내) | FR-CV 0.6/1KV 6㎟ 1C | m | 2213 | 1346 |  | 867 | 60.8 | 14년(하)-산자부 | 2014-08-29 | 2213 | 1346 |  | 867
3787 | LD63112 | 전력케이블(구내) | FR-CV 0.6/1KV 6㎟ 2C | m | 4538 | 2677 |  | 1861 | 59 | 14년(하)-산자부 | 2014-08-29 | 4538 | 2677 |  | 1861
3788 | LD63113 | 전력케이블(구내) | FR-CV 0.6/1KV 6㎟ 3C | m | 5903 | 3453 |  | 2450 | 58.5 | 14년(하)-산자부 | 2014-08-29 | 5903 | 3453 |  | 2450
3789 | LD63114 | 전력케이블(구내) | FR-CV 0.6/1KV 6㎟ 4C | m | 8802 | 5127 |  | 3675 | 58.25 | 14년(하)-산자부 | 2014-08-29 | 8802 | 5127 |  | 3675
3790 | LD64114 | 전력케이블(구내) | FR-CV 0.6/1KV 10㎟ 4C | m | 13183 | 7251 |  | 5932 | 55 | 14년(하)-산자부 | 2014-08-29 | 13183 | 7251 |  | 5932
3791 | LD65114 | 전력케이블(구내) | FR-CV 0.6/1KV 16㎟ 4C | m | 15658 | 86745 |  | -71087 | 554 | 14년(하)-산자부 | 2014-08-29 | 15658 | 86745 |  | -71087
3792 | LD66114 | 전력케이블(구내) | FR-CV 0.6/1KV 25㎟ 4C | m | 23363 | 11682 |  | 11681 | 50 | 14년(하)-산자부 | 2014-08-29 | 23363 | 11682 |  | 11681
3793 | LD67114 | 전력케이블(구내) | FR-CV 0.6/1KV 35㎟ 4C | m | 29997 | 13799 |  | 16198 | 46 | 14년(하)-산자부 | 2014-08-29 | 29997 | 13799 |  | 16198
3794 | LD68111 | 전력케이블(구내) | FR-CV 0.6/1KV 50㎟ 1C | m | 11555 | 6355 |  | 5200 | 55 | 14년(하)-산자부 | 2014-08-29 | 11555 | 6355 |  | 5200
3795 | LD6a111 | 전력케이블(구내) | FR-CV 0.6/1KV 70㎟ 1C | m | 15765 | 8513 |  | 7252 | 54 | 14년(하)-산자부 | 2014-08-29 | 15765 | 8513 |  | 7252
3796 | LD6b111 | 전력케이블(구내) | FR-CV 0.6/1KV 95㎟ 1C | m | 20327 | 10570 |  | 9757 | 52 | 14년(하)-산자부 | 2014-08-29 | 20327 | 10570 |  | 9757
3797 | LE61111 | 전력케이블(구내) | FR-CV 0.6/1KV 120㎟ 1C | m | 24449 | 12469 |  | 11980 | 51 | 14년(하)-산자부 | 2014-08-29 | 24449 | 12469 |  | 11980
3798 | LE62111 | 전력케이블(구내) | FR-CV 0.6/1KV 150㎟ 1C | m | 28939 | 14470 |  | 14469 | 50 | 14년(하)-산자부 | 2014-08-29 | 28939 | 14470 |  | 14469
3799 | LE63111 | 전력케이블(구내) | FR-CV 0.6/1KV 185㎟ 1C | m | 34207 | 16248 |  | 17959 | 47.5 | 14년(하)-산자부 | 2014-08-29 | 34207 | 16248 |  | 17959
3800 | LE64111 | 전력케이블(구내) | FR-CV 0.6/1KV 240㎟ 1C | m | 43663 | 20085 |  | 23578 | 46 | 14년(하)-산자부 | 2014-08-29 | 43663 | 20085 |  | 23578
3801 | LG62210 | 전력케이블(구내) | VCT 2.5㎟×2C | m | 2851 | 1796 |  | 1055 | 63 | 14년(하)-산자부 | 2014-08-29 | 2851 | 1796 |  | 1055
3802 | LG71210 | 전력케이블(구내) | FR3 1.5㎟×2C | m | 2961 | 1356 |  | 1605 | 45.8 | 14년(하)-산자부 | 2014-08-29 | 2961 | 1356 |  | 1605
3803 | LG71310 | 전력케이블(구내) | FR3 1.5㎟×3C | m | 3868 | 1934 |  | 1934 | 50 | 14년(하)-산자부 | 2014-08-29 | 3868 | 1934 |  | 1934
3804 | LG71410 | 전력케이블(구내) | FR3 1.5㎟×4C | m | 4990 | 2745 |  | 2245 | 55 | 14년(하)-산자부 | 2014-08-29 | 4990 | 2745 |  | 2245
3805 | LG71610 | 전력케이블(구내) | FR3 1.5㎟×6C | m | 6630 | 3713 |  | 2917 | 56 | 14년(하)-산자부 | 2014-08-29 | 6630 | 3713 |  | 2917
3806 | LG71911 | 전력케이블(구내) | FR3 1.5㎟×10C | m | 9604 | 5474 |  | 4130 | 57 | 14년(하)-산자부 | 2014-08-29 | 9604 | 5474 |  | 4130
3807 | LG71914 | 전력케이블(구내) | FR3 1.5㎟×20C | m | 14285 | 7857 |  | 6428 | 55 | 14년(하)-산자부 | 2014-08-29 | 14285 | 7857 |  | 6428
3808 | LG72310 | 전력케이블(구내) | FR3 2.5㎟×3C | m | 4544 | 2227 |  | 2317 | 49 | 14년(하)-산자부 | 2014-08-29 | 4544 | 2227 |  | 2317
3809 | LG72410 | 전력케이블(구내) | FR3 2.5㎟×4C | m | 5688 | 2958 |  | 2730 | 52 | 14년(하)-산자부 | 2014-08-29 | 5688 | 2958 |  | 2730
3810 | LG72610 | 전력케이블(구내) | FR3 2.5㎟×6C | m | 7798 | 4133 |  | 3665 | 53 | 14년(하)-산자부 | 2014-08-29 | 7798 | 4133 |  | 3665
3811 | LG81110 | 전력케이블(구내) | FR8 1.5㎟×1C | m | 1865 | 1100 |  | 765 | 59 | 14년(하)-산자부 | 2014-08-29 | 1865 | 1100 |  | 765
3812 | LG81310 | 전력케이블(구내) | FR8 1.5㎟×3C | m | 4974 | 2487 |  | 2487 | 50 | 14년(하)-산자부 | 2014-08-29 | 4974 | 2487 |  | 2487
3813 | LG81410 | 전력케이블(구내) | FR8 1.5㎟×4C | m | 6391 | 3196 |  | 3195 | 50 | 14년(하)-산자부 | 2014-08-29 | 6391 | 3196 |  | 3195
3814 | LG82110 | 전력케이블(구내) | FR8 2.5㎟×1C | m | 2267 | 1383 |  | 884 | 61 | 14년(하)-산자부 | 2014-08-29 | 2267 | 1383 |  | 884
3815 | LG82210 | 전력케이블(구내) | FR8 2.5㎟×2C | m | 3979 | 2029 |  | 1950 | 51 | 14년(하)-산자부 | 2014-08-29 | 3979 | 2029 |  | 1950
3816 | LG82310 | 전력케이블(구내) | FR8 2.5㎟×3C | m | 5655 | 2726 |  | 2929 | 48.2 | 14년(하)-산자부 | 2014-08-29 | 5655 | 2726 |  | 2929
3817 | LG82410 | 전력케이블(구내) | FR8 2.5㎟×4C | m | 7389 | 3621 |  | 3768 | 49 | 14년(하)-산자부 | 2014-08-29 | 7389 | 3621 |  | 3768
3818 | LG83110 | 전력케이블(구내) | FR8 4.0㎟×1C | m | 2670 | 1549 |  | 1121 | 58 | 14년(하)-산자부 | 2014-08-29 | 2670 | 1549 |  | 1121
3819 | LG83210 | 전력케이블(구내) | FR8 4.0㎟×2C | m | 3838 | 1535 |  | 2303 | 40 | 14년(하)-산자부 | 2014-08-29 | 3838 | 1535 |  | 2303
3820 | LG83310 | 전력케이블(구내) | FR8 4.0㎟×3C | m | 7036 | 3237 |  | 3799 | 46 | 14년(하)-산자부 | 2014-08-29 | 7036 | 3237 |  | 3799
3821 | LG83410 | 전력케이블(구내) | FR8 4.0㎟×4C | m | 9359 | 4305 |  | 5054 | 46 | 14년(하)-산자부 | 2014-08-29 | 9359 | 4305 |  | 5054
3822 | LG84110 | 전력케이블(구내) | FR8 6.0㎟×1C | m | 3511 | 2071 |  | 1440 | 59 | 14년(하)-산자부 | 2014-08-29 | 3511 | 2071 |  | 1440
3823 | LG84210 | 전력케이블(구내) | FR8 6.0㎟×2C | m | 4210 | 1474 |  | 2736 | 35 | 14년(하)-산자부 | 2014-08-29 | 4210 | 1474 |  | 2736
3824 | LG84310 | 전력케이블(구내) | FR8 6.0㎟×3C | m | 7712 | 3625 |  | 4087 | 47 | 14년(하)-산자부 | 2014-08-29 | 7712 | 3625 |  | 4087
3825 | LG84410 | 전력케이블(구내) | FR8 6.0㎟×4C | m | 10828 | 4981 |  | 5847 | 46 | 14년(하)-산자부 | 2014-08-29 | 10828 | 4981 |  | 5847
3826 | LG85210 | 전력케이블(구내) | FR8 10㎟×2C | m | 5538 | 1790 |  | 3748 | 32.33 | 14년(하)-산자부 | 2014-08-29 | 5538 | 1790 |  | 3748
3827 | LG85310 | 전력케이블(구내) | FR8 10㎟×3C | m | 11184 | 5145 |  | 6039 | 46 | 14년(하)-산자부 | 2014-08-29 | 11184 | 5145 |  | 6039
3828 | LG85410 | 전력케이블(구내) | FR8 10㎟×4C | m | 12440 | 5707 |  | 6733 | 45.88 | 14년(하)-산자부 | 2014-08-29 | 12440 | 5707 |  | 6733
3829 | LG86110 | 전력케이블(구내) | FR8 16㎟×1C | m | 5279 | 2956 |  | 2323 | 56 | 14년(하)-산자부 | 2014-08-29 | 5279 | 2956 |  | 2323
3830 | LG86210 | 전력케이블(구내) | FR8 16㎟×2C | m | 6666 | 1617 |  | 5049 | 24.25 | 14년(하)-산자부 | 2014-08-29 | 6666 | 1617 |  | 5049
3831 | LG86310 | 전력케이블(구내) | FR8 16㎟×3C | m | 12975 | 5747 |  | 7228 | 44.29 | 14년(하)-산자부 | 2014-08-29 | 12975 | 5747 |  | 7228
3832 | LG86410 | 전력케이블(구내) | FR8 16㎟×4C | m | 16976 | 7469 |  | 9507 | 44 | 14년(하)-산자부 | 2014-08-29 | 16976 | 7469 |  | 9507
3833 | LG87110 | 전력케이블(구내) | FR8 25㎟×1C | m | 7017 | 3649 |  | 3368 | 52 | 14년(하)-산자부 | 2014-08-29 | 7017 | 3649 |  | 3368
3834 | LG87210 | 전력케이블(구내) | FR8 25㎟×2C | m | 9146 | 1829 |  | 7317 | 20 | 14년(하)-산자부 | 2014-08-29 | 9146 | 1829 |  | 7317
3835 | LG87310 | 전력케이블(구내) | FR8 25㎟×3C | m | 18396 | 11038 |  | 7358 | 60 | 14년(하)-산자부 | 2014-08-29 | 18396 | 11038 |  | 7358
3836 | LG87410 | 전력케이블(구내) | FR8 25㎟×4C | m | 23149 | 9158 |  | 13991 | 39.56 | 14년(하)-산자부 | 2014-08-29 | 23149 | 9158 |  | 13991
3837 | LH81110 | 전력케이블(구내) | FR8 35㎟×1C | m | 8870 | 4080 |  | 4790 | 46 | 14년(하)-산자부 | 2014-08-29 | 8870 | 4080 |  | 4790
3838 | LH81310 | 전력케이블(구내) | FR8 35㎟×3C | m | 26578 | 9302 |  | 17276 | 35 | 14년(하)-산자부 | 2014-08-29 | 26578 | 9302 |  | 17276
3839 | LH81410 | 전력케이블(구내) | FR8 35㎟×4C | m | 29565 | 10052 |  | 19513 | 34 | 14년(하)-산자부 | 2014-08-29 | 29565 | 10052 |  | 19513
3840 | LH82110 | 전력케이블(구내) | FR8 50㎟×1C | m | 11411 | 5154 |  | 6257 | 45.17 | 14년(하)-산자부 | 2014-08-29 | 11411 | 5154 |  | 6257
3841 | LH83110 | 전력케이블(구내) | FR8 70㎟×1C | m | 15943 | 7015 |  | 8928 | 44 | 14년(하)-산자부 | 2014-08-29 | 15943 | 7015 |  | 8928
3842 | LH84110 | 전력케이블(구내) | FR8 95㎟×1C | m | 20031 | 8663 |  | 11368 | 43.25 | 14년(하)-산자부 | 2014-08-29 | 20031 | 8663 |  | 11368
3843 | LH85110 | 전력케이블(구내) | FR8 120㎟×1C | m | 24029 | 10573 |  | 13456 | 44 | 14년(하)-산자부 | 2014-08-29 | 24029 | 10573 |  | 13456
3844 | LH86110 | 전력케이블(구내) | FR8 150 ㎟×1C | m | 28285 | 12163 |  | 16122 | 43 | 14년(하)-산자부 | 2014-08-29 | 28285 | 12163 |  | 16122
3845 | LH87110 | 전력케이블(구내) | FR8 185 ㎟×1C | m | 33665 | 13846 |  | 19819 | 41.13 | 14년(하)-산자부 | 2014-08-29 | 33665 | 13846 |  | 19819
3846 | LI81110 | 전력케이블(구내) | FR8 240 ㎟×1C | m | 43687 | 17768 |  | 25919 | 40.67 | 14년(하)-산자부 | 2014-08-29 | 43687 | 17768 |  | 25919
3847 | LI82110 | 전력케이블(구내) | FR8 300 ㎟×1C | m | 57393 | 23531 |  | 33862 | 41 | 14년(하)-산자부 | 2014-08-29 | 57393 | 23531 |  | 33862
3848 | LJ12300 | 통신케이블 | UTP 0.5mm×4p CAT5E | m | 1700 | 1397 |  | 303 | 82.17 | 14년(하)-산자부 | 2014-08-29 | 1700 | 1397 |  | 303
3849 | LJ12600 | 통신케이블 | UTP 0.5mm×25p CAT5E | m | 6039 | 3563 |  | 2476 | 59 | 14년(하)-산자부 | 2014-08-29 | 6039 | 3563 |  | 2476
3850 | LK42110 | 제어케이블(구내) | FR-CVVS 1.5㎟×2C | m | 3094 | 1640 |  | 1454 | 53 | 14년(하)-산자부 | 2014-08-29 | 3094 | 1640 |  | 1454
3851 | LO25421 | 종단접속 | CNCV-W 22kV 3심 60㎟ | 개소 | 765136 | 494813 |  | 270323 | 64.67 | 14년(하)-산자부 | 2014-08-29 | 765136 | 494813 |  | 270323
3852 | LR11240 | 압착단자 | 10㎟-2C | 개소 | 15502 | 15037 |  | 465 | 97 | 14년(하)-산자부 | 2014-08-29 | 15502 | 15037 |  | 465
3853 | LR11340 | 압착단자 | 10㎟-3C | 개소 | 20865 | 20239 |  | 626 | 97 | 14년(하)-산자부 | 2014-08-29 | 20865 | 20239 |  | 626
3854 | LR11440 | 압착단자 | 10㎟-4C | 개소 | 26842 | 26037 |  | 805 | 97 | 14년(하)-산자부 | 2014-08-29 | 26842 | 26037 |  | 805
3855 | LR12140 | 압착단자 | 16㎟-1C | 개소 | 12441 | 12068 |  | 373 | 97 | 14년(하)-산자부 | 2014-08-29 | 12441 | 12068 |  | 373
3856 | LR12240 | 압착단자 | 16㎟-2C | 개소 | 16756 | 16253 |  | 503 | 97 | 14년(하)-산자부 | 2014-08-29 | 16756 | 16253 |  | 503
3857 | LR12340 | 압착단자 | 16㎟-3C | 개소 | 20909 | 20282 |  | 627 | 97 | 14년(하)-산자부 | 2014-08-29 | 20909 | 20282 |  | 627
3858 | LR12440 | 압착단자 | 16㎟-4C | 개소 | 25581 | 24814 |  | 767 | 97 | 14년(하)-산자부 | 2014-08-29 | 25581 | 24814 |  | 767
3859 | LR13140 | 압착단자 | 25㎟-1C | 개소 | 13891 | 13405 |  | 486 | 96.5 | 14년(하)-산자부 | 2014-08-29 | 13891 | 13405 |  | 486
3860 | LR13240 | 압착단자 | 25㎟-2C | 개소 | 20492 | 19467 |  | 1025 | 95 | 14년(하)-산자부 | 2014-08-29 | 20492 | 19467 |  | 1025
3861 | LR13340 | 압착단자 | 25㎟-3C | 개소 | 27215 | 26126 |  | 1089 | 96 | 14년(하)-산자부 | 2014-08-29 | 27215 | 26126 |  | 1089
3862 | LR13440 | 압착단자 | 25㎟-4C | 개소 | 31323 | 29757 |  | 1566 | 95 | 14년(하)-산자부 | 2014-08-29 | 31323 | 29757 |  | 1566
3863 | LR14140 | 압착단자 | 35㎟-1C | 개소 | 14876 | 14281 |  | 595 | 96 | 14년(하)-산자부 | 2014-08-29 | 14876 | 14281 |  | 595
3864 | LR14340 | 압착단자 | 35㎟-3C | 개소 | 31413 | 29528 |  | 1885 | 94 | 14년(하)-산자부 | 2014-08-29 | 31413 | 29528 |  | 1885
3865 | LR14440 | 압착단자 | 35㎟-4C | 개소 | 33225 | 31232 |  | 1993 | 94 | 14년(하)-산자부 | 2014-08-29 | 33225 | 31232 |  | 1993
3866 | LR15140 | 압착단자 | 50㎟-1C | 개소 | 16902 | 16226 |  | 676 | 96 | 14년(하)-산자부 | 2014-08-29 | 16902 | 16226 |  | 676
3867 | LR16140 | 압착단자 | 70㎟-1C | 개소 | 20067 | 18863 |  | 1204 | 94 | 14년(하)-산자부 | 2014-08-29 | 20067 | 18863 |  | 1204
3868 | LR17140 | 압착단자 | 95㎟-1C | 개소 | 23549 | 22136 |  | 1413 | 94 | 14년(하)-산자부 | 2014-08-29 | 23549 | 22136 |  | 1413
3869 | LR18140 | 압착단자 | 120㎟-1C | 개소 | 27232 | 24917 |  | 2315 | 91.5 | 14년(하)-산자부 | 2014-08-29 | 27232 | 24917 |  | 2315
3870 | LS11140 | 압착단자 | 150㎟-1C | 개소 | 32916 | 30283 |  | 2633 | 92 | 14년(하)-산자부 | 2014-08-29 | 32916 | 30283 |  | 2633
3871 | LS12140 | 압착단자 | 185㎟-1C | 개소 | 34270 | 30706 |  | 3564 | 89.6 | 14년(하)-산자부 | 2014-08-29 | 34270 | 30706 |  | 3564
3872 | LS13140 | 압착단자 | 240㎟-1C | 개소 | 40042 | 35437 |  | 4605 | 88.5 | 14년(하)-산자부 | 2014-08-29 | 40042 | 35437 |  | 4605
3873 | LS24140 | 동관단자 | 300㎟-1C | 개소 | 45865 | 37151 |  | 8714 | 81 | 14년(하)-산자부 | 2014-08-29 | 45865 | 37151 |  | 8714
3874 | ME11440 | 거실등 | FPL32W×4 | 개 | 44669 | 43329 |  | 1340 | 97 | 14년(하)-산자부 | 2014-08-29 | 44669 | 43329 |  | 1340
3875 | ME11460 | 거실등 | FPL32W×6 | 개 | 50659 | 49139 |  | 1520 | 97 | 14년(하)-산자부 | 2014-08-29 | 50659 | 49139 |  | 1520
3876 | ME11540 | 거실등 | FPL45W×4 | 개 | 49412 | 47930 |  | 1482 | 97 | 14년(하)-산자부 | 2014-08-29 | 49412 | 47930 |  | 1482
3877 | ME11550 | 거실등 | FPL45W×5 | 개 | 54677 | 53037 |  | 1640 | 97 | 14년(하)-산자부 | 2014-08-29 | 54677 | 53037 |  | 1640
3878 | ME11560 | 거실등 | FPL45W×6 | 개 | 53225 | 51628 |  | 1597 | 97 | 14년(하)-산자부 | 2014-08-29 | 53225 | 51628 |  | 1597
3879 | ME12420 | 침실등 | FPL32W×2 | 개 | 26080 | 25298 |  | 782 | 97 | 14년(하)-산자부 | 2014-08-29 | 26080 | 25298 |  | 782
3880 | ME12430 | 침실등 | FPL32W×3 | 개 | 29912 | 29015 |  | 897 | 97 | 14년(하)-산자부 | 2014-08-29 | 29912 | 29015 |  | 897
3881 | ME13410 | 주방등 | FPL32W×1 | 개 | 22316 | 21647 |  | 669 | 97 | 14년(하)-산자부 | 2014-08-29 | 22316 | 21647 |  | 669
3882 | ME13420 | 주방등 | FPL32W×2 | 개 | 28226 | 27436 |  | 790 | 97.2 | 14년(하)-산자부 | 2014-08-29 | 28226 | 27436 |  | 790
3883 | ME14010 | 식탁등 | LED | 개 | 16038 | 15637 |  | 401 | 97.5 | 14년(하)-산자부 | 2014-08-29 | 16038 | 15637 |  | 401
3884 | ME14210 | 식탁등 | EL20W×1 | 개 | 16890 | 16383 |  | 507 | 97 | 14년(하)-산자부 | 2014-08-29 | 16890 | 16383 |  | 507
3885 | ME14220 | 식탁등 | EL20W×2 | 개 | 20250 | 19643 |  | 607 | 97 | 14년(하)-산자부 | 2014-08-29 | 20250 | 19643 |  | 607
3886 | ME14230 | 식탁등 | EL20W×3 | 개 | 27315 | 26496 |  | 819 | 97 | 14년(하)-산자부 | 2014-08-29 | 27315 | 26496 |  | 819
3887 | ME15220 | 욕실등 | 벽부형 EL20W×2 | 개 | 14298 | 14012 |  | 286 | 98 | 14년(하)-산자부 | 2014-08-29 | 14298 | 14012 |  | 286
3888 | ME15410 | 욕실등 | 천정형 FPL32W×1 | 개 | 26899 | 26092 |  | 807 | 97 | 14년(하)-산자부 | 2014-08-29 | 26899 | 26092 |  | 807
3889 | ME16110 | 현관등(센서등) | LED | 개 | 15450 | 15031 |  | 419 | 97.29 | 14년(하)-산자부 | 2014-08-29 | 15450 | 15031 |  | 419
3890 | ME16210 | 현관등(센서등) | EL15W×1 | 개 | 20953 | 20324 |  | 629 | 97 | 14년(하)-산자부 | 2014-08-29 | 20953 | 20324 |  | 629
3891 | MJ14000 | 가로등주 | 원형철주,10m,도로용 | 본 | 83161 | 63202 |  | 19959 | 76 | 14년(하)-산자부 | 2014-08-29 | 83161 | 63202 |  | 19959
3892 | MJ15000 | 가로등주 | 원형철주,12m,도로용 | 본 | 76117 | 60132 |  | 15985 | 79 | 14년(하)-산자부 | 2014-08-29 | 76117 | 60132 |  | 15985
3893 | MJ02210 | 보안등 | 일반주,4m MH150W×1 | 본 | 238719 | 233945 |  | 4774 | 98 | 14년(하)-산자부 | 2014-08-29 | 238719 | 233945 |  | 4774
3894 | MJ32210 | 보안등 | 스테인레스주,4m MH150W×1 | 본 | 237770 | 233015 |  | 4755 | 98 | 14년(하)-산자부 | 2014-08-29 | 237770 | 233015 |  | 4755
3895 | MJ32220 | 보안등 | 스테인레스주,4m MH150W×2 | 본 | 280807 | 275191 |  | 5616 | 98 | 14년(하)-산자부 | 2014-08-29 | 280807 | 275191 |  | 5616
3896 | MK11110 | 와이드스위치 | 매입대각1연용1P | 개 | 7462 | 4688 |  | 2774 | 62.82 | 14년(하)-산자부 | 2014-08-29 | 7462 | 4688 |  | 2774
3897 | MK11140 | 와이드스위치 | 매입대각1연용1P(우레탄도장) | 개 | 7793 | 4598 |  | 3195 | 59 | 14년(하)-산자부 | 2014-08-29 | 7793 | 4598 |  | 3195
3898 | MK11210 | 와이드스위치 | 매입대각2연용1P | 개 | 9742 | 5572 |  | 4170 | 57.2 | 14년(하)-산자부 | 2014-08-29 | 9742 | 5572 |  | 4170
3899 | MK11240 | 와이드스위치 | 매입대각2연용1P(우레탄도장) | 개 | 11183 | 5927 |  | 5256 | 53 | 14년(하)-산자부 | 2014-08-29 | 11183 | 5927 |  | 5256
3900 | MK11310 | 와이드스위치 | 매입대각3연용1P | 개 | 12064 | 6539 |  | 5525 | 54.2 | 14년(하)-산자부 | 2014-08-29 | 12064 | 6539 |  | 5525
3901 | MK11340 | 와이드스위치 | 매입대각3연용1P(우레탄도장) | 개 | 13988 | 6994 |  | 6994 | 50 | 14년(하)-산자부 | 2014-08-29 | 13988 | 6994 |  | 6994
3902 | MK11410 | 와이드스위치 | 매입대각4연용1P | 개 | 16194 | 7741 |  | 8453 | 47.8 | 14년(하)-산자부 | 2014-08-29 | 16194 | 7741 |  | 8453
3903 | MK11510 | 와이드스위치 | 매입대각5연용1P | 개 | 18678 | 8779 |  | 9899 | 47 | 14년(하)-산자부 | 2014-08-29 | 18678 | 8779 |  | 9899
3904 | MK11610 | 와이드스위치 | 매입대각6연용1P | 개 | 23229 | 13415 |  | 9814 | 57.75 | 14년(하)-산자부 | 2014-08-29 | 23229 | 13415 |  | 9814
3905 | MK13110 | 와이드스위치 | 매입대각1연용1P 램프부 | 개 | 9919 | 8332 |  | 1587 | 84 | 14년(하)-산자부 | 2014-08-29 | 9919 | 8332 |  | 1587
3906 | MK13210 | 와이드스위치 | 매입대각2연용1P 램프부 | 개 | 10982 | 5784 |  | 5198 | 52.67 | 14년(하)-산자부 | 2014-08-29 | 10982 | 5784 |  | 5198
3907 | MK13240 | 와이드스위치 | 매입대각2연용1P 램프부(우레탄도장) | 개 | 11842 | 5921 |  | 5921 | 50 | 14년(하)-산자부 | 2014-08-29 | 11842 | 5921 |  | 5921
3908 | MK13310 | 와이드스위치 | 매입대각3연용1P 램프부 | 개 | 13741 | 6641 |  | 7100 | 48.33 | 14년(하)-산자부 | 2014-08-29 | 13741 | 6641 |  | 7100
3909 | MK13410 | 와이드스위치 | 매입대각4연용1P 램프부 | 개 | 21642 | 13418 |  | 8224 | 62 | 14년(하)-산자부 | 2014-08-29 | 21642 | 13418 |  | 8224
3910 | MK71010 | 와이드스위치 | 매입대각3로 1P | 개 | 11925 | 9267 |  | 2658 | 77.71 | 14년(하)-산자부 | 2014-08-29 | 11925 | 9267 |  | 2658
3911 | MK73010 | 와이드스위치 | 매입대각3로 1P 램프부 | 개 | 11934 | 8937 |  | 2997 | 74.89 | 14년(하)-산자부 | 2014-08-29 | 11934 | 8937 |  | 2997
3912 | MK81010 | 와이드스위치 | 매입대각4로 1P | 개 | 15243 | 11432 |  | 3811 | 75 | 14년(하)-산자부 | 2014-08-29 | 15243 | 11432 |  | 3811
3913 | MK91210 | 대기전력 수동차단스위치 | 매입(LED부 2) | 개 | 11217 | 5833 |  | 5384 | 52 | 14년(하)-산자부 | 2014-08-29 | 11217 | 5833 |  | 5384
3914 | MK91510 | 대기전력 수동차단스위치 | 매입(LED부 5) | 개 | 21410 | 8992 |  | 12418 | 42 | 14년(하)-산자부 | 2014-08-29 | 21410 | 8992 |  | 12418
3915 | MK91610 | 대기전력 수동차단스위치 | 매입(LED부 6) | 개 | 24298 | 9962 |  | 14336 | 41 | 14년(하)-산자부 | 2014-08-29 | 24298 | 9962 |  | 14336
3916 | MK15010 | 온도센서스위치 | 220V 15A | 개 | 31525 | 23329 |  | 8196 | 74 | 14년(하)-산자부 | 2014-08-29 | 31525 | 23329 |  | 8196
3917 | ML16010 | 동작감지센서스위치 | 마이크로파감지방식 | 개 | 118943 | 26465 |  | 92478 | 22.25 | 14년(하)-산자부 | 2014-08-29 | 118943 | 26465 |  | 92478
3918 | ML16030 | 인체감지센서스위치(방수형) | 220V 500W | 개 | 66154 | 23597 |  | 42557 | 35.67 | 14년(하)-산자부 | 2014-08-29 | 66154 | 23597 |  | 42557
3919 | ML17012 | 일괄소등스위치 | 2회로 | 개 | 88942 | 12897 |  | 76045 | 14.5 | 14년(하)-산자부 | 2014-08-29 | 88942 | 12897 |  | 76045
3920 | ML17013 | 일괄소등스위치 | 3회로 | 개 | 93292 | 10663 |  | 82629 | 11.43 | 14년(하)-산자부 | 2014-08-29 | 93292 | 10663 |  | 82629
3921 | ML20200 | 공용 스위치함 | 230×300×100 | 개 | 80280 | 32915 |  | 47365 | 41 | 14년(하)-산자부 | 2014-08-29 | 80280 | 32915 |  | 47365
3922 | MM11210 | 콘센트 | 매입 접지극부,15A 250V ,1구 | 개 | 7702 | 6456 |  | 1246 | 83.82 | 14년(하)-산자부 | 2014-08-29 | 7702 | 6456 |  | 1246
3923 | MM11240 | 콘센트 | 매입 접지극부(우레탄도장),15A 250V ,1구 | 개 | 10588 | 7517 |  | 3071 | 71 | 14년(하)-산자부 | 2014-08-29 | 10588 | 7517 |  | 3071
3924 | MM11410 | 콘센트 | 매입 접지극부,15A 250V ,2구 | 개 | 7824 | 6294 |  | 1530 | 80.45 | 14년(하)-산자부 | 2014-08-29 | 7824 | 6294 |  | 1530
3925 | MM11440 | 콘센트 | 매입 접지극부(우레탄도장),15A 250V ,2구 | 개 | 10950 | 7556 |  | 3394 | 69 | 14년(하)-산자부 | 2014-08-29 | 10950 | 7556 |  | 3394
3926 | MM11610 | 콘센트 | 매입 접지극부,15A 250V ,4구 | 개 | 11124 | 7442 |  | 3682 | 66.9 | 14년(하)-산자부 | 2014-08-29 | 11124 | 7442 |  | 3682
3927 | MM13210 | 콘센트 | 노출 접지극부,15A 250V ,1구 | 개 | 9058 | 7572 |  | 1486 | 83.6 | 14년(하)-산자부 | 2014-08-29 | 9058 | 7572 |  | 1486
3928 | MM13410 | 콘센트 | 노출 접지극부,15A 250V ,2구 | 개 | 9493 | 7784 |  | 1709 | 82 | 14년(하)-산자부 | 2014-08-29 | 9493 | 7784 |  | 1709
3929 | MM21210 | 방적형 콘센트 | 매입 접지극부(방적카바부),15A 250V ,1구 | 개 | 9411 | 7152 |  | 2259 | 76 | 14년(하)-산자부 | 2014-08-29 | 9411 | 7152 |  | 2259
3930 | MM21410 | 방적형 콘센트 | 매입 접지극부(방적카바부),15A 250V ,2구 | 개 | 9845 | 6990 |  | 2855 | 71 | 14년(하)-산자부 | 2014-08-29 | 9845 | 6990 |  | 2855
3931 | MM31410 | 가로형 콘센트 | 매입 접지극부,15A 250V ,2구 | 개 | 10083 | 8369 |  | 1714 | 83 | 14년(하)-산자부 | 2014-08-29 | 10083 | 8369 |  | 1714
3932 | MM71410 | 누전차단기부 콘센트 | 매입 접지극부,15A 250V ,2구 | 개 | 28629 | 10212 |  | 18417 | 35.67 | 14년(하)-산자부 | 2014-08-29 | 28629 | 10212 |  | 18417
3933 | MM81500 | 대기전력차단 콘센트 | 매입 접지극부,3구 | 개 | 41399 | 8396 |  | 33003 | 20.28 | 14년(하)-산자부 | 2014-08-29 | 41399 | 8396 |  | 33003
3934 | MP21100 | 부저 | 220V 4VA | 개 | 11323 | 8804 |  | 2519 | 77.75 | 14년(하)-산자부 | 2014-08-29 | 11323 | 8804 |  | 2519
3935 | MP80010 | 배선기구 점검커버 | 150×210 | 개 | 5656 | 3488 |  | 2168 | 61.67 | 14년(하)-산자부 | 2014-08-29 | 5656 | 3488 |  | 2168
3936 | MP80020 | 배선기구 점검커버 | 230×210 | 개 | 5839 | 3352 |  | 2487 | 57.4 | 14년(하)-산자부 | 2014-08-29 | 5839 | 3352 |  | 2487
3937 | NA11100 | 열 감지기 | 스폿형 차동식 | 개 | 13525 | 9662 |  | 3863 | 71.44 | 14년(하)-산자부 | 2014-08-29 | 13525 | 9662 |  | 3863
3938 | NA11200 | 열 감지기 | 스폿형 정온식 | 개 | 13533 | 9579 |  | 3954 | 70.78 | 14년(하)-산자부 | 2014-08-29 | 13533 | 9579 |  | 3954
3939 | NA21200 | 연기감지기 | 축적형 광전식 | 개 | 25125 | 8261 |  | 16864 | 32.88 | 14년(하)-산자부 | 2014-08-29 | 25125 | 8261 |  | 16864
3940 | NB11100 | 수신반 | P1 5회로 | 면 | 1047534 | 845884 |  | 201650 | 80.75 | 14년(하)-산자부 | 2014-08-29 | 1047534 | 845884 |  | 201650
3941 | ND21200 | 분산형 | 입력1/출력1 | 개 | 93536 | 29932 |  | 63604 | 32 | 14년(하)-산자부 | 2014-08-29 | 93536 | 29932 |  | 63604
3942 | ND22200 | 분산형 | 입력2/출력2 | 개 | 99759 | 30596 |  | 69163 | 30.67 | 14년(하)-산자부 | 2014-08-29 | 99759 | 30596 |  | 69163
3943 | ND23200 | 분산형 | 입력3/출력3 | 개 | 112227 | 32546 |  | 79681 | 29 | 14년(하)-산자부 | 2014-08-29 | 112227 | 32546 |  | 79681
3944 | ND24200 | 분산형 | 입력4/출력4 | 개 | 126754 | 31270 |  | 95484 | 24.67 | 14년(하)-산자부 | 2014-08-29 | 126754 | 31270 |  | 95484
3945 | ND25200 | 분산형 | 입력5/출력5 | 개 | 138862 | 32397 |  | 106465 | 23.33 | 14년(하)-산자부 | 2014-08-29 | 138862 | 32397 |  | 106465
3946 | ND26200 | 분산형 | 입력6/출력6 | 개 | 150642 | 32765 |  | 117877 | 21.75 | 14년(하)-산자부 | 2014-08-29 | 150642 | 32765 |  | 117877
3947 | ND27200 | 분산형 | 입력7/출력7 | 개 | 155102 | 32959 |  | 122143 | 21.25 | 14년(하)-산자부 | 2014-08-29 | 155102 | 32959 |  | 122143
3948 | ND28200 | 분산형 | 입력8/출력8 | 개 | 200100 | 32676 |  | 167424 | 16.33 | 14년(하)-산자부 | 2014-08-29 | 200100 | 32676 |  | 167424
3949 | NE11200 | 비상전원반 | 3A/0.5AH이하 내장형 | 조 | 451916 | 176247 |  | 275669 | 39 | 14년(하)-산자부 | 2014-08-29 | 451916 | 176247 |  | 275669
3950 | NE12200 | 비상전원반 | 3A/1.2AH이하 내장형 | 조 | 508636 | 183109 |  | 325527 | 36 | 14년(하)-산자부 | 2014-08-29 | 508636 | 183109 |  | 325527
3951 | NE21200 | 비상전원반 | 5A/0.5AH이하 내장형 | 조 | 526140 | 169101 |  | 357039 | 32.14 | 14년(하)-산자부 | 2014-08-29 | 526140 | 169101 |  | 357039
3952 | NE22200 | 비상전원반 | 5A/1.2AH이하 내장형 | 조 | 531974 | 175551 |  | 356423 | 33 | 14년(하)-산자부 | 2014-08-29 | 531974 | 175551 |  | 356423
3953 | NE32200 | 비상전원반 | 10A/1.2AH이하 내장형 | 조 | 582539 | 180587 |  | 401952 | 31 | 14년(하)-산자부 | 2014-08-29 | 582539 | 180587 |  | 401952
3954 | NE33200 | 비상전원반 | 10A/2.4AH이하 내장형 | 조 | 583709 | 175113 |  | 408596 | 30 | 14년(하)-산자부 | 2014-08-29 | 583709 | 175113 |  | 408596
3955 | NE42200 | 비상전원반 | 15A/1.2AH이하 내장형 | 조 | 640264 | 174728 |  | 465536 | 27.29 | 14년(하)-산자부 | 2014-08-29 | 640264 | 174728 |  | 465536
3956 | NE43200 | 비상전원반 | 15A/2.4AH이하 내장형 | 조 | 646041 | 180891 |  | 465150 | 28 | 14년(하)-산자부 | 2014-08-29 | 646041 | 180891 |  | 465150
3957 | NE56200 | 비상전원반 | 20A/6.0AH이하 내장형 | 조 | 652920 | 202405 |  | 450515 | 31 | 14년(하)-산자부 | 2014-08-29 | 652920 | 202405 |  | 450515
3958 | NF22100 | 지구음향장치 | 전자식 | 개 | 44097 | 20726 |  | 23371 | 47 | 14년(하)-산자부 | 2014-08-29 | 44097 | 20726 |  | 23371
3959 | NF23101 | 시각경보기 | 전자식 15cd이하 | 개 | 34668 | 18374 |  | 16294 | 53 | 14년(하)-산자부 | 2014-08-29 | 34668 | 18374 |  | 16294
3960 | NF23102 | 시각경보기 | 전자식 75cd이하 | 개 | 49749 | 17412 |  | 32337 | 35 | 14년(하)-산자부 | 2014-08-29 | 49749 | 17412 |  | 32337
3961 | NG21100 | 비상 콘센트세트 | 내장형 매입형 철제 | 개 | 139010 | 87576 |  | 51434 | 63 | 14년(하)-산자부 | 2014-08-29 | 139010 | 87576 |  | 51434
3962 | NH11201 | 통로유도등 | 소형,노출 축전지용량20분 | 개 | 63117 | 11361 |  | 51756 | 18 | 14년(하)-산자부 | 2014-08-29 | 63117 | 11361 |  | 51756
3963 | NH11202 | 통로유도등 | 소형,노출 축전지용량60분 | 개 | 63382 | 11409 |  | 51973 | 18 | 14년(하)-산자부 | 2014-08-29 | 63382 | 11409 |  | 51973
3964 | NH12211 | 피난구유도등(단면) | 소형,벽면노출 축전지용량20분 | 개 | 67173 | 16122 |  | 51051 | 24 | 14년(하)-산자부 | 2014-08-29 | 67173 | 16122 |  | 51051
3965 | NH12212 | 피난구유도등(단면) | 소형,벽면노출 축전지용량60분 | 개 | 67270 | 24890 |  | 42380 | 37 | 14년(하)-산자부 | 2014-08-29 | 67270 | 24890 |  | 42380
3966 | NH12221 | 피난구유도등(단면) | 소형,천정노출 축전지용량20분 | 개 | 80698 | 15333 |  | 65365 | 19 | 14년(하)-산자부 | 2014-08-29 | 80698 | 15333 |  | 65365
3967 | NH21211 | 통로유도등 | 중형,벽면노출 축전지용량20분 | 개 | 97257 | 17088 |  | 80169 | 17.57 | 14년(하)-산자부 | 2014-08-29 | 97257 | 17088 |  | 80169
3968 | NH21212 | 통로유도등 | 중형,벽면노출 축전지용량60분 | 개 | 96886 | 10657 |  | 86229 | 11 | 14년(하)-산자부 | 2014-08-29 | 96886 | 10657 |  | 86229
3969 | NH21231 | 통로유도등 | 중형,펜던트형 축전지용량20분 | 개 | 119217 | 11922 |  | 107295 | 10 | 14년(하)-산자부 | 2014-08-29 | 119217 | 11922 |  | 107295
3970 | NH22101 | 피난구유도등(단면) | 중형,매입 축전지용량20분 | 개 | 116267 | 27904 |  | 88363 | 24 | 14년(하)-산자부 | 2014-08-29 | 116267 | 27904 |  | 88363
3971 | NH22211 | 피난구유도등(단면) | 중형,벽면노출 축전지용량20분 | 개 | 88945 | 18678 |  | 70267 | 21 | 14년(하)-산자부 | 2014-08-29 | 88945 | 18678 |  | 70267
3972 | NH22212 | 피난구유도등(단면) | 중형,벽면노출 축전지용량60분 | 개 | 90063 | 17112 |  | 72951 | 19 | 14년(하)-산자부 | 2014-08-29 | 90063 | 17112 |  | 72951
3973 | NH22231 | 피난구유도등(단면) | 중형,펜던트형 축전지용량20분 | 개 | 100808 | 17137 |  | 83671 | 17 | 14년(하)-산자부 | 2014-08-29 | 100808 | 17137 |  | 83671
3974 | NI11200 | 통로유도표지 | 소형,노출 | 개 | 9445 | 5559 |  | 3886 | 58.86 | 14년(하)-산자부 | 2014-08-29 | 9445 | 5559 |  | 3886
3975 | NI12200 | 피난구유도표지 | 소형,노출 | 개 | 10038 | 5607 |  | 4431 | 55.86 | 14년(하)-산자부 | 2014-08-29 | 10038 | 5607 |  | 4431
3976 | NL11000 | 비상경보세트 | 단독형 매입철제 | 조 | 132309 | 85776 |  | 46533 | 64.83 | 14년(하)-산자부 | 2014-08-29 | 132309 | 85776 |  | 46533
3977 | NL12000 | 비상경보세트 | 단독형 노출철제 | 조 | 121611 | 48644 |  | 72967 | 40 | 14년(하)-산자부 | 2014-08-29 | 121611 | 48644 |  | 72967
3978 | NL31000 | 비상경보세트 | 내장형 매입철제 | 조 | 65747 | 51283 |  | 14464 | 78 | 14년(하)-산자부 | 2014-08-29 | 65747 | 51283 |  | 14464
3979 | NN11000 | 슈퍼비죠리판넬 | DC 24V | 조 | 177681 | 140599 |  | 37082 | 79.13 | 14년(하)-산자부 | 2014-08-29 | 177681 | 140599 |  | 37082
3980 | NO11000 | 무선 접속단자함 | 210×280×120 | 개 | 190774 | 32756 |  | 158018 | 17.17 | 14년(하)-산자부 | 2014-08-29 | 190774 | 32756 |  | 158018
3981 | NO12200 | 동축케이블 | RADIAX(12D) | m | 29439 | 14425 |  | 15014 | 49 | 14년(하)-산자부 | 2014-08-29 | 29439 | 14425 |  | 15014
3982 | NO12300 | 동축케이블 | ECX(10D-2V) | m | 10410 | 4580 |  | 5830 | 44 | 14년(하)-산자부 | 2014-08-29 | 10410 | 4580 |  | 5830
3983 | NO12600 | 동축케이블 | ECX-FR(10D-2V) | m | 10078 | 4045 |  | 6033 | 40.14 | 14년(하)-산자부 | 2014-08-29 | 10078 | 4045 |  | 6033
3984 | NO12701 | 동축케이블 | RFCX-FR(12D) | m | 16324 | 5060 |  | 11264 | 31 | 14년(하)-산자부 | 2014-08-29 | 16324 | 5060 |  | 11264
3985 | NO15100 | Combiner | 2way | 개 | 597045 | 433634 |  | 163411 | 72.63 | 14년(하)-산자부 | 2014-08-29 | 597045 | 433634 |  | 163411
3986 | NP12000 | 도어릴리즈 | 솔레노이드식 | 개 | 153734 | 32284 |  | 121450 | 21 | 14년(하)-산자부 | 2014-08-29 | 153734 | 32284 |  | 121450
3987 | NP31000 | 보조릴레이 | 1A-1B | 개 | 16046 | 13960 |  | 2086 | 87 | 14년(하)-산자부 | 2014-08-29 | 16046 | 13960 |  | 2086
3988 | NP60000 | Dummy Load | 50Ω | 개 | 276092 | 157925 |  | 118167 | 57.2 | 14년(하)-산자부 | 2014-08-29 | 276092 | 157925 |  | 118167
3989 | NS18040 | 방화용품 | 실리콘 RTV폼 | kg | 44698 | 20561 |  | 24137 | 46 | 14년(하)-산자부 | 2014-08-29 | 44698 | 20561 |  | 24137
3990 | OA11140 | 접지봉 | 14Φ×1000mm | 개 | 23821 | 20326 |  | 3495 | 85.33 | 14년(하)-산자부 | 2014-08-29 | 23821 | 20326 |  | 3495
3991 | OB21004 | 공용 접지단자함 | 스테인레스제 매입APT용(450×300×100) | 면 | 247983 | 84314 |  | 163669 | 34 | 14년(하)-산자부 | 2014-08-29 | 247983 | 84314 |  | 163669
3992 | OB21104 | 접지단자함 | 스케인레스제 매입1극용 | 면 | 149016 | 85938 |  | 63078 | 57.67 | 14년(하)-산자부 | 2014-08-29 | 149016 | 85938 |  | 63078
3993 | OB21204 | 접지단자함 | 스케인레스제 매입2극용 | 면 | 157909 | 86850 |  | 71059 | 55 | 14년(하)-산자부 | 2014-08-29 | 157909 | 86850 |  | 71059
3994 | OB21404 | 접지단자함 | 스케인레스제 매입4극용 | 면 | 194398 | 77973 |  | 116425 | 40.11 | 14년(하)-산자부 | 2014-08-29 | 194398 | 77973 |  | 116425
3995 | OB21504 | 접지단자함 | 스케인레스제 매입5극용 | 면 | 235378 | 84736 |  | 150642 | 36 | 14년(하)-산자부 | 2014-08-29 | 235378 | 84736 |  | 150642
3996 | OB21824 | 접지단자함 | 스케인레스제 매입9극용 | 면 | 364143 | 87394 |  | 276749 | 24 | 14년(하)-산자부 | 2014-08-29 | 364143 | 87394 |  | 276749
3997 | OB31304 | 접지단자함 | 합성수지제 매입3극용(350×350×110) | 면 | 115301 | 76099 |  | 39202 | 66 | 14년(하)-산자부 | 2014-08-29 | 115301 | 76099 |  | 39202
3998 | OB31824 | 접지단자함 | 스테인레스제 매입9극용(800×300×100) | 면 | 246998 | 81509 |  | 165489 | 33 | 14년(하)-산자부 | 2014-08-29 | 246998 | 81509 |  | 165489
3999 | OB31834 | 접지단자함 | 스테인레스제 매입10극용(870×300×100) | 면 | 265817 | 85061 |  | 180756 | 32 | 14년(하)-산자부 | 2014-08-29 | 265817 | 85061 |  | 180756
4000 | OC14440 | 접지선 | BC 35㎟ 이하,직매 | m | 5072 | 964 |  | 4108 | 19 | 14년(하)-산자부 | 2014-08-29 | 5072 | 964 |  | 4108
4001 | OC14540 | 접지선 | BC 35m㎡ 이하,구내 | m | 6299 | 2898 |  | 3401 | 46 | 14년(하)-산자부 | 2014-08-29 | 6299 | 2898 |  | 3401
4002 | OC15440 | 접지선 | BC 50㎟ 이하,직매 | m | 6257 | 813 |  | 5444 | 13 | 14년(하)-산자부 | 2014-08-29 | 6257 | 813 |  | 5444
4003 | OC15540 | 접지선 | BC 50㎟ 이하,구내 | m | 8678 | 3732 |  | 4946 | 43 | 14년(하)-산자부 | 2014-08-29 | 8678 | 3732 |  | 4946
4004 | OC16440 | 접지선 | BC 70㎟ 이하,직매 | m | 7596 | 1041 |  | 6555 | 13.71 | 14년(하)-산자부 | 2014-08-29 | 7596 | 1041 |  | 6555
4005 | OC16540 | 접지선 | BC 70㎟ 이하,구내 | m | 9376 | 938 |  | 8438 | 10 | 14년(하)-산자부 | 2014-08-29 | 9376 | 938 |  | 8438
4006 | OC31540 | 접지선 | F-GV 10㎟ 이하,구내 | m | 2431 | 1202 |  | 1229 | 49.43 | 14년(하)-산자부 | 2014-08-29 | 2431 | 1202 |  | 1229
4007 | OC31541 | 접지선 | F-GV 2.5㎟ 이하,구내 | m | 1186 | 781 |  | 405 | 65.89 | 14년(하)-산자부 | 2014-08-29 | 1186 | 781 |  | 405
4008 | OC31542 | 접지선 | F-GV 4.0㎟ 이하,구내 | m | 1346 | 747 |  | 599 | 55.5 | 14년(하)-산자부 | 2014-08-29 | 1346 | 747 |  | 599
4009 | OC31549 | 접지선 | F-GV 6.0㎟ 이하,구내 | m | 1469 | 859 |  | 610 | 58.49 | 14년(하)-산자부 | 2014-08-29 | 1469 | 859 |  | 610
4010 | OC31642 | 접지선 | F-GV 4.0㎟ 이하,옥외 | m | 1234 | 719 |  | 515 | 58.23 | 14년(하)-산자부 | 2014-08-29 | 1234 | 719 |  | 515
4011 | OC32540 | 접지선 | F-GV 16㎟ 이하,구내 | m | 3924 | 2168 |  | 1756 | 55.25 | 14년(하)-산자부 | 2014-08-29 | 3924 | 2168 |  | 1756
4012 | OC33540 | 접지선 | F-GV 25㎟ 이하,구내 | m | 5504 | 2844 |  | 2660 | 51.67 | 14년(하)-산자부 | 2014-08-29 | 5504 | 2844 |  | 2660
4013 | OC34540 | 접지선 | F-GV 35㎟ 이하,구내 | m | 6721 | 2912 |  | 3809 | 43.33 | 14년(하)-산자부 | 2014-08-29 | 6721 | 2912 |  | 3809
4014 | OC35540 | 접지선 | F-GV 50㎟ 이하,구내 | m | 8835 | 3821 |  | 5014 | 43.25 | 14년(하)-산자부 | 2014-08-29 | 8835 | 3821 |  | 5014
4015 | OC36540 | 접지선 | F-GV 70㎟ 이하,구내 | m | 13226 | 6216 |  | 7010 | 47 | 14년(하)-산자부 | 2014-08-29 | 13226 | 6216 |  | 7010
4016 | OC37540 | 접지선 | F-GV 95㎟ 이하,구내 | m | 15733 | 6490 |  | 9243 | 41.25 | 14년(하)-산자부 | 2014-08-29 | 15733 | 6490 |  | 9243
4017 | OC38543 | 접지선 | F-GV 120㎟ 이하,구내 | m | 20156 | 8103 |  | 12053 | 40.2 | 14년(하)-산자부 | 2014-08-29 | 20156 | 8103 |  | 12053
4018 | OC44544 | 본딩접지 | BC 35㎟이하, 측벽피뢰도선용 | 개 | 11374 | 3867 |  | 7507 | 34 | 14년(하)-산자부 | 2014-08-29 | 11374 | 3867 |  | 7507
4019 | OC45544 | 본딩접지 | BC 50㎟이하, 측벽피뢰도선용 | 개 | 31111 | 10889 |  | 20222 | 35 | 14년(하)-산자부 | 2014-08-29 | 31111 | 10889 |  | 20222
4020 | OC46542 | 본딩접지 | BC 70㎟이하, 건물기초접지 | 개 | 9345 | 1776 |  | 7569 | 19 | 14년(하)-산자부 | 2014-08-29 | 9345 | 1776 |  | 7569
4021 | RP52000 | 구멍따기 | 석고판 | 개소 | 4394 | 4306 |  | 88 | 98 | 14년(하)-산자부 | 2014-08-29 | 4394 | 4306 |  | 88
4022 | RP54000 | 구멍따기 | MDF(아트윌) | 개소 | 12571 | 12320 |  | 251 | 98 | 14년(하)-산자부 | 2014-08-29 | 12571 | 12320 |  | 251
4023 | SF32002 | 핸드홀 | 400×400×800 | 개소 | 149641 | 101756 |  | 47885 | 68 | 14년(하)-산자부 | 2014-08-29 | 149641 | 101756 |  | 47885
4024 | SF32005 | 핸드홀 | 600×600×800 | 개소 | 221408 | 143915 |  | 77493 | 65 | 14년(하)-산자부 | 2014-08-29 | 221408 | 143915 |  | 77493
4025 | SF62001 | 등주기초 | 300×400×800 | 개소 | 38431 | 21137 |  | 17294 | 55 | 14년(하)-산자부 | 2014-08-29 | 38431 | 21137 |  | 17294
4026 | SF62003 | 등주기초 | 400×600×900 | 개소 | 85902 | 50038 |  | 35864 | 58.25 | 14년(하)-산자부 | 2014-08-29 | 85902 | 50038 |  | 35864
4027 | IB11132 | 정류기 | 단상220V DC60V이하 20A이하,수동 | 개 | 238136 | 230992 |  | 7144 | 97 | 14년(하)-산자부 | 2014-08-29 | 238136 | 230992 |  | 7144
4028 | IB11133 | 정류기 | 단상220V DC60V이하 30A이하,수동 | 개 | 291168 | 282433 |  | 8735 | 97 | 14년(하)-산자부 | 2014-08-29 | 291168 | 282433 |  | 8735
4029 | IB11331 | 원격제어정류기 | 단상220V DC60V이하 5A이하 | 개 | 172882 | 167696 |  | 5186 | 97 | 14년(하)-산자부 | 2014-08-29 | 172882 | 167696 |  | 5186
4030 | IB11332 | 원격제어정류기 | 단상220V DC60V이하 20A이하 | 개 | 235936 | 228858 |  | 7078 | 97 | 14년(하)-산자부 | 2014-08-29 | 235936 | 228858 |  | 7078
4031 | IB11333 | 원격제어정류기 | 단상220V DC60V이하 30A이하 | 개 | 240708 | 233487 |  | 7221 | 97 | 14년(하)-산자부 | 2014-08-29 | 240708 | 233487 |  | 7221
4032 | IB11334 | 원격제어정류기 | 단상220V DC60V이하 50A이하 | 개 | 226640 | 219841 |  | 6799 | 97 | 14년(하)-산자부 | 2014-08-29 | 226640 | 219841 |  | 6799
4033 | IB31200 | HSCI Anode | Φ1.5"×60"L | 개 | 270413 | 21633 |  | 248780 | 8 | 14년(하)-산자부 | 2014-08-29 | 270413 | 21633 |  | 248780
4034 | IB31300 | HSCI Anode | Φ2"×60"L | 개 | 412856 | 20643 |  | 392213 | 5 | 14년(하)-산자부 | 2014-08-29 | 412856 | 20643 |  | 392213
4035 | IB33300 | Mg Anode | 8kg 이하 | 개 | 331798 | 99539 |  | 232259 | 30 | 14년(하)-산자부 | 2014-08-29 | 331798 | 99539 |  | 232259
4036 | IB39000 | 임시양극 |  | 개 | 517320 | 315565 |  | 201755 | 61 | 14년(하)-산자부 | 2014-08-29 | 517320 | 315565 |  | 201755
4037 | IB41000 | Coke breeze | SC-2Type | kg | 2599 | 400 |  | 2199 | 15.38 | 14년(하)-산자부 | 2014-08-29 | 2599 | 400 |  | 2199
4038 | IB42000 | Coke breeze | SC-3Type | kg | 2260 | 271 |  | 1989 | 12 | 14년(하)-산자부 | 2014-08-29 | 2260 | 271 |  | 1989
4039 | IB51100 | Junction Box | 400×300×250이하,SUS | 개 | 839794 | 100775 |  | 739019 | 12 | 14년(하)-산자부 | 2014-08-29 | 839794 | 100775 |  | 739019
4040 | IB53100 | Junction Box | 400×500×250이하,SUS | 개 | 790230 | 126437 |  | 663793 | 16 | 14년(하)-산자부 | 2014-08-29 | 790230 | 126437 |  | 663793
4041 | IB54100 | Junction Box | 500×400×150이하,SUS | 개 | 954903 | 85941 |  | 868962 | 9 | 14년(하)-산자부 | 2014-08-29 | 954903 | 85941 |  | 868962
4042 | IB55100 | Junction Box | 500×850×250이하,SUS | 개 | 1170222 | 124863 |  | 1045359 | 10.67 | 14년(하)-산자부 | 2014-08-29 | 1170222 | 124863 |  | 1045359
4043 | IB56100 | Junction Box | 700×550×500이하,SUS | 개 | 1919434 | 115166 |  | 1804268 | 6 | 14년(하)-산자부 | 2014-08-29 | 1919434 | 115166 |  | 1804268
4044 | IB61100 | 기준전극 | Cu/CuSO4 | 개 | 407523 | 20376 |  | 387147 | 5 | 14년(하)-산자부 | 2014-08-29 | 407523 | 20376 |  | 387147
4045 | IB71100 | 측정함 | 주철제,매입형 | 면 | 41496 | 40251 |  | 1245 | 97 | 14년(하)-산자부 | 2014-08-29 | 41496 | 40251 |  | 1245
4046 | IB71200 | 측정함 | 주철제,입상형(폴타입) | 면 | 39059 | 37887 |  | 1172 | 97 | 14년(하)-산자부 | 2014-08-29 | 39059 | 37887 |  | 1172
4047 | IB81100 | 저항박스 | 입상형(폴타입) | 개 | 426086 | 34087 |  | 391999 | 8 | 14년(하)-산자부 | 2014-08-29 | 426086 | 34087 |  | 391999
4048 | IB91000 | 전위측정 |  | 회 | 6403 | 6211 |  | 192 | 97 | 14년(하)-산자부 | 2014-08-29 | 6403 | 6211 |  | 192
4049 | IB92000 | 소요방식전류측정 |  | 개소 | 365323 | 234720 |  | 130603 | 64.25 | 14년(하)-산자부 | 2014-08-29 | 365323 | 234720 |  | 130603
4050 | IC21000 | Air Vent | 맨홀형 | 개 | 140173 | 29436 |  | 110737 | 21 | 14년(하)-산자부 | 2014-08-29 | 140173 | 29436 |  | 110737
4051 | IC22000 | Air Vent | TB형 | 개 | 169407 | 38964 |  | 130443 | 23 | 14년(하)-산자부 | 2014-08-29 | 169407 | 38964 |  | 130443
4052 | IC31000 | Air Vent Pipe | Hi-PVC 28mm | m | 9131 | 8035 |  | 1096 | 88 | 14년(하)-산자부 | 2014-08-29 | 9131 | 8035 |  | 1096
4053 | IC32000 | Air Vent Pipe | Hi-PVC 36mm | m | 11451 | 9619 |  | 1832 | 84 | 14년(하)-산자부 | 2014-08-29 | 11451 | 9619 |  | 1832
4054 | IC33000 | Air Vent Pipe | Coated Steel 28mm | m | 47786 | 26421 |  | 21365 | 55.29 | 14년(하)-산자부 | 2014-08-29 | 47786 | 26421 |  | 21365
4055 | IC41300 | Boring | Φ250mm 35m이하 | 개소 | 12028407 | 5412783 |  | 6615624 | 45 | 14년(하)-산자부 | 2014-08-29 | 12028407 | 5412783 |  | 6615624
4056 | IC41400 | Boring | Φ250mm 40m이하 | 개소 | 11707696 | 4800155 |  | 6907541 | 41 | 14년(하)-산자부 | 2014-08-29 | 11707696 | 4800155 |  | 6907541
4057 | IC41500 | Boring | Φ250mm 45m이하 | 개소 | 14067220 | 7298074 |  | 6769146 | 51.88 | 14년(하)-산자부 | 2014-08-29 | 14067220 | 7298074 |  | 6769146
4058 | IC41600 | Boring | Φ250mm 50m이하 | 개소 | 14045274 | 6847071 |  | 7198203 | 48.75 | 14년(하)-산자부 | 2014-08-29 | 14045274 | 6847071 |  | 7198203
4059 | IC42100 | Boring | Φ200mm 25m이하 | 개소 | 10473010 | 4293934 |  | 6179076 | 41 | 14년(하)-산자부 | 2014-08-29 | 10473010 | 4293934 |  | 6179076
4060 | IC42200 | Boring | Φ200mm 30m이하 | 개소 | 9993515 | 4996758 |  | 4996757 | 50 | 14년(하)-산자부 | 2014-08-29 | 9993515 | 4996758 |  | 4996757
4061 | IC42300 | Boring | Φ200mm 35m이하 | 개소 | 11242766 | 5059245 |  | 6183521 | 45 | 14년(하)-산자부 | 2014-08-29 | 11242766 | 5059245 |  | 6183521
4062 | IC42400 | Boring | Φ200mm 40m이하 | 개소 | 12252391 | 5881148 |  | 6371243 | 48 | 14년(하)-산자부 | 2014-08-29 | 12252391 | 5881148 |  | 6371243
4063 | IC42500 | Boring | Φ200mm 45m이하 | 개소 | 13428637 | 7205807 |  | 6222830 | 53.66 | 14년(하)-산자부 | 2014-08-29 | 13428637 | 7205807 |  | 6222830
4064 | IC52000 | Splice Kit | 90-B1 | 조 | 62121 | 32924 |  | 29197 | 53 | 14년(하)-산자부 | 2014-08-29 | 62121 | 32924 |  | 29197
4065 | IC61000 | Splice Bolt | 22㎟ | 개 | 4132 |  |  | 3734 |  | 14년(하)-산자부 | 2014-08-29 | 3734 |  |  | 3734
4066 | IC71000 | Epoxy | R-11 | 개 | 8903 | 5038 |  | 3865 | 56.59 | 14년(하)-산자부 | 2014-08-29 | 8903 | 5038 |  | 3865
4067 | IC72000 | Epoxy | AR-16 | kg | 10420 |  |  | 10420 |  | 14년(하)-산자부 | 2014-08-29 | 10420 |  |  | 10420
4068 | KA14160 | 강제전선관 | 아연도 28mm,노출 | m | 24901 | 21268 |  | 3633 | 85.41 | 14년(하)-산자부 | 2014-08-29 | 24901 | 21268 |  | 3633
4069 | KA14560 | 강제전선관 | 아연도 28mm,지중매설 | m | 17855 | 13748 |  | 4107 | 77 | 14년(하)-산자부 | 2014-08-29 | 17855 | 13748 |  | 4107
4070 | KA17560 | 강제전선관 | 아연도 54mm,지중매설 | m | 53017 | 42414 |  | 10603 | 80 | 14년(하)-산자부 | 2014-08-29 | 53017 | 42414 |  | 10603
4071 | KA54560 | 파상형 경질폴리에틸렌전선관 | ELP 28mm,지중매설 | m | 3782 | 3215 |  | 567 | 85 | 14년(하)-산자부 | 2014-08-29 | 3782 | 3215 |  | 567
4072 | KA55560 | 파상형 경질폴리에틸렌전선관 | ELP 36mm,지중매설 | m | 3716 | 3231 |  | 485 | 86.94 | 14년(하)-산자부 | 2014-08-29 | 3716 | 3231 |  | 485
4073 | KA57560 | 파상형 경질폴리에틸렌전선관 | ELP 54mm,지중매설 | m | 3999 | 3164 |  | 835 | 79.12 | 14년(하)-산자부 | 2014-08-29 | 3999 | 3164 |  | 835
4074 | LD61112 | 전력케이블 | FR-CV류 6㎟ 2C, 관로옥외 | m | 5240 | 3039 |  | 2201 | 58 | 14년(하)-산자부 | 2014-08-29 | 5240 | 3039 |  | 2201
4075 | LD62112 | 전력케이블 | FR-CV류 10㎟ 2C, 관로옥외 | m | 7072 | 3677 |  | 3395 | 52 | 14년(하)-산자부 | 2014-08-29 | 7072 | 3677 |  | 3395
4076 | LD64111 | 전력케이블 | FR-CV류 25㎟ 1C, 관로옥외 | m | 9077 | 4811 |  | 4266 | 53 | 14년(하)-산자부 | 2014-08-29 | 9077 | 4811 |  | 4266
4077 | LD82111 | 전력케이블 | HMW-PE류 10㎟ 1C, 관로옥외 | m | 5580 | 2311 |  | 3269 | 41.42 | 14년(하)-산자부 | 2014-08-29 | 5580 | 2311 |  | 3269
4078 | LD83111 | 전력케이블 | HMW-PE류 16㎟ 1C, 관로옥외 | m | 7993 | 3940 |  | 4053 | 49.29 | 14년(하)-산자부 | 2014-08-29 | 7993 | 3940 |  | 4053
4079 | LD84111 | 전력케이블 | HMW-PE류 25㎟ 1C, 관로옥외 | m | 9814 | 4775 |  | 5039 | 48.66 | 14년(하)-산자부 | 2014-08-29 | 9814 | 4775 |  | 5039
4080 | OA12161 | 접지동봉 | Φ16×1,800L, 저감제 미사용 | 개 | 31696 | 24336 |  | 7360 | 76.78 | 14년(하)-산자부 | 2014-08-29 | 31696 | 24336 |  | 7360
4081 | OC32460 | 접지선 | F-GV 16㎟, 직매 | m | 3739 | 1458 |  | 2281 | 39 | 14년(하)-산자부 | 2014-08-29 | 3739 | 1458 |  | 2281
4082 | OC34460 | 접지선 | F-GV 35㎟, 직매 | m | 9363 | 5992 |  | 3371 | 64 | 14년(하)-산자부 | 2014-08-29 | 9363 | 5992 |  | 3371
4083 | OC51000 | Cad weld | CA-25Type | 개소 | 26163 | 22110 |  | 4053 | 84.51 | 14년(하)-산자부 | 2014-08-29 | 26163 | 22110 |  | 4053
4084 | OC52000 | Cad weld | CA-15Type | 개소 | 23499 | 18947 |  | 4552 | 80.63 | 14년(하)-산자부 | 2014-08-29 | 23499 | 18947 |  | 4552
4085 | RA28210 | 발전기분해 | 100MW | 식 | 17177838 | 17177838 |  |  | 100 | 14년(하)-산자부 | 2014-08-29 | 17177838 | 17177838
4086 | RA28220 | 수차발전기점검보수 | 100MW | 식 | 20097974 | 20097974 |  |  | 100 | 14년(하)-산자부 | 2014-08-29 | 20097974 | 20097974
4087 | RA28230 | 발전기 조립 | 100MW | 식 | 18820800 | 18820800 |  |  | 100 | 14년(하)-산자부 | 2014-08-29 | 18820800 | 18820800
4088 | RA282400 | 수차분해 | 100MW | 식 | 5108169 | 5108169 |  |  | 100 | 14년(하)-산자부 | 2014-08-29 | 5108169 | 5108169
4089 | RA28250 | 수차조립 | 100MW | 식 | 5824664 | 5824664 |  |  | 100 | 14년(하)-산자부 | 2014-08-29 | 5824664 | 5824664
4090 | SC21100 | 터파기및되메우기(전기) | 기계토사 | ㎥ | 5434 | 3978 |  | 1456 | 73.21 | 14년(하)-산자부 | 2014-08-29 | 5434 | 3978 |  | 1456
4091 | SE11220 | 콘크리트타설(전기) | 무근 500×500×300 | ㎥ | 28664 | 20351 |  | 8313 | 71 | 14년(하)-산자부 | 2014-08-29 | 28664 | 20351 |  | 8313
4092 | SE11240 | 콘크리트타설(전기) | 무근 800×800×500 | ㎥ | 122308 | 86839 |  | 35469 | 71 | 14년(하)-산자부 | 2014-08-29 | 122308 | 86839 |  | 35469
4093 | SE11250 | 콘크리트타설(전기) | 무근 1400×600×300 | ㎥ | 159491 | 116428 |  | 43063 | 73 | 14년(하)-산자부 | 2014-08-29 | 159491 | 116428 |  | 43063
4094 | VE11250 | 강관주기초신설 B0 | 900×900×2300mm, 인력 | 개소 | 1692384 | 1007645 |  | 684739 | 59.54 | 14년(하)-산자부 | 2014-08-29 | 1692384 | 1007645 |  | 684739
4095 | VE13250 | 강관주기초신설 B2 | 1100×1100×2400mm, 인력 | 개소 | 2445391 | 1317088 |  | 1128303 | 53.86 | 14년(하)-산자부 | 2014-08-29 | 2445391 | 1317088 |  | 1128303
4096 | VE14250 | 강관주기초신설 B3 | 1200×1200×2400mm, 인력 | 개소 | 2583852 | 1460652 |  | 1123200 | 56.53 | 14년(하)-산자부 | 2014-08-29 | 2583852 | 1460652 |  | 1123200
4097 | VE51110 | 지선기초 설치(토공,주간) | 봉강지선2.0톤용(1200×1200×2400) | 개소 | 599511 | 281590 |  | 317921 | 46.97 | 14년(하)-산자부 | 2014-08-29 | 599511 | 281590 |  | 317921
4098 | VE52110 | 지선기초 설치(토공,주간) | 봉강지선2.4톤용(1300×1300×2700) | 개소 | 943677 | 499205 |  | 444472 | 52.9 | 14년(하)-산자부 | 2014-08-29 | 943677 | 499205 |  | 444472
4099 | VG31655 | 강관주 설치 | Φ267.4×9t×9m(일반),기계 | 본 | 2493793 | 618211 |  | 1875582 | 24.79 | 14년(하)-산자부 | 2014-08-29 | 2493793 | 618211 |  | 1875582
4100 | VG34655 | 강관주 설치 | Φ355.6×9t×9m(일반),기계 | 본 | 3109384 | 784809 |  | 2324575 | 25.24 | 14년(하)-산자부 | 2014-08-29 | 3109384 | 784809 |  | 2324575
4101 | VG53110 | 지선설치(토공,주간) | 봉강지선 강관주 Φ267.4 | 본 | 474660 | 105944 |  | 368716 | 22.32 | 14년(하)-산자부 | 2014-08-29 | 474660 | 105944 |  | 368716
4102 | VG53210 | 지선설치(토공,주간) | 봉강지선 강관주 Φ318.5 | 본 | 457383 | 86811 |  | 370572 | 18.98 | 14년(하)-산자부 | 2014-08-29 | 457383 | 86811 |  | 370572
4103 | VG53220 | 지선설치(교량,주간) | 봉강지선 강관주 Φ318.5 | 본 | 1057740 | 315524 |  | 742216 | 29.83 | 14년(하)-산자부 | 2014-08-29 | 1057740 | 315524 |  | 742216
4104 | VG53810 | 지선설치(토공,주간) | 봉강지선 철주용 | 본 | 505329 | 88786 |  | 416543 | 17.57 | 14년(하)-산자부 | 2014-08-29 | 505329 | 88786 |  | 416543
4105 | VG81110 | 전주대용물 설치(토공,주간) | 1선용 빔폭400 Φ318.5 | 본 | 413805 | 116403 |  | 297402 | 28.13 | 14년(하)-산자부 | 2014-08-29 | 413805 | 116403 |  | 297402
4106 | VG81120 | 전주대용물 설치(교량,주간) | 1선용 빔폭400 Φ318.5 | 본 | 439075 | 141865 |  | 297210 | 32.31 | 14년(하)-산자부 | 2014-08-29 | 439075 | 141865 |  | 297210
4107 | VG82110 | 전주대용물 설치(토공,주간) | 2선용 빔폭400 Φ318.5 | 본 | 470213 | 116519 |  | 353694 | 24.78 | 14년(하)-산자부 | 2014-08-29 | 470213 | 116519 |  | 353694
4108 | VG82120 | 전주대용물 설치(교량,주간) | 2선용 빔폭400 Φ318.5 | 본 | 495724 | 142025 |  | 353699 | 28.65 | 14년(하)-산자부 | 2014-08-29 | 495724 | 142025 |  | 353699
4109 | VG91110 | 하수강 설치(토공,주간) | 1선용 빔하부폭600 빔폭400 | 본 | 533129 | 190913 |  | 342216 | 35.81 | 14년(하)-산자부 | 2014-08-29 | 533129 | 190913 |  | 342216
4110 | VG91120 | 하수강 설치(교량,주간) | 1선용 빔하부폭600 빔폭400 | 본 | 575816 | 237121 |  | 338695 | 41.18 | 14년(하)-산자부 | 2014-08-29 | 575816 | 237121 |  | 338695
4111 | VG91220 | 하수강 설치(교량,주간) | 1선용 빔하부폭1000 빔폭450/520 | 본 | 607420 | 232885 |  | 374535 | 38.34 | 14년(하)-산자부 | 2014-08-29 | 607420 | 232885 |  | 374535
4112 | VG92110 | 하수강 설치(토공,주간) | 2선용 빔하부폭600 빔폭400 | 본 | 456404 | 190594 |  | 265810 | 41.76 | 14년(하)-산자부 | 2014-08-29 | 456404 | 190594 |  | 265810
4113 | VG92120 | 하수강 설치(교량,주간) | 2선용 빔하부폭600 빔폭400 | 본 | 501045 | 236694 |  | 264351 | 47.24 | 14년(하)-산자부 | 2014-08-29 | 501045 | 236694 |  | 264351
4114 | VG92210 | 하수강 설치(토공,주간) | 2선용 빔하부폭1000 빔폭450 | 본 | 484579 | 190730 |  | 293849 | 39.36 | 14년(하)-산자부 | 2014-08-29 | 484579 | 190730 |  | 293849
4115 | VG92220 | 하수강 설치(교량,주간) | 2선용 빔하부폭1000 빔폭450 | 본 | 529439 | 236871 |  | 292568 | 44.74 | 14년(하)-산자부 | 2014-08-29 | 529439 | 236871 |  | 292568
4116 | VG92640 | 하수강 설치(터널,주간) | 2선용 | 본 | 475522 | 206995 |  | 268527 | 43.53 | 14년(하)-산자부 | 2014-08-29 | 475522 | 206995 |  | 268527
4117 | VG93110 | 하수강 설치(토공,주간) | 평행용단방향 빔하부폭600 빔폭400 | 본 | 1073660 | 381793 |  | 691867 | 35.56 | 14년(하)-산자부 | 2014-08-29 | 1073660 | 381793 |  | 691867
4118 | VG93120 | 하수강 설치(교량,주간) | 평행용단방향 빔하부폭600 빔폭400 | 본 | 1155615 | 454157 |  | 701458 | 39.3 | 14년(하)-산자부 | 2014-08-29 | 1155615 | 454157 |  | 701458
4119 | VG93220 | 하수강 설치(교량,주간) | 평행용단방향 빔하부폭1000 빔폭450 | 본 | 1184508 | 439097 |  | 745411 | 37.07 | 14년(하)-산자부 | 2014-08-29 | 1184508 | 439097 |  | 745411
4120 | VI44310 | 인류장치 설치(토공,주간) | 강관주 Φ267.4 | 개소 | 679454 | 90843 |  | 588611 | 13.37 | 14년(하)-산자부 | 2014-08-29 | 679454 | 90843 |  | 588611
4121 | VI44410 | 인류장치 설치(토공,주간) | 강관주 Φ318.5 | 개소 | 689873 | 91546 |  | 598327 | 13.27 | 14년(하)-산자부 | 2014-08-29 | 689873 | 91546 |  | 598327
4122 | VI44420 | 인력장치 설치(교량,주간) | 강관주 Φ318.5 | 개소 | 694503 | 108134 |  | 586369 | 15.57 | 14년(하)-산자부 | 2014-08-29 | 694503 | 108134 |  | 586369
4123 | VI51110 | 장력조정장치 설치(토공,주간) | 활차식 2.0톤 강관주 Φ318.5 | 개소 | 3384176 | 1482269 |  | 1901907 | 43.8 | 14년(하)-산자부 | 2014-08-29 | 3384176 | 1482269 |  | 1901907
4124 | VI51210 | 장력조정장치 설치(토공,주간) | 활차식 2.4톤 강관주 Φ267.4/Φ318.5 | 개소 | 3963243 | 1548043 |  | 2415200 | 39.06 | 14년(하)-산자부 | 2014-08-29 | 3963243 | 1548043 |  | 2415200
4125 | VI51910 | 장력조정장치 설치(토공,주간) | 활차식 2.4톤 철주용 | 개소 | 4038956 | 1548940 |  | 2490016 | 38.35 | 14년(하)-산자부 | 2014-08-29 | 4038956 | 1548940 |  | 2490016
4126 | VI54110 | 장력조정장치 설치(토공,주간) | 스프링식 2.0톤 S62 강관주Φ267.4/ Φ318.5 | 개소 | 8418207 | 775317 |  | 7642890 | 9.21 | 14년(하)-산자부 | 2014-08-29 | 8418207 | 775317 |  | 7642890
4127 | VI54120 | 장력조정장치 설치(교량,주간) | 스프링식 2.0톤 S63/S50 강관주 Φ318.5 | 개소 | 8018840 | 881271 |  | 7137569 | 10.99 | 14년(하)-산자부 | 2014-08-29 | 8018840 | 881271 |  | 7137569
4128 | VI54210 | 장력조정장치 설치(토공,주간) | 스프링식 2.4톤 S62 강관주 Φ267.4/Φ318.5 | 개소 | 9370150 | 741179 |  | 8628971 | 7.91 | 14년(하)-산자부 | 2014-08-29 | 9370150 | 741179 |  | 8628971
4129 | VI54220 | 장력조정장치 설치(교량,주간) | 스프링식 2.4톤 S62/S49 강관주 Φ318.5 | 개소 | 8563423 | 882889 |  | 7680534 | 10.31 | 14년(하)-산자부 | 2014-08-29 | 8563423 | 882889 |  | 7680534
4130 | VI72010 | 흐름방지장치 신설(토공,주간) | 빔용 | 개소 | 805570 | 363312 |  | 442258 | 45.1 | 14년(하)-산자부 | 2014-08-29 | 805570 | 363312 |  | 442258
4131 | VI72020 | 흐름방지장치 신설(교량,주간) | 빔용 | 개소 | 859772 | 416216 |  | 443556 | 48.41 | 14년(하)-산자부 | 2014-08-29 | 859772 | 416216 |  | 443556
4132 | VI72211 | 흐름방지장치 신설 | 빔용 | 개소 | 1120896 | 478959 |  | 641937 | 42.73 | 14년(하)-산자부 | 2014-08-29 | 1120896 | 478959 |  | 641937
4133 | VI81310 | 균압장치 신설(토공,주간) | T-M-M-T | 개소 | 113841 | 46675 |  | 67166 | 41 | 14년(하)-산자부 | 2014-08-29 | 113841 | 46675 |  | 67166
4134 | VI81355 | 균압장치 신설 | T-M-M-T | 개소 | 212463 | 139185 |  | 73278 | 65.51 | 14년(하)-산자부 | 2014-08-29 | 212463 | 139185 |  | 73278
4135 | VJ16110 | 급전선 가선(토공,주간) | ACSR 288㎟이하 | m | 7331 | 3075 |  | 4256 | 41.94 | 14년(하)-산자부 | 2014-08-29 | 7331 | 3075 |  | 4256
4136 | VJ16120 | 급전선 가선(교량,주간) | ACSR 288㎟이하 | m | 8026 | 3568 |  | 4458 | 44.46 | 14년(하)-산자부 | 2014-08-29 | 8026 | 3568 |  | 4458
4137 | VJ16140 | 급전선 가선(터널,주간) | ACSR 288㎟이하 | m | 8188 | 3732 |  | 4456 | 45.58 | 14년(하)-산자부 | 2014-08-29 | 8188 | 3732 |  | 4456
4138 | VJ83210 | 급전분기장치(토공,주간) | 인하식 | 개소 | 523938 | 280778 |  | 243160 | 53.59 | 14년(하)-산자부 | 2014-08-29 | 523938 | 280778 |  | 243160
4139 | VJ83220 | 급전분기장치(교량,주간) | 인하식 | 개소 | 595714 | 340748 |  | 254966 | 57.2 | 14년(하)-산자부 | 2014-08-29 | 595714 | 340748 |  | 254966
4140 | VK37155 | 조가선가설(200km/h미만) | Bz 65㎟, 200km/h | m | 5531 | 5448 |  | 83 | 98.5 | 14년(하)-산자부 | 2014-08-29 | 5531 | 5448 |  | 83
4141 | VK52110 | 프리텐션(토공,주간) | 전차선 | 섹션 | 302386 | 293617 |  | 8769 | 97.1 | 14년(하)-산자부 | 2014-08-29 | 302386 | 293617 |  | 8769
4142 | VK52120 | 프리텐션(교량,주간) | 전차선 | 섹션 | 346420 | 337656 |  | 8764 | 97.47 | 14년(하)-산자부 | 2014-08-29 | 346420 | 337656 |  | 8764
4143 | VK52140 | 프리텐션(터널,주간) | 전차선 | 섹션 | 335910 | 327411 |  | 8499 | 97.47 | 14년(하)-산자부 | 2014-08-29 | 335910 | 327411 |  | 8499
4144 | VK52210 | 프리텐션(토공,주간) | 조가선 | 섹션 | 230180 | 223505 |  | 6675 | 97.1 | 14년(하)-산자부 | 2014-08-29 | 230180 | 223505 |  | 6675
4145 | VK52220 | 프리텐션(교량,주간) | 조가선 | 섹션 | 263600 | 256984 |  | 6616 | 97.49 | 14년(하)-산자부 | 2014-08-29 | 263600 | 256984 |  | 6616
4146 | VK52240 | 프리텐션(터널,주간) | 조가선 | 섹션 | 255586 | 249171 |  | 6415 | 97.49 | 14년(하)-산자부 | 2014-08-29 | 255586 | 249171 |  | 6415
4147 | VK61210 | 구분장치 설치(토공,주간) | 에어죠인트 | 개소 | 746551 | 557375 |  | 189176 | 74.66 | 14년(하)-산자부 | 2014-08-29 | 746551 | 557375 |  | 189176
4148 | VK61220 | 구분장치 설치(교량,주간) | 에어죠인트 | 개소 | 868647 | 651746 |  | 216901 | 75.03 | 14년(하)-산자부 | 2014-08-29 | 868647 | 651746 |  | 216901
4149 | VK64010 | 구분장치 설치(토공,주간) | 애자형섹션 | 개소 | 5173889 | 1365907 |  | 3807982 | 26.4 | 14년(하)-산자부 | 2014-08-29 | 5173889 | 1365907 |  | 3807982
4150 | VK91110 | 건넘선장치 설치(토공,주간) | 교차형 | 개소 | 95263 | 30484 |  | 64779 | 32 | 14년(하)-산자부 | 2014-08-29 | 95263 | 30484 |  | 64779
4151 | VL12210 | 개폐기(단로기) 설치(토공,주간) | 1 Pole 36kV 400A | 대 | 4232360 | 997990 |  | 3234370 | 23.58 | 14년(하)-산자부 | 2014-08-29 | 4232360 | 997990 |  | 3234370
4152 | VL12310 | 동력단로기 설치(토공,주간) | 1 Pole 27.5kV 1,250A | 대 | 47295486 | 9927323 |  | 37368163 | 20.99 | 14년(하)-산자부 | 2014-08-29 | 47295486 | 9927323 |  | 37368163
4153 | VL73151 | 이중조가선 신설 | 가동브래키트용 | 개소 | 67248 | 28399 |  | 38849 | 42.23 | 14년(하)-산자부 | 2014-08-29 | 67248 | 28399 |  | 38849
4154 | VL84111 | 전주번호표 | 철주용,열빈10% | 개소 | 64483 | 23646 |  | 40837 | 36.67 | 14년(하)-산자부 | 2014-08-29 | 64483 | 23646 |  | 40837
4155 | VL84131 | 전주번호표 | 철주용,교량15%,열빈10% | 개소 | 67746 | 26855 |  | 40891 | 39.64 | 14년(하)-산자부 | 2014-08-29 | 67746 | 26855 |  | 40891
4156 | VL84211 | 전주번호표 | 원형,H주 250×250mm,열빈10% | 개소 | 52107 | 23651 |  | 28456 | 45.39 | 14년(하)-산자부 | 2014-08-29 | 52107 | 23651 |  | 28456
4157 | VL84231 | 전주번호표 | 원형,H주 250×250mm,교량15%.열빈10% | 개소 | 55807 | 27066 |  | 28741 | 48.5 | 14년(하)-산자부 | 2014-08-29 | 55807 | 27066 |  | 28741
4158 | VL84441 | 전주번호표 | 터널하수강용,터널30%,열빈10% | 개소 | 61817 | 30099 |  | 31718 | 48.69 | 14년(하)-산자부 | 2014-08-29 | 61817 | 30099 |  | 31718
4159 | VL85310 | 표지류 설치(토공,주간) | 구분표 | 매 | 105162 | 20454 |  | 84708 | 19.45 | 14년(하)-산자부 | 2014-08-29 | 105162 | 20454 |  | 84708
4160 | VL86310 | 표지류 설치(토공,주간) | 가선종단표 | 매 | 98397 | 20496 |  | 77901 | 20.83 | 14년(하)-산자부 | 2014-08-29 | 98397 | 20496 |  | 77901
4161 | VL87310 | 표지류 설치(토공,주간) | 절연구간표(쏠라형) | 매 | 1581517 | 75122 |  | 1506395 | 4.75 | 14년(하)-산자부 | 2014-08-29 | 1581517 | 75122 |  | 1506395
4162 | VL88310 | 표지류 설치(토공,주간) | 절연구간예고표(쏠라형) | 매 | 1217936 | 66499 |  | 1151437 | 5.46 | 14년(하)-산자부 | 2014-08-29 | 1217936 | 66499 |  | 1151437
4163 | VL89310 | 표지류 설치(토공,주간) | 타행표(쏠라형) | 매 | 1605601 | 24245 |  | 1581356 | 1.51 | 14년(하)-산자부 | 2014-08-29 | 1605601 | 24245 |  | 1581356
4164 | VM13110 | 접지단자함(토공,주간) | 조립철주 450, 10회로 | 개소 | 288166 | 127571 |  | 160595 | 44.27 | 14년(하)-산자부 | 2014-08-29 | 288166 | 127571 |  | 160595
4165 | VM13120 | 접지단자함(교량,주간) | 조립철주 450, 10회로 | 개소 | 285588 | 135569 |  | 150019 | 47.47 | 14년(하)-산자부 | 2014-08-29 | 285588 | 135569 |  | 150019
4166 | VM13510 | 접지단자함(토공,주간) | 강관주 ￠267.4, 10회로 | 개소 | 288604 | 133624 |  | 154980 | 46.3 | 14년(하)-산자부 | 2014-08-29 | 288604 | 133624 |  | 154980
4167 | VM13520 | 접지단자함(교량,주간) | 강관주 ￠267.4, 10회로 | 개소 | 312473 | 143425 |  | 169048 | 45.9 | 14년(하)-산자부 | 2014-08-29 | 312473 | 143425 |  | 169048
4168 | VM13610 | 접지단자함(토공,주간) | 강관주￠318.5, 10회로 | 개소 | 290374 | 133630 |  | 156744 | 46.02 | 14년(하)-산자부 | 2014-08-29 | 290374 | 133630 |  | 156744
4169 | VM13620 | 접지단자함(교량,주간) | 강관주 ￠318.5, 10회로 | 개소 | 302301 | 151332 |  | 150969 | 50.06 | 14년(하)-산자부 | 2014-08-29 | 302301 | 151332 |  | 150969
4170 | VM13940 | 접지단자함(터널,주간) | 터널벽면 10회로 | 개소 | 330820 | 176294 |  | 154526 | 53.29 | 14년(하)-산자부 | 2014-08-29 | 330820 | 176294 |  | 154526
4171 | VM41310 | 절연방호관 설치(토공,주간) | 25kV용(2m) | 개소 | 27197 | 4545 |  | 22652 | 16.71 | 14년(하)-산자부 | 2014-08-29 | 27197 | 4545 |  | 22652
4172 | [10 empty] | 2014-09-05

## 토목단가산출총괄표 (hidden)
토목단가산출총괄표
토목단가 | No | 품 명 | 단위 | 합 계 | 노무비 | 재료비 | 경 비 | 비 고 |  | 당초합계 | 당초노무비 | 당초재료비 | 당초경비
토목단가1 | 1 | 터파기(인력(100%))[㎥] | ㎥ | 44737 | 44,737 | 0 | 0 |  |  | 269394 | 256566 | 12828
토목단가2 | 2 | 터파기 (백호0.2㎥(100%)) [㎥] | ㎥ | #REF! | #REF! | #REF! | 745 |  |  | 269394 | 256566 | 12828
토목단가3 | 3 | 터파기 (백호(0.2㎥)90%+인력10%) [㎥] | ㎥ | #REF! | #REF! | #REF! | 670 |  |  | 269394 | 256566 | 12828
토목단가4 | 4 | 터파기 (백호(0.2㎥)80%+인력20%) [㎥] | ㎥ | #REF! | #REF! | #REF! | 596 |  |  | 269394 | 256566 | 12828
토목단가5 | 5 | 잔토처리(현장내)(인력)[㎥] | ㎥ | 34413 | 34,413 | 0 | 0 |  |  | 269394 | 256566 | 12828
토목단가6 | 6 | 되메우기및다짐(인력(100%))[㎥] | ㎥ | 36134 | 36,134 | 0 | 0 |  |  | 269394 | 256566 | 12828
토목단가7 | 7 | 되메우기및다짐(램머) (백호0.2㎥(100%)) [㎥] | ㎥ | #REF! | #REF! | #REF! | 648 |  |  | 269394 | 256566 | 12828
토목단가8 | 8 | 되메우기및다짐(램머) (백호(0.2㎥)90%+인력10%) [㎥] | ㎥ | #REF! | #REF! | #REF! | 594 |  |  | 269394 | 256566 | 12828
토목단가9 | 9 | 되메우기및다짐(콤팩터) (백호0.2㎥(100%)) [㎥] | ㎥ | #REF! | #REF! | #REF! | 536 |  |  | 269394 | 256566 | 12828
토목단가10 | 10 | 되메우기및다짐(콤팩터) (백호(0.2㎥)90%+인력10%) [㎥] | ㎥ | #REF! | #REF! | #REF! | 482 |  |  | 269394 | 256566 | 12828
토목단가11 | 11 | 되메우기및다짐(콤팩터) (백호(0.2㎥)80%+인력20%) [㎥] | ㎥ | #REF! | #REF! | #REF! | 428 |  |  | 269394 | 256566 | 12828
토목단가12 | 12 | 무근콘크리트깨기(T=30cm이상(백호0.4㎥))[㎥] | ㎥ | #REF! | #REF! | #REF! | 9,534 |  |  | 269394 | 256566 | 12828
토목단가13 | 13 | 무근콘크리트깨기(T=30cm미만(백호0.4㎥))[㎥] | ㎡ | #REF! | #REF! | #REF! | 7,773 |  |  | 269394 | 256566 | 12828
토목단가14 | 14 | 소형고압블록철거[㎡] | ㎡ | 2052 | 1,900 | 152 | 0 |  |  | 269394 | 256566 | 12828
토목단가15 | 15 | 소형고압블록포장(t=6~8cm)[㎡] | ㎡ | #REF! | #REF! | #REF! | 684 |  |  | 269394 | 256566 | 12828
토목단가16 | 16 | 아스팔트포장깨기(백호0.4㎥)[㎥] | ㎥ | #REF! | #REF! | #REF! | 4,361 |  |  | 269394 | 256566 | 12828
토목단가17 | 17 | 아스팔트포장절단(기계)[M] | M | #REF! | #REF! | #REF! | 63 |  |  | 269394 | 256566 | 12828
토목단가18 | 18 | 아스콘표층포설및다짐(인력식소규모)[㎡] | ㎡ | #REF! | #REF! | #REF! | 361 |  | 아스콘표층포설및다짐(인력식소규모)[㎡] | 269394 | 256566 | 12828
토목단가19 | 19 | 택코팅(수동식) (RSC-4:30ℓ/a) [a] | ㎡ | #REF! | #REF! | #REF! | 0 |  | 택코팅(수동식) (RSC-4:30ℓ/㎡) [㎡] | 269394 | 256566 | 12828
토목단가20 | 20 | 아스콘기층(BB층)포설및다짐 (소규모현장포설) [㎡] | ㎡ | #REF! | #REF! | #REF! | 361 |  | 아스콘기층(BB층)포설및다짐 (소규모현장포설) [㎡] | 269394 | 256566 | 12828
토목단가21 | 21 | 프라임코팅(수동식) (MC-1:75ℓ/a) [a] | ㎡ | #REF! | #REF! | #REF! | 0 |  |  | 269394 | 256566 | 12828
토목단가22 | 22 | 보조기층포설및다짐 (인력식소규모) [㎥] | ㎥ | #REF! | #REF! | #REF! | 1,521 |  |  | 269394 | 256566 | 12828
토목단가23 | 23 | 콘크리트포장절단(1차로(기계))[M] | M | 1867 | 903 | 418 | 546 |  |  | 269394 | 256566 | 12828
토목단가24 | 24 | 폐기물상차 (백호0.4㎥) [TON] | Ton | #REF! | #REF! | #REF! | 2,898 |  |  | 269394 | 256566 | 12828
토목단가25 | 25 | 폐기물운반(아스콘) (덤프15톤) [Ton] | Ton | #REF! | #REF! | #REF! | 2,363 |  |  | 269394 | 256566 | 12828
토목단가26 | 26 | 폐기물운반(콘크리트) (덤프15톤) [Ton] | Ton | #REF! | #REF! | #REF! | 2,375 |  |  | 269394 | 256566 | 12828
토목단가27 | 27 | 차선도색(상온형)-공용구간(수동식,횡단보도,주차장) [㎡] | ㎡ | #REF! | #REF! | #REF! | 252 |  |  | 269394 | 256566 | 12828
토목단가28 | 28 | 합판거푸집(6회)[㎡] | ㎡ | #REF! | 33,778 | #REF! | 0 |  |  | 269394 | 256566 | 12828
[10 empty] | 6359 | 2935 | 1260 | 2164
[10 empty] | 3238 | 1352 | 758 | 1128
[10 empty] | 4257 | 2129 | 1019 | 1109
[10 empty] | 7271 | 4262 | 1022 | 1987
[10 empty] | 10348 | 7100 | 1089 | 2159
[10 empty] | 12578 | 12578
[10 empty] | 15154 | 5773 | 4110 | 5271
[10 empty] | 45469 | 17566 | 12207 | 15696
[10 empty] | 41826 | 17033 | 12544 | 12249
[10 empty] | 14396 | 2834 | 5209 | 6353
[10 empty] | 10533 | 2000 | 4045 | 4488
[10 empty] | 474 | 204 | 150 | 120
[10 empty] | 344 | 111 | 128 | 105
[10 empty] | 199 | 48 | 93 | 58
[10 empty] | 439 | 439
[10 empty] | 3472 | 1244 | 1173 | 1055
[10 empty] | 866 | 363 | 203 | 300
[10 empty] | 657 | 598 |  | 59
[10 empty] | 856 | 779 |  | 77
[10 empty] | 1114 | 1013 |  | 101
[10 empty] | 2393 | 777 | 841 | 775
[10 empty] | 2588 | 842 | 902 | 844
[10 empty] | 1262 | 553 | 310 | 399
[10 empty] | 1151 | 372 | 428 | 351
[10 empty] | 1151 | 372 | 428 | 351
[10 empty] | 920 | 223 | 428 | 269
[10 empty] | 1001 | 439 | 246 | 316
[10 empty] | 1334 | 692 | 331 | 311
[10 empty] | 2273 | 1384 | 331 | 558
[10 empty] | 1001 | 439 | 246 | 316
[10 empty] | 1334 | 692 | 331 | 311
[10 empty] | 2273 | 1384 | 331 | 558
[10 empty] | 1668 | 402 | 769 | 497
[10 empty] | 37205 | 21752 | 11608 | 3845
[10 empty] | 26138 | 18245 | 5759 | 2134
[10 empty] | 125052 | 61238 | 56295 | 7519
[10 empty] | 353135 | 40668 | 304933 | 7534
[10 empty] | 18056 | 9958 | 5089 | 3009
[10 empty] | 11264 | 5707 | 3584 | 1973
[10 empty] | 6907 | 3312 | 2266 | 1329
[10 empty] | 5466 | 2361 | 1937 | 1168
[10 empty] | 4391 | 1614 | 1744 | 1033
[10 empty] | 31512 | 23076 | 7236 | 1200
[10 empty] | 225861 | 225861
[10 empty] | 23383 | 8285 | 6318 | 8780
[10 empty] | 9912 | 4450 | 2169 | 3293
[10 empty] | 8110 | 3641 | 1775 | 2694
[10 empty] | 225 | 91 | 61 | 73
[10 empty] | 143 | 65 | 37 | 41
[10 empty] | 889 | 889
[10 empty] | 4273 | 2983 | 1290
[10 empty] | 7388 | 3516 | 3872
[10 empty] | 5163 | 3873 | 1290
[10 empty] | 8970 | 5098 | 3872
[10 empty] | 921 | 193 | 652 | 76
[10 empty] | 3567 | 529 | 2962 | 76
[10 empty] | 2646 | 336 | 2310
[10 empty] | 33034 | 11360 | 19752 | 1922
[10 empty] | 35844 | 13039 | 20412 | 2393
[10 empty] | 41100 | 16177 | 21647 | 3276
[10 empty] | 54903 | 21908 | 28276 | 4719
[10 empty] | 441249 | 379793 | 27416 | 34040
[10 empty] | 13817 | 4403 | 8991 | 423
[10 empty] | 19107 | 6492 | 11938 | 677
[10 empty] | 35702 | 19539 | 15147 | 1016
[10 empty] | 36369 | 19539 | 15814 | 1016
[10 empty] | 424 | 424
[10 empty] | 613 | 613
[10 empty] | 142 | 132 |  | 10
[10 empty] | 54 | 51 |  | 3
[10 empty] | 176 | 164 |  | 12
[10 empty] | 13945 | 9566 | 3733 | 646
[10 empty] | 51600 | 35805 | 13777 | 2018
[10 empty] | 63486 | 43845 | 17076 | 2565
[10 empty] | 28438 |  | 28438
[10 empty] | 43845 |  | 43845
[10 empty] | 60300 |  | 60300
[10 empty] | 6903 | 3839 | 3011 | 53
[10 empty] | 1437 | 895 | 237 | 305
[10 empty] | 2201 | 1442 | 332 | 427
[10 empty] | 2490 | 1621 | 380 | 489
[10 empty] | 4694 | 3064 | 713 | 917
[10 empty] | 10112 | 8743 | 1006 | 363
[10 empty] | 12989 | 11290 | 1248 | 451
[10 empty] | 1792 | 1792
[10 empty] | 1603 | 1603
[10 empty] | 544 | 254 | 125 | 165
[10 empty] | 40463 | 37023 | 3440
[10 empty] | 54412 | 49182 | 5230
[10 empty] | 305878 | 5878 | 300000
[10 empty] | 682 | 166 | 317 | 199
[10 empty] | 1286 | 312 | 598 | 376
[10 empty] | 3499 | 1008 | 1344 | 1147
[10 empty] | 5928 | 2393 | 1990 | 1545
[10 empty] | 8124 | 3513 | 2205 | 2406
[10 empty] | 15091 | 6256 | 3573 | 5262
[10 empty] | 10423 | 6877 | 1519 | 2027
[10 empty] | 8593 | 5287 | 1764 | 1542
[10 empty] | 7750 | 4700 | 1577 | 1473
[10 empty] | 5668 | 2556 | 2037 | 1075
[10 empty] | 5035 | 2197 | 1827 | 1011
[10 empty] | 5478 | 2270 | 1824 | 1384
[10 empty] | 4735 | 1888 | 1588 | 1259
[10 empty] | 4744 | 1898 | 1594 | 1252
[10 empty] | 4546 | 1593 | 1609 | 1344
[10 empty] | 4556 | 1602 | 1616 | 1338
[10 empty] | 3982 | 1445 | 1187 | 1350
[10 empty] | 3991 | 1454 | 1193 | 1344
[10 empty] | 9385 | 4528 | 2018 | 2839
[10 empty] | 7682 | 3406 | 1831 | 2445
[10 empty] | 6425 | 2790 | 1669 | 1966
[10 empty] | 9196 | 4176 | 1951 | 3069
[10 empty] | 7389 | 3053 | 1765 | 2571
[10 empty] | 6065 | 2437 | 1593 | 2035
[10 empty] | 5892 | 2261 | 1553 | 2078
[10 empty] | 16742 | 8141 | 3125 | 5476
[10 empty] | 13224 | 5863 | 2763 | 4598
[10 empty] | 12083 | 4965 | 2714 | 4404
[10 empty] | 16374 | 7684 | 3052 | 5638
[10 empty] | 12709 | 5404 | 2676 | 4629
[10 empty] | 11512 | 4503 | 2628 | 4381
[10 empty] | 11380 | 4274 | 2583 | 4523
[10 empty] | 8485 | 5161 | 1723 | 1601
[10 empty] | 6558 | 2903 | 2297 | 1358
[10 empty] | 5775 | 2596 | 1465 | 1714
[10 empty] | 5007 | 2033 | 1658 | 1316
[10 empty] | 5547 | 2275 | 1397 | 1875
[10 empty] | 4808 | 1712 | 1684 | 1412
[10 empty] | 5396 | 2114 | 1362 | 1920
[10 empty] | 4178 | 1551 | 1207 | 1420
[10 empty] | 1583 | 685 | 435 | 463
[10 empty] | 1524 | 702 | 408 | 414
[10 empty] | 2153 | 907 | 588 | 658
[10 empty] | 1579 | 719 | 429 | 431
[10 empty] | 905 | 397 | 222 | 286
[10 empty] | 1205 | 625 | 299 | 281
[10 empty] | 905 | 397 | 222 | 286
[10 empty] | 1205 | 625 | 299 | 281
[10 empty] | 2053 | 1250 | 299 | 504
[10 empty] | 24527 | 24527
[10 empty] | 1050 | 376 | 355 | 319
[10 empty] | 1168 | 512 | 287 | 369
[10 empty] | 1556 | 807 | 386 | 363
[10 empty] | 2651 | 1614 | 387 | 650
[10 empty] | 5083 | 3590 | 550 | 943
[10 empty] | 3397 | 2791 | 319 | 287
[10 empty] | 5746 | 5207 | 284 | 255
[10 empty] | 8093 | 7622 | 248 | 223
[10 empty] | 3504 | 2914 | 258 | 332
[10 empty] | 5840 | 5315 | 230 | 295
[10 empty] | 8176 | 7717 | 201 | 258
[10 empty] | 3853 | 3179 | 347 | 327
[10 empty] | 6150 | 5551 | 309 | 290
[10 empty] | 8447 | 7923 | 270 | 254
[10 empty] | 4839 | 3906 | 348 | 585
[10 empty] | 7026 | 6197 | 309 | 520
[10 empty] | 9214 | 8488 | 271 | 455
[10 empty] | 3385 | 1755 | 840 | 790
[10 empty] | 5765 | 3510 | 841 | 1414
[10 empty] | 8284 | 5850 | 897 | 1537
[10 empty] | 20818 | 7990 | 4628 | 8200
[10 empty] | 22564 | 8658 | 5015 | 8891
[10 empty] | 34723 | 12947 | 8734 | 13042
[10 empty] | 48563 | 17587 | 13147 | 17829
[10 empty] | 68357 | 60957 | 4422 | 2978
[10 empty] | 90935 | 79823 | 6898 | 4214
[10 empty] | 124506 | 110021 | 8725 | 5760
[10 empty] | 202206 | 178902 | 13990 | 9314
[10 empty] | 3277 | 2655 | 272 | 350
[10 empty] | 49401 | 36312 | 4765 | 8324
[10 empty] | 77886 | 59123 | 7435 | 11328
[10 empty] | 10377 | 10377
[10 empty] | 2994 | 2372 | 272 | 350
[10 empty] | 3654 | 3032 | 272 | 350
[10 empty] | 4314 | 3692 | 272 | 350
[10 empty] | 4975 | 4353 | 272 | 350
[10 empty] | 5635 | 5013 | 272 | 350
[10 empty] | 6295 | 5673 | 272 | 350
[10 empty] | 3984 | 3362 | 272 | 350
[10 empty] | 4306 | 3477 | 363 | 466
[10 empty] | 5296 | 4467 | 363 | 466
[10 empty] | 6287 | 5458 | 363 | 466
[10 empty] | 7278 | 6449 | 363 | 466
[10 empty] | 8268 | 7439 | 363 | 466
[10 empty] | 9259 | 8430 | 363 | 466
[10 empty] | 5249 | 4420 | 363 | 466
[10 empty] | 6570 | 5741 | 363 | 466
[10 empty] | 7891 | 7062 | 363 | 466
[10 empty] | 9212 | 8383 | 363 | 466
[10 empty] | 10532 | 9703 | 363 | 466
[10 empty] | 11853 | 11024 | 363 | 466
[10 empty] | 49129 | 36193 | 4698 | 8238
[10 empty] | 52638 | 39702 | 4698 | 8238
[10 empty] | 56147 | 43211 | 4698 | 8238
[10 empty] | 59656 | 46720 | 4698 | 8238
[10 empty] | 63165 | 50229 | 4698 | 8238
[10 empty] | 66674 | 53738 | 4698 | 8238
[10 empty] | 77417 | 64360 | 4751 | 8306
[10 empty] | 84435 | 71378 | 4751 | 8306
[10 empty] | 91453 | 78396 | 4751 | 8306
[10 empty] | 98471 | 85414 | 4751 | 8306
[10 empty] | 105489 | 92432 | 4751 | 8306
[10 empty] | 112507 | 99450 | 4751 | 8306
[10 empty] | 49239 | 36241 | 4725 | 8273
[10 empty] | 52748 | 39750 | 4725 | 8273
[10 empty] | 56257 | 43259 | 4725 | 8273
[10 empty] | 59766 | 46768 | 4725 | 8273
[10 empty] | 63275 | 50277 | 4725 | 8273
[10 empty] | 66784 | 53786 | 4725 | 8273
[10 empty] | 77539 | 64413 | 4781 | 8345
[10 empty] | 84558 | 71432 | 4781 | 8345
[10 empty] | 91576 | 78450 | 4781 | 8345
[10 empty] | 98594 | 85468 | 4781 | 8345
[10 empty] | 105612 | 92486 | 4781 | 8345
[10 empty] | 112630 | 99504 | 4781 | 8345
[10 empty] | 73733 | 53925 | 7952 | 11856
[10 empty] | 77242 | 57434 | 7952 | 11856
[10 empty] | 80751 | 60943 | 7952 | 11856
[10 empty] | 84260 | 64452 | 7952 | 11856
[10 empty] | 87769 | 67961 | 7952 | 11856
[10 empty] | 91278 | 71470 | 7952 | 11856
[10 empty] | 117094 | 96582 | 8260 | 12252
[10 empty] | 124112 | 103600 | 8260 | 12252
[10 empty] | 131130 | 110618 | 8260 | 12252
[10 empty] | 138148 | 117636 | 8260 | 12252
[10 empty] | 145166 | 124654 | 8260 | 12252
[10 empty] | 152184 | 131672 | 8260 | 12252
[10 empty] | 117562 | 89442 | 11938 | 16182
[10 empty] | 145974 | 117854 | 11938 | 16182
[10 empty] | 174386 | 146266 | 11938 | 16182
[10 empty] | 202797 | 174677 | 11938 | 16182
[10 empty] | 231209 | 203089 | 11938 | 16182
[10 empty] | 246793 | 218673 | 11938 | 16182
[10 empty] | 192423 | 163496 | 12291 | 16636
[10 empty] | 249247 | 220320 | 12291 | 16636
[10 empty] | 306070 | 277143 | 12291 | 16636
[10 empty] | 362894 | 333967 | 12291 | 16636
[10 empty] | 419717 | 390790 | 12291 | 16636
[10 empty] | 450884 | 421957 | 12291 | 16636
[10 empty] | 78261 | 59288 | 7527 | 11446
[10 empty] | 90071 | 71098 | 7527 | 11446
[10 empty] | 101881 | 82908 | 7527 | 11446
[10 empty] | 113691 | 94718 | 7527 | 11446
[10 empty] | 125500 | 106527 | 7527 | 11446
[10 empty] | 137310 | 118337 | 7527 | 11446
[10 empty] | 103444 | 83767 | 7835 | 11842
[10 empty] | 121159 | 101482 | 7835 | 11842
[10 empty] | 138874 | 119197 | 7835 | 11842
[10 empty] | 156589 | 136912 | 7835 | 11842
[10 empty] | 173052 | 154079 | 7527 | 11446
[10 empty] | 192019 | 172342 | 7835 | 11842
[10 empty] | 127375 | 107698 | 7835 | 11842
[10 empty] | 150995 | 131318 | 7835 | 11842
[10 empty] | 174615 | 154938 | 7835 | 11842
[10 empty] | 198235 | 178558 | 7835 | 11842
[10 empty] | 220603 | 201630 | 7527 | 11446
[10 empty] | 245475 | 225798 | 7835 | 11842
[10 empty] | 9433 | 9433
[10 empty] | 839 | 368 | 206 | 265
[10 empty] | 1118 | 580 | 277 | 261
[10 empty] | 1907 | 1161 | 278 | 468
[10 empty] | 1700 | 1275 | 186 | 239
[10 empty] | 2558 | 2181 | 165 | 212
[10 empty] | 1950 | 1465 | 250 | 235
[10 empty] | 2782 | 2351 | 222 | 209
[10 empty] | 2659 | 1988 | 250 | 421
[10 empty] | 3411 | 2815 | 222 | 374
[10 empty] | 19810 | 19810
[10 empty] | 5755 | 4959 | 437 | 359
[10 empty] | 6034 | 5171 | 508 | 355
[10 empty] | 6821 | 5751 | 508 | 562
[10 empty] | 6614 | 5865 | 416 | 333
[10 empty] | 6865 | 6056 | 480 | 329
[10 empty] | 7574 | 6579 | 480 | 515
[10 empty] | 3310 | 2602 | 381 | 327
[10 empty] | 3588 | 2814 | 452 | 322
[10 empty] | 4377 | 3395 | 453 | 529
[10 empty] | 4169 | 3509 | 360 | 300
[10 empty] | 4419 | 3699 | 424 | 296
[10 empty] | 5129 | 4222 | 425 | 482
[10 empty] | 6094 | 5412 | 370 | 312
[10 empty] | 2093 | 1399 | 349 | 345
[10 empty] | 2372 | 1611 | 420 | 341
[10 empty] | 3161 | 2192 | 421 | 548
[10 empty] | 10377 | 10377
[10 empty] | 4914 | 4590 | 230 | 94
[10 empty] | 2469 | 2234 | 174 | 61
[10 empty] | 246 | 223 | 17 | 6
[10 empty] | 1253 | 1031 | 142 | 80
[10 empty] | 2053 | 1569 | 224 | 260
[10 empty] | 307 | 235 | 33 | 39
[10 empty] | 3435 | 2585 | 506 | 344
[10 empty] | 3671 | 2765 | 566 | 340
[10 empty] | 4342 | 3259 | 567 | 516
[10 empty] | 6981 | 5496 | 738 | 747
[10 empty] | 7666 | 6017 | 913 | 736
[10 empty] | 9602 | 7444 | 914 | 1244
[10 empty] | 2374 | 1904 | 259 | 211
[10 empty] | 18867 | 18867
[10 empty] | 901 | 395 | 221 | 285
[10 empty] | 1111 | 576 | 276 | 259
[10 empty] | 1894 | 1153 | 276 | 465
[10 empty] | 2697 | 2242 | 199 | 256
[10 empty] | 2886 | 2405 | 248 | 233
[10 empty] | 3592 | 2925 | 249 | 418
[10 empty] | 7762 | 5861 | 876 | 1025
[10 empty] | 5446 | 3235 | 1045 | 1166
[10 empty] | 5392 | 4244 | 476 | 672
[10 empty] | 6242 | 4777 | 632 | 833
[10 empty] | 10482 | 10482
[10 empty] | 7049 | 5405 | 713 | 931
[10 empty] | 6603 | 6603
[10 empty] | 18867 | 18867
[10 empty] | 3545 | 1412 | 1228 | 905
[10 empty] | 3964 | 1579 | 1373 | 1012
[10 empty] | 4473 | 1936 | 1296 | 1241
[10 empty] | 5341 | 2470 | 1288 | 1583
[10 empty] | 2402 | 1076 | 514 | 812
[10 empty] | 2137 | 1277 | 379 | 481
[10 empty] | 47262 | 33372 | 5992 | 7898
[10 empty] | 41521 | 28455 | 6087 | 6979
[10 empty] | 72184 | 49154 | 10701 | 12329
[10 empty] | 94403 | 63331 | 14497 | 16575
[10 empty] | 205222 | 171567 | 15611 | 18044
[10 empty] | 110831 | 74914 | 16587 | 19330
[10 empty] | 11583 | 5002 | 3309 | 3272
[10 empty] | 2767 | 2547 | 220
[10 empty] | 46118 | 42452 | 3666
[10 empty] | 115296 | 106130 | 9166
[10 empty] | 35266 | 16534 | 13277 | 5455
[10 empty] | 2505 | 1140 | 719 | 646
[10 empty] | 8530 | 3420 | 2691 | 2419
[10 empty] | 62263 | 62263
[10 empty] | 62263 | 62263
[10 empty] | 62263 | 62263
[10 empty] | 191962 | 62263 | 129699
[10 empty] | 154333 | 62263 | 92070
[10 empty] | 139710 | 62263 | 77447
[10 empty] | 31981 | 31981
[10 empty] | 32286 | 31981 | 267 | 38
[10 empty] | 35896 | 35896
[10 empty] | 36201 | 35896 | 267 | 38
[10 empty] | 63962 | 63962
[10 empty] | 64267 | 63962 | 267 | 38
[10 empty] | 12799 | 9577 | 979 | 2243
[10 empty] | 14407 | 10747 | 1113 | 2547
[10 empty] | 19206 | 15921 | 979 | 2306
[10 empty] | 21305 | 17577 | 1113 | 2615
[10 empty] | 19481 | 15921 | 1163 | 2397
[10 empty] | 2517 | 2517
[10 empty] | 31981 | 31981
[10 empty] | 32286 | 31981 | 267 | 38
[10 empty] | 35896 | 35896
[10 empty] | 36201 | 35896 | 267 | 38
[10 empty] | 63962 | 63962
[10 empty] | 64267 | 63962 | 267 | 38
[10 empty] | 70940 | 69406 | 1232 | 302
[10 empty] | 94666 | 93132 | 1232 | 302
[10 empty] | 134508 | 132715 | 1324 | 469
[10 empty] | 203655 | 203655
[10 empty] | 203960 | 203655 | 267 | 38
[10 empty] | 222664 | 222664
[10 empty] | 222969 | 222664 | 267 | 38
[10 empty] | 319975 | 319975
[10 empty] | 320280 | 319975 | 267 | 38
[10 empty] | 291755 | 228065 | 63690
[10 empty] | 273501 | 218631 | 54870
[10 empty] | 250224 | 199764 | 50460
[10 empty] | 66115 | 46615 | 19500
[10 empty] | 39084 | 27969 | 11115
[10 empty] | 30944 | 21955 | 8989
[10 empty] | 26465 | 18646 | 7819
[10 empty] | 23176 | 15942 | 7234
[10 empty] | 21682 | 14916 | 6766
[10 empty] | 80099 | 60599 | 19500
[10 empty] | 47474 | 36359 | 11115
[10 empty] | 37531 | 28542 | 8989
[10 empty] | 32058 | 24239 | 7819
[10 empty] | 27958 | 20724 | 7234
[10 empty] | 26157 | 19391 | 6766
[10 empty] | 148274 | 110217 | 38057
[10 empty] | 90946 | 69216 | 21730
[10 empty] | 72744 | 56761 | 15983
[10 empty] | 181339 | 143282 | 38057
[10 empty] | 111711 | 89981 | 21730
[10 empty] | 89773 | 73790 | 15983
[10 empty] | 66837 | 46615 | 20222
[10 empty] | 40579 | 27969 | 12610
[10 empty] | 32361 | 21955 | 10406
[10 empty] | 27839 | 18646 | 9193
[10 empty] | 4472 | 4472
[10 empty] | 1084 |  | 1084
[10 empty] | 5504 | 4151 | 1353
[10 empty] | 38691 | 36553 | 2049 | 89
[10 empty] | 207293 | 128893 | 78400
[10 empty] | 270392 | 159792 | 110600
[10 empty] | 388512 | 234512 | 154000
[10 empty] | 23327 | 19646 | 3681
[10 empty] | 40928 | 33706 | 7222
[10 empty] | 25351 | 21611 | 3740
[10 empty] | 22795 | 19646 | 3149
[10 empty] | 24819 | 21611 | 3208
[10 empty] | 17138 | 14060 | 3078
[10 empty] | 17754 | 14060 | 3694
[10 empty] | 17754 | 14060 | 3694
[10 empty] | 538636 | 524321 | 14315
[10 empty] | 606964 | 588831 | 18133
[10 empty] | 674479 | 652313 | 22166
[10 empty] | 752088 | 729177 | 22911
[10 empty] | 800796 | 786481 | 14315
[10 empty] | 901379 | 883246 | 18133
[10 empty] | 1000635 | 978469 | 22166
[10 empty] | 202216 | 198251 | 3965
[10 empty] | 238615 | 233937 | 4678
[10 empty] | 285955 | 280349 | 5606
[10 empty] | 340490 | 317579 | 22911
[10 empty] | 336419 | 326069 | 10350
[10 empty] | 368348 | 354893 | 13455
[10 empty] | 388524 | 371964 | 16560
[10 empty] | 428157 | 411597 | 16560
[10 empty] | 49613 | 30626 | 612 | 18375
[10 empty] | 62121 | 38347 | 766 | 23008
[10 empty] | 81162 | 50100 | 1002 | 30060
[10 empty] | 104231 | 64341 | 1286 | 38604
[10 empty] | 4814254 | 4571661 | 230762 | 11831
[10 empty] | 5774738 | 5485993 | 276914 | 11831
[10 empty] | 6733450 | 6400326 | 323067 | 10057
[10 empty] | 3835488 | 3636501 | 188930 | 10057
[10 empty] | 4625037 | 4387552 | 227428 | 10057
[10 empty] | 5365661 | 5091102 | 264502 | 10057
[10 empty] | 978764 | 935159 | 41831 | 1774
[10 empty] | 1174163 | 1122191 | 50198 | 1774
[10 empty] | 1369561 | 1309223 | 58564 | 1774
[10 empty] | 11405 | 10644 | 761
[10 empty] | 12235 | 11474 | 761
[10 empty] | 13226 | 12465 | 761
[10 empty] | 11913 | 10644 | 1269
[10 empty] | 12743 | 11474 | 1269
[10 empty] | 13734 | 12465 | 1269
[10 empty] | 13056 | 10644 | 2412
[10 empty] | 13886 | 11474 | 2412
[10 empty] | 14877 | 12465 | 2412
[10 empty] | 11700 | 10279 | 1421
[10 empty] | 13412 | 11958 | 1454
[10 empty] | 15124 | 13636 | 1488
[10 empty] | 12488 | 10279 | 2209
[10 empty] | 14200 | 11958 | 2242
[10 empty] | 15912 | 13636 | 2276
[10 empty] | 14261 | 10279 | 3982
[10 empty] | 15974 | 11958 | 4016
[10 empty] | 17685 | 13636 | 4049
[10 empty] | 4501 | 2179 | 2247 | 75
[10 empty] | 5179 | 3780 | 1399
[10 empty] | 6809 | 3780 | 3029
[10 empty] | 8085 | 385 | 7700
[10 empty] | 15015 | 715 | 14300
[10 empty] | 9854 | 469 | 9385
[10 empty] | 1335 | 63 | 1272
[10 empty] | 2781 | 132 | 2649
[10 empty] | 8421 | 401 | 8020
[10 empty] | 25470 | 1212 | 24258
[10 empty] | 32375 | 28349 | 4026
[10 empty] | 672 | 32 | 640
[10 empty] | 2016 | 96 | 1920
[10 empty] | 19793 | 15287 | 4506
[10 empty] | 25562 | 16078 | 9484
[10 empty] | 33057 | 25057 | 7982 | 18
[10 empty] | 100342 | 77570 | 22772
[10 empty] | 190090 | 148662 | 41428
[10 empty] | 24503 | 18243 | 6250 | 10
[10 empty] | 13223 | 5609 | 4476 | 3138
[10 empty] | 37947 | 16807 | 13244 | 7896
[10 empty] | 28393 | 20958 | 7435
[10 empty] | 134361 | 101161 | 33200
[10 empty] | 159376 | 119911 | 39465
[10 empty] | 184398 | 138667 | 45731
[10 empty] | 85287 | 62996 | 22291
[10 empty] | 80330 | 60659 | 19671
[10 empty] | 73626 | 54974 | 18652
[10 empty] | 93218 | 69651 | 23567
[10 empty] | 147713 | 111018 | 36695
[10 empty] | 71761 | 53570 | 18191
[10 empty] | 91151 | 68100 | 23051
[10 empty] | 145057 | 109027 | 36030
[10 empty] | 9997 | 7244 | 647 | 2106
[10 empty] | 17876 | 14307 | 1928 | 1641
[10 empty] | 20370 | 16308 | 2215 | 1847
[10 empty] | 23047 | 18411 | 2516 | 2120
[10 empty] | 26255 | 21167 | 2762 | 2326
[10 empty] | 29351 | 23648 | 3104 | 2599
[10 empty] | 32935 | 26781 | 3350 | 2804
[10 empty] | 41269 | 34089 | 3897 | 3283
[10 empty] | 52832 | 44225 | 4845 | 3762
[10 empty] | 66901 | 57187 | 5473 | 4241
[10 empty] | 86175 | 73546 | 6480 | 6149
[10 empty] | 108772 | 94625 | 7374 | 6773
[10 empty] | 123630 | 107965 | 8268 | 7397
[10 empty] | 140937 | 123754 | 9162 | 8021
[10 empty] | 158789 | 139376 | 10412 | 9001
[10 empty] | 186581 | 165084 | 11604 | 9893
[10 empty] | 202938 | 184851 | 7214 | 10873
[10 empty] | 221078 | 201509 | 7805 | 11764
[10 empty] | 246815 | 225170 | 8633 | 13012
[10 empty] | 1973 | 1908 |  | 65
[10 empty] | 2995 | 2873 |  | 122
[10 empty] | 5912 | 5725 |  | 187
[10 empty] | 8821 | 8577 |  | 244
[10 empty] | 9868 | 9542 |  | 326
[10 empty] | 14647 | 14281 |  | 366
[10 empty] | 20473 | 19984 |  | 489
[10 empty] | 26277 | 25666 |  | 611
[10 empty] | 34036 | 33279 |  | 757
[10 empty] | 31776 | 31776
[10 empty] | 33979 | 33979
[10 empty] | 36181 | 36181
[10 empty] | 41845 | 41845
[10 empty] | 44991 | 44991
[10 empty] | 57886 | 57886
[10 empty] | 70469 | 70469
[10 empty] | 61852 | 53564 | 1597 | 6691
[10 empty] | 67081 | 57873 | 1774 | 7434
[10 empty] | 72586 | 62149 | 2011 | 8426
[10 empty] | 80213 | 67934 | 2366 | 9913
[10 empty] | 104549 | 90736 | 2661 | 11152
[10 empty] | 114694 | 99039 | 3016 | 12639
[10 empty] | 127786 | 108754 | 3667 | 15365
[10 empty] | 136672 | 115798 | 4022 | 16852
[10 empty] | 23910 | 23910
[10 empty] | 26113 | 26113
[10 empty] | 28315 | 28315
[10 empty] | 37756 | 37756
[10 empty] | 42476 | 42476
[10 empty] | 49399 | 49399
[10 empty] | 71742 | 71742
[10 empty] | 70311 | 61716 | 1656 | 6939
[10 empty] | 93711 | 83582 | 1951 | 8178
[10 empty] | 6655 | 4491 | 417 | 1747
[10 empty] | 8049 | 5686 | 455 | 1908
[10 empty] | 8049 | 5686 | 455 | 1908
[10 empty] | 8049 | 5686 | 455 | 1908
[10 empty] | 9885 | 7123 | 532 | 2230
[10 empty] | 9885 | 7123 | 532 | 2230
[10 empty] | 11326 | 8365 | 570 | 2391
[10 empty] | 5661 | 3682 | 381 | 1598
[10 empty] | 5661 | 3682 | 381 | 1598
[10 empty] | 5661 | 3682 | 381 | 1598
[10 empty] | 6655 | 4491 | 417 | 1747
[10 empty] | 6655 | 4491 | 417 | 1747
[10 empty] | 6655 | 4491 | 417 | 1747
[10 empty] | 8049 | 5686 | 455 | 1908
[10 empty] | 8049 | 5686 | 455 | 1908
[10 empty] | 8049 | 5686 | 455 | 1908
[10 empty] | 9885 | 7123 | 532 | 2230
[10 empty] | 11326 | 8365 | 570 | 2391
[10 empty] | 7015 | 4491 | 777 | 1747
[10 empty] | 7030 | 4491 | 792 | 1747
[10 empty] | 8569 | 5686 | 975 | 1908
[10 empty] | 10479 | 7123 | 1126 | 2230
[10 empty] | 10582 | 7123 | 1229 | 2230
[10 empty] | 10718 | 7123 | 1365 | 2230
[10 empty] | 12250 | 8365 | 1494 | 2391
[10 empty] | 12293 | 8365 | 1537 | 2391
[10 empty] | 13931 | 9560 | 1819 | 2552
[10 empty] | 15990 | 11029 | 2099 | 2862
[10 empty] | 16154 | 11029 | 2263 | 2862
[10 empty] | 18649 | 12726 | 2621 | 3302
[10 empty] | 24218 | 16884 | 2953 | 4381
[10 empty] | 27754 | 19514 | 3176 | 5064
[10 empty] | 30108 | 21211 | 3393 | 5504
[10 empty] | 61299 | 42078 | 4104 | 15117
[10 empty] | 76130 | 52186 | 5109 | 18835
[10 empty] | 96046 | 65804 | 6451 | 23791
[10 empty] | 120246 | 82439 | 8068 | 29739
[10 empty] | 142893 | 97847 | 9607 | 35439
[10 empty] | 167092 | 114482 | 11223 | 41387
[10 empty] | 190915 | 131043 | 12785 | 47087
[10 empty] | 144037 | 106586 | 7216 | 30235
[10 empty] | 295253 | 233857 | 11830 | 49566
[10 empty] | 28301 | 28301
[10 empty] | 3319 | 643 | 2174 | 502
[10 empty] | 99418 | 99418
[10 empty] | 10892 | 4092 | 6800
[10 empty] | 16923 | 10994 | 5929
[10 empty] | 28083 | 14700 | 13383
[10 empty] | 392374 | 237499 | 154875
[10 empty] | 415450 | 319975 | 95475
[10 empty] | 103299 | 4919 | 98380
[10 empty] | 169449 | 8069 | 161380
[10 empty] | 21941 | 11420 | 10521
[10 empty] | 18506 | 11116 | 7390
[10 empty] | 172 | 172
[10 empty] | 188676 | 188676
[10 empty] | 283014 | 283014
[10 empty] | 8679 | 5868 | 1466 | 1345
[10 empty] | 9217 | 4283 | 2477 | 2457
[10 empty] | 3954 | 1784 | 1013 | 1157
[10 empty] | 9549 | 6456 | 1613 | 1480
[10 empty] | 10752 | 5271 | 2751 | 2730
[10 empty] | 4523 | 2156 | 1105 | 1262
[10 empty] | 10608 | 7172 | 1792 | 1644
[10 empty] | 12099 | 5931 | 3096 | 3072
[10 empty] | 4975 | 2372 | 1215 | 1388
[10 empty] | 4619 | 3573 | 627 | 419
[10 empty] | 882 | 479 | 174 | 229
[10 empty] | 795 | 432 | 157 | 206
[10 empty] | 8430 | 6012 | 2350 | 68
[10 empty] | 4603 | 4369 | 166 | 68
[10 empty] | 4603 | 4369 | 166 | 68
[10 empty] | 11096 | 9730 | 91 | 1275
[10 empty] | 26935 | 26607 | 120 | 208
[10 empty] | 22175 | 21981 | 102 | 92
[10 empty] | 4619 | 3573 | 627 | 419
[10 empty] | 1471 | 864 | 256 | 351
[10 empty] | 587 | 345 | 102 | 140
[10 empty] | 1618 | 960 | 291 | 367
[10 empty] | 645 | 383 | 116 | 146
[10 empty] | 1820 | 1080 | 327 | 413
[10 empty] | 727 | 432 | 130 | 165
[10 empty] | 29514 | 23328 | 2907 | 3279
[10 empty] | 42130 | 33302 | 4148 | 4680
[10 empty] | 68599 | 54643 | 7133 | 6823
[10 empty] | 1101097 | 104179 | 601989 | 394929
[10 empty] | 73307 | 39613 | 31266 | 2428
[10 empty] | 1773 | 545 | 546 | 682
[10 empty] | 2070 | 619 | 676 | 775
[10 empty] | 2925 | 1137 | 760 | 1028
[10 empty] | 2245 | 844 | 706 | 695
[10 empty] | 3483 | 1319 | 1078 | 1086
[10 empty] | 1471 | 864 | 256 | 351
[10 empty] | 587 | 345 | 102 | 140
[10 empty] | 1712 | 1057 | 284 | 371
[10 empty] | 3188 | 2364 | 415 | 409
[10 empty] | 508012 | 132931 | 67002 | 308079
[10 empty] | 129914 | 19939 | 47033 | 62942
[10 empty] | 8666 | 6775 | 1891
[10 empty] | 5776 | 4516 | 1260
[10 empty] | 4332 | 3387 | 945
[10 empty] | 15916 | 13550 | 2366
[10 empty] | 10609 | 9033 | 1576
[10 empty] | 7957 | 6775 | 1182
[10 empty] | 8853 | 5431 | 1436 | 1986
[10 empty] | 4286 | 2375 | 768 | 1143
[10 empty] | 10328 | 6336 | 1675 | 2317
[10 empty] | 5277 | 2924 | 946 | 1407
[10 empty] | 5544 | 3315 | 1645 | 584
[10 empty] | 8568 | 5526 | 2068 | 974
[10 empty] | 1093 | 1013 | 80
[10 empty] | 6904 | 5552 | 703 | 649
[10 empty] | 3721 | 2688 | 559 | 474
[10 empty] | 28801 | 22245 | 4099 | 2457
[10 empty] | 29065 | 17756 | 4870 | 6439
[10 empty] | 6973 | 5857 | 498 | 618
[10 empty] | 9589 | 8053 | 685 | 851
[10 empty] | 15343 | 12886 | 1096 | 1361
[10 empty] | 15343 | 12886 | 1096 | 1361
[10 empty] | 15343 | 12886 | 1096 | 1361
[10 empty] | 4344 | 3526 | 365 | 453
[10 empty] | 4495 | 3648 | 378 | 469
[10 empty] | 4655 | 3778 | 391 | 486
[10 empty] | 5431 | 4408 | 456 | 567
[10 empty] | 5925 | 4809 | 498 | 618
[10 empty] | 8149 | 6613 | 685 | 851
[10 empty] | 13037 | 10580 | 1096 | 1361
[10 empty] | 264747 | 134903 | 129844
[10 empty] | 324747 | 134903 | 189844
[10 empty] | 264747 | 134903 | 129844
[10 empty] | 324747 | 134903 | 189844
[10 empty] | 264747 | 134903 | 129844
[10 empty] | 12773 | 3773 | 9000
[10 empty] | 12451 | 1451 | 11000
[10 empty] | 14886 | 3773 | 11113
[10 empty] | 13451 | 1451 | 12000
[10 empty] | 13937 | 2897 | 11040
[10 empty] | 4716 | 4716
[10 empty] | 189318 | 36071 | 153247
[10 empty] | 343974 | 52402 | 291572
[10 empty] | 17991 | 17467 | 524
[10 empty] | 279944 | 29944 | 250000
[10 empty] | 420 | 20 | 400
[10 empty] | 225739 | 24990 | 200749
[10 empty] | 115739 | 24990 | 90749
[10 empty] | 38789 | 3609 | 35180
[10 empty] | 17789 | 3609 | 14180
[10 empty] | 33410 | 3248 | 30162
[10 empty] | 31410 | 3248 | 28162
[10 empty] | 465 | 465
[10 empty] | 931 | 931
[10 empty] | 1225 | 1225
[10 empty] | 2587 | 2587
[10 empty] | 698 | 698
[10 empty] | 1397 | 1397
[10 empty] | 1838 | 1838
[10 empty] | 3881 | 3881
[10 empty] | 6533 | 692 | 5784 | 57
[10 empty] | 6908 | 692 | 6159 | 57
[10 empty] | 7366 | 1385 | 5866 | 115
[10 empty] | 7742 | 1385 | 6242 | 115
[10 empty] | 7891 | 1822 | 5918 | 151
[10 empty] | 10327 | 3847 | 6160 | 320
[10 empty] | 6949 | 1038 | 5825 | 86
[10 empty] | 7325 | 1038 | 6201 | 86
[10 empty] | 8198 | 2077 | 5949 | 172
[10 empty] | 8574 | 2077 | 6325 | 172
[10 empty] | 8988 | 2734 | 6027 | 227
[10 empty] | 12641 | 5771 | 6390 | 480
[10 empty] | 7408 | 108 | 7273 | 27
[10 empty] | 7784 | 108 | 7649 | 27
[10 empty] | 7586 | 216 | 7316 | 54
[10 empty] | 7962 | 216 | 7692 | 54
[10 empty] | 7466 | 143 | 7287 | 36
[10 empty] | 7842 | 143 | 7663 | 36
[10 empty] | 7703 | 287 | 7344 | 72
[10 empty] | 8079 | 287 | 7720 | 72
[10 empty] | 7745 | 692 | 6996 | 57
[10 empty] | 7967 | 692 | 7218 | 57
[10 empty] | 8579 | 1385 | 7079 | 115
[10 empty] | 8801 | 1385 | 7301 | 115
[10 empty] | 9104 | 1822 | 7131 | 151
[10 empty] | 11540 | 3847 | 7373 | 320
[10 empty] | 8161 | 1038 | 7037 | 86
[10 empty] | 8384 | 1038 | 7260 | 86
[10 empty] | 9410 | 2077 | 7161 | 172
[10 empty] | 9633 | 2077 | 7384 | 172
[10 empty] | 10201 | 2734 | 7240 | 227
[10 empty] | 13853 | 5771 | 7602 | 480
[10 empty] | 8620 | 108 | 8485 | 27
[10 empty] | 8843 | 108 | 8708 | 27
[10 empty] | 8798 | 216 | 8528 | 54
[10 empty] | 9021 | 216 | 8751 | 54
[10 empty] | 8678 | 143 | 8499 | 36
[10 empty] | 8901 | 143 | 8722 | 36
[10 empty] | 8915 | 287 | 8556 | 72
[10 empty] | 9138 | 287 | 8779 | 72
[10 empty] | 20991 | 890 | 19968 | 133
[10 empty] | 25566 | 890 | 24543 | 133
[10 empty] | 22103 | 1780 | 20056 | 267
[10 empty] | 26679 | 1780 | 24632 | 267
[10 empty] | 22807 | 2343 | 20112 | 352
[10 empty] | 26061 | 4947 | 20370 | 744
[10 empty] | 21436 | 1246 | 20003 | 187
[10 empty] | 26012 | 1246 | 24579 | 187
[10 empty] | 22995 | 2493 | 20127 | 375
[10 empty] | 27570 | 2493 | 24702 | 375
[10 empty] | 23978 | 3280 | 20205 | 493
[10 empty] | 28535 | 6926 | 20567 | 1042
[10 empty] | 27235 | 24399 | 1846 | 990
[10 empty] | 278298 | 192790 | 85508
[10 empty] | 168384 | 115451 | 52933
[10 empty] | 57165 | 37824 | 19341
[10 empty] | 6723 | 5434 | 1289
[10 empty] | 169278 | 6880 | 161410 | 988
[10 empty] | 74986 | 3490 | 70508 | 988
[10 empty] | 207062 | 23934 | 182513 | 615
[10 empty] | 112769 | 20543 | 91611 | 615
[10 empty] | 253961 | 29277 | 220751 | 3933
[10 empty] | 211925 | 2766 | 208738 | 421
[10 empty] | 655319 | 185076 | 466823 | 3420
[10 empty] | 1220661 | 123385 | 1092320 | 4956
[10 empty] | 15906 | 3279 | 11334 | 1293
[10 empty] | 18152 | 6849 | 11196 | 107
[10 empty] | 68815 | 59173 | 9642
[10 empty] | 71656 | 59173 | 12483
[10 empty] | 78048 | 59173 | 18875
[10 empty] | 86946 | 59173 | 27773
[10 empty] | 53824 | 46867 | 6957
[10 empty] | 55852 | 46867 | 8985
[10 empty] | 60416 | 46867 | 13549
[10 empty] | 66789 | 46867 | 19922
[10 empty] | 605806 | 144410 | 411830 | 49566
[10 empty] | 779465 | 193069 | 536830 | 49566
[10 empty] | 1094953 | 233557 | 811830 | 49566
[10 empty] | 1289290 | 227894 | 1011830 | 49566
[10 empty] | 630806 | 144410 | 436830 | 49566
[10 empty] | 804465 | 193069 | 561830 | 49566
[10 empty] | 944953 | 233557 | 661830 | 49566
[10 empty] | 1164290 | 227894 | 886830 | 49566
[10 empty] | 1577307 | 738194 | 425353 | 413760
[10 empty] | 711753 | 342344 | 192115 | 177294
[10 empty] | 482662 | 237681 | 129208 | 115773
[10 empty] | 215284 | 104662 | 57082 | 53540
[10 empty] | 180651 | 94518 | 48426 | 37707
[10 empty] | 215284 | 104662 | 57082 | 53540
[10 empty] | 156091 | 50462 | 45035 | 60594
[10 empty] | 52091 | 28355 | 15044 | 8692
[10 empty] | 1646960 | 24960 |  | 1622000
[10 empty] | 98492 | 63225 | 30106 | 5161
[10 empty] | 143414 | 94838 | 40834 | 7742
[10 empty] | 189735 | 126450 | 52962 | 10323
[10 empty] | 62175 | 46827 | 2957 | 12391
[10 empty] | 4339 | 2435 | 880 | 1024
[10 empty] | 12983 | 1130 |  | 11853
[10 empty] | 12983 | 1130 |  | 11853
[10 empty] | 8948 | 5373 | 2286 | 1289
[10 empty] | 18288 | 14713 | 1764 | 1811
[10 empty] | 15232 | 11911 | 1630 | 1691
[10 empty] | 23577 | 16720 | 3216 | 3641
[10 empty] | 4308 | 3307 | 432 | 569
[10 empty] | 1852 | 150 | 1702
[10 empty] | 1852 | 150 | 1702
[10 empty] | 4230 | 150 | 4080
[10 empty] | 3106 | 1630 | 711 | 765
[10 empty] | 27300 | 1300 | 26000
[10 empty] | 24150 | 1150 | 23000
[10 empty] | 522 | 24 | 498
[10 empty] | 65227 | 37208 | 24079 | 3940
[10 empty] | 8570163 | 5572438 | 2489240 | 508485
[10 empty] | 10790 | 5576 | 5214
[10 empty] | 2342605 | 178603 | 2164002
[10 empty] | 2386915 | 151323 | 2225000 | 10592
[10 empty] | 49650 | 43580 |  | 6070
[10 empty] | 59124 | 51730 |  | 7394
[10 empty] | 523692 | 465580 | 27880 | 30232
[10 empty] | 40533 |  | 40533
[10 empty] | 65066 |  | 65066
[10 empty] | 110200 |  | 110200
[10 empty] | 128400 |  | 128400
[10 empty] | 157400 |  | 157400
[10 empty] | 294400 |  | 294400
[10 empty] | 320400 |  | 320400
[10 empty] | 91425 | 49292 | 11514 | 30619
[10 empty] | 97015 | 52153 | 12466 | 32396
[10 empty] | 111042 | 54846 | 15599 | 40597
[10 empty] | 116848 | 57548 | 16703 | 42597
[10 empty] | 123224 | 60530 | 17890 | 44804
[10 empty] | 128858 | 63147 | 18969 | 46742
[10 empty] | 134974 | 66001 | 20119 | 48854
[10 empty] | 39883 | 21754 | 4616 | 13513
[10 empty] | 41789 | 22728 | 4943 | 14118
[10 empty] | 47299 | 23696 | 6063 | 17540
[10 empty] | 49341 | 24646 | 6452 | 18243
[10 empty] | 51429 | 25619 | 6847 | 18963
[10 empty] | 53555 | 26611 | 7247 | 19697
[10 empty] | 55710 | 27617 | 7651 | 20442
[10 empty] | 101876 | 50572 | 13870 | 37434
[10 empty] | 108336 | 53588 | 15082 | 39666
[10 empty] | 120609 | 59301 | 17414 | 43894
[10 empty] | 139931 | 68317 | 21046 | 50568
[10 empty] | 31585 | 17514 | 3192 | 10879
[10 empty] | 31744 | 17593 | 3223 | 10928
[10 empty] | 33772 | 18631 | 3568 | 11573
[10 empty] | 42406 | 23041 | 5052 | 14313
[10 empty] | 115911 | 59421 | 21360 | 35130
[10 empty] | 128167 | 65705 | 23618 | 38844
[10 empty] | 128849 | 62639 | 25197 | 41013
[10 empty] | 134249 | 65264 | 26253 | 42732
[10 empty] | 170421 | 72157 | 42400 | 55864
[10 empty] | 95359 | 46358 | 18648 | 30353
[10 empty] | 105074 | 51081 | 20548 | 33445
[10 empty] | 114814 | 55816 | 22452 | 36546
[10 empty] | 119675 | 58179 | 23403 | 38093
[10 empty] | 143896 | 69954 | 28140 | 45802
[10 empty] | 34456 | 18381 | 8229 | 7846
[10 empty] | 141298 | 60629 | 33210 | 47459
[10 empty] | 103323 | 44012 | 24904 | 34407
[10 empty] | 527919 | 411769 | 107686 | 8464
[10 empty] | 693238 | 518053 | 164469 | 10716
[10 empty] | 9841 | 8233 | 1424 | 184
[10 empty] | 17731 | 15511 | 2003 | 217
[10 empty] | 27868 | 24702 | 3015 | 151
[10 empty] | 1585 | 1032 | 553
[10 empty] | 1804 | 1086 | 718
[10 empty] | 1938 | 1126 | 812
[10 empty] | 2073 | 1167 | 906
[10 empty] | 2208 | 1208 | 1000
[10 empty] | 2440 | 1276 | 1164
[10 empty] | 2676 | 1347 | 1329
[10 empty] | 2909 | 1415 | 1494
[10 empty] | 2999 | 1420 | 1579
[10 empty] | 3091 | 1427 | 1664
[10 empty] | 3181 | 1432 | 1749
[10 empty] | 3271 | 1437 | 1834
[10 empty] | 58765 | 42066 | 6663 | 10036
[10 empty] | 1334 | 586 | 748
[10 empty] | 57431 | 41480 | 5915 | 10036
[10 empty] | 21633 | 14573 | 1360 | 5700
[10 empty] | 208829 | 97658 | 37191 | 73980
[10 empty] | 106766 | 59597 | 45921 | 1248
[10 empty] | 9721 | 6585 | 1305 | 1831
[10 empty] | 588500 |  | 588500
[10 empty] | 3261280 | 1726802 | 117468 | 1417010
[10 empty] | 3290306 | 1755828 | 117468 | 1417010
[10 empty] | 4678087 | 2181033 | 105414 | 2391640
[10 empty] | 5117973 | 2577868 | 173621 | 2366484
[10 empty] | 5246655 | 2706550 | 173621 | 2366484
[10 empty] | 6797207 | 3375928 | 179867 | 3241412
[10 empty] | 6873307 | 3148674 | 251856 | 3472777
[10 empty] | 6909105 | 3184472 | 251856 | 3472777
[10 empty] | 8014908 | 3704372 | 251010 | 4059526
[10 empty] | 116013 | 78806 | 5768 | 31439
[10 empty] | 156892 | 104729 | 7620 | 44543
[10 empty] | 930500 | 729726 | 64815 | 135959
[10 empty] | 1129726 | 885272 | 81467 | 162987
[10 empty] | 1255320 | 978893 | 96009 | 180418
[10 empty] | 1411733 | 1100578 | 109180 | 201975
[10 empty] | 2391888 | 2330899 | 60989
[10 empty] | 629847 | 354937 | 61948 | 212962
[10 empty] | 74653 | 72966 | 1283 | 404
[10 empty] | 97633 |  | 80960 | 16673
[10 empty] | 6620 | 3849 | 1592 | 1179
[10 empty] | 3111 |  |  | 3111
[10 empty] | 4792 |  |  | 4792
[10 empty] | 6045 |  |  | 6045
[10 empty] | 7210 |  |  | 7210
[10 empty] | 10446 |  |  | 10446
[10 empty] | 14330 |  |  | 14330
[10 empty] | 19042 |  |  | 19042
[10 empty] | 23050 |  |  | 23050
[10 empty] | 28781 |  |  | 28781
[10 empty] | 37752 |  |  | 37752
[10 empty] | 38584 |  |  | 38584
[10 empty] | 2968 |  |  | 2968
[10 empty] | 4399 |  |  | 4399
[10 empty] | 4601 |  |  | 4601
[10 empty] | 5046 |  |  | 5046
[10 empty] | 6042 |  |  | 6042
[10 empty] | 7209 |  |  | 7209
[10 empty] | 1140 | 1140
[10 empty] | 52410 | 52410
[10 empty] | 65970 | 65970
[10 empty] | 65970 | 65970
[10 empty] | 13043 | 13043
[10 empty] | 76697 | 76697
[10 empty] | 36850 | 36850
[10 empty] | 36850 | 36850
[10 empty] | 92488 | 92488
[10 empty] | 36850 | 36850
[10 empty] | 645708 | 645708
[10 empty] | 429 | 429
[10 empty] | 17167 | 17167
[10 empty] | 21391 | 21391
[10 empty] | 21391 | 21391
[10 empty] | 12412 | 12412
[10 empty] | 24825 | 24825
[10 empty] | 12412 | 12412
[10 empty] | 12412 | 12412
[10 empty] | 28717 | 28717
[10 empty] | 12412 | 12412
[10 empty] | 217193 | 217193
[10 empty] | 384 | 364 | 15 | 5
[10 empty] | 18805 | 17825 | 743 | 237
[10 empty] | 19502 | 18450 | 797 | 255
[10 empty] | 3902 | 3692 | 159 | 51
[10 empty] | 11457 | 10840 | 468 | 149
[10 empty] | 12048 | 10809 | 939 | 300
[10 empty] | 10374 | 9308 | 808 | 258
[10 empty] | 202348 | 191368 | 8319 | 2661
[10 empty] | 1211 | 870 | 152 | 189
[10 empty] | 1412 | 1014 | 178 | 220
[10 empty] | 1610 | 1046 | 270 | 294
[10 empty] | 9765 | 6448 | 1653 | 1664
[10 empty] | 2760 | 1792 | 464 | 504
[10 empty] | 2479 | 1615 | 413 | 451
[10 empty] | 3714 | 2232 | 666 | 816
[10 empty] | 3783 | 2272 | 679 | 832
[10 empty] | 3175 |  |  | 3175
[10 empty] | 48839 | 32530 |  | 16309
[10 empty] | 8229 | 3278 | 2850 | 2101
[10 empty] | 8268 | 3293 | 2864 | 2111
[10 empty] | 22524 | 8971 | 7801 | 5752
[10 empty] | 7899 | 3146 | 2736 | 2017
[10 empty] | 7910 | 5422 | 928 | 1560
[10 empty] | 9018 | 5422 | 1853 | 1743
[10 empty] | 9847 | 5422 | 1909 | 2516
[10 empty] | 10384 | 5422 | 2171 | 2791
[10 empty] | 431 |  |  | 431
[10 empty] | 828 |  |  | 828
[10 empty] | 1437 |  |  | 1437
[10 empty] | 2500 |  |  | 2500
[10 empty] | 4003 |  |  | 4003
[10 empty] | 5547 |  |  | 5547
[10 empty] | 4454 | 4367 | 87
[10 empty] | 305 |  | 267 | 38
[10 empty] | 19060 | 15494 | 1079 | 2487
[10 empty] | 33879 | 16227 | 6062 | 11590
[10 empty] | 67921 | 8914 | 52280 | 6727
[10 empty] | 22462 | 12629 | 4914 | 4919
[10 empty] | 5014 | 2073 | 1137 | 1804
[10 empty] | 2431 | 941 | 502 | 988
[10 empty] | 21081 | 11941 | 4741 | 4399
[10 empty] | 20869 | 8641 | 6688 | 5540
[10 empty] | 12716 | 5248 | 3943 | 3525
[10 empty] | 10912 | 4457 | 3500 | 2955
[10 empty] | 34153 | 6690 | 24161 | 3302
[10 empty] | 7243 | 5798 | 808 | 637
[10 empty] | 7781 | 6855 | 405 | 521
[10 empty] | 385775 | 227599 | 151849 | 6327
[10 empty] | 104080 | 57742 | 19906 | 26432
[10 empty] | 84821 | 38363 | 21402 | 25056
[10 empty] | 54991 | 28817 | 23298 | 2876
[10 empty] | 73457 | 36185 | 32952 | 4320
[10 empty] | 97849 | 49825 | 42317 | 5707
[10 empty] | 73849 | 40213 | 31365 | 2271
[10 empty] | 81264 | 40213 | 38780 | 2271
[10 empty] | 88458 | 40213 | 45974 | 2271
[10 empty] | 90953 | 40213 | 48469 | 2271
[10 empty] | 102645 | 40213 | 60161 | 2271
[10 empty] | 113968 | 40213 | 71484 | 2271
[10 empty] | 117837 | 40213 | 75353 | 2271
[10 empty] | 136252 | 40213 | 93768 | 2271
[10 empty] | 153965 | 40213 | 111481 | 2271
[10 empty] | 154004 | 40213 | 111520 | 2271
[10 empty] | 181467 | 40213 | 138983 | 2271
[10 empty] | 207559 | 40213 | 165075 | 2271
[10 empty] | 22203 | 14019 | 7387 | 797
[10 empty] | 25946 | 14019 | 11130 | 797
[10 empty] | 32351 | 14019 | 17535 | 797
[10 empty] | 42097 | 14019 | 27281 | 797
[10 empty] | 52400 | 14019 | 37584 | 797
[10 empty] | 18278 | 9941 | 8337
[10 empty] | 430110 | 200051 |  | 230059
[10 empty] | 3974384 | 1848551 |  | 2125833
[10 empty] | 940 | 940
[10 empty] | 1005 | 1005
[10 empty] | 1137 | 1137
[10 empty] | 11571 | 5999 | 2871 | 2701
[10 empty] | 12138 | 6293 | 3012 | 2833
[10 empty] | 13327 | 6909 | 3307 | 3111
[10 empty] | 15056 | 6805 | 3691 | 4560
[10 empty] | 15260 | 6897 | 3741 | 4622
[10 empty] | 17192 | 7010 | 4061 | 6121
[10 empty] | 17432 | 7108 | 4118 | 6206
[10 empty] | 25874 | 8589 | 2886 | 14399
[10 empty] | 28093 | 9326 | 3133 | 15634
[10 empty] | 30423 | 9677 | 4105 | 16641
[10 empty] | 42441 | 9677 | 6021 | 26743
[10 empty] | 103277 | 23549 | 14653 | 65075
[10 empty] | 226 | 226
[10 empty] | 226 | 226
[10 empty] | 324 | 324
[10 empty] | 422 | 422
[10 empty] | 619 | 619
[10 empty] | 619 | 619
[10 empty] | 62 | 62
[10 empty] | 4497 | 2349 | 1323 | 825
[10 empty] | 4949 | 2585 | 1456 | 908
[10 empty] | 5634 | 2943 | 1657 | 1034
[10 empty] | 12214 | 6380 | 3593 | 2241
[10 empty] | 13029 | 6805 | 3833 | 2391
[10 empty] | 14583 | 7617 | 4290 | 2676
[10 empty] | 16848 | 8800 | 4956 | 3092
[10 empty] | 19465 | 10167 | 5726 | 3572
[10 empty] | 23266 | 12152 | 6844 | 4270
[10 empty] | 31933 | 16679 | 9394 | 5860
[10 empty] | 49857 | 26040 | 14667 | 9150
[10 empty] | 72000 | 29746 | 27038 | 15216
[10 empty] | 72766 | 30062 | 27326 | 15378
[10 empty] | 91351 | 30062 | 33951 | 27338
[10 empty] | 169645 | 45579 | 66037 | 58029
[10 empty] | 1060 | 554 | 312 | 194
[10 empty] | 1072 | 560 | 315 | 197
[10 empty] | 1558 | 814 | 458 | 286
[10 empty] | 2050 | 1071 | 603 | 376
[10 empty] | 3016 | 1576 | 887 | 553
[10 empty] | 3074 | 1606 | 904 | 564
[10 empty] | 292 | 153 | 86 | 53
[10 empty] | 44715 | 32342 | 6028 | 6345
[10 empty] | 44715 | 32342 | 6028 | 6345
[10 empty] | 48101 | 35003 | 6345 | 6753
[10 empty] | 48101 | 35003 | 6345 | 6753
[10 empty] | 51487 | 37665 | 6662 | 7160

## 토목단가산출 (hidden)
토목단가산출
| 산 출 근 거 | 합 계 | 노무비 | 재료비 | 경 비 | [70 empty] | 합 계 | 노무비 | 재료비 | 경 비 | 비고
1 |  | 1 |  | 터파기(인력(100%))[㎥] | [71 empty] | 44737 | 44,737 | 0 | 0 | 토3-1-3 | 1
|  |  |  | 1. |  |  | 인 |  |  | 력 |  |  | <품셈 3-1-3>
[7 empty] | ( | 보통토 | [5 empty] | ,경질토 | [6 empty] | ,자갈토 | [6 empty] | ) | 의 |  |  | 평균
[7 empty] | 보통인부 | [5 empty] | : |  | 172068 | [5 empty] | × |  | ( | 0.2 |  |  | + | 0.26 |  |  |  | + | 0.32 |  |  |  | ) | / | 3. | 인 |  |  | = |  | 44,737.6 | [30 empty] | 44737.6 | 44,737.6
|  |  |  | 2. |  |  | 합 |  |  | 계
[9 empty] | 노무비 |  |  |  |  | : |  | 44,737
[9 empty] | 재료비 |  |  |  |  | :
[9 empty] | 경 |  | 비 |  |  | :
[9 empty] | 계 |  |  |  |  | : |  | 44,737 | [59 empty] | 44737 | 44,737
2 |  | 2 |  | 터파기 (백호0.2㎥(100%)) [㎥] | [71 empty] | #REF! | #REF! | #REF! | 745 | 토3-1-3 | 2
|  |  |  | 1. |  |  | 굴삭기(무한궤도) | [9 empty] | (0.2㎥)
[7 empty] | q |  | = |  | 0.2 |  |  | ㎥ |  |  |  | f |  | = |  | 1. |  | / |  | 1.24 |  |  |  |  | = |  | 0.81 | [9 empty] | K |  | = |  | 0.9
[7 empty] | E |  | = |  | ( | 0.7 |  |  | + | 0.6 |  |  | ) | / | 2. | - | 0.05 |  |  |  |  | = |  | 0.6 | [9 empty] | Cm |  |  | = |  | 18. |  | sec |  |  |  | ( | 135 |  |  | ˚ |  | )
[12 empty] | 3,600. |  |  |  |  | × |  | q | × |  | K | × |  | f | × |  | E | [6 empty] | 3,600. |  |  |  |  | × |  | 0.2 |  |  | × |  | 0.9 |  |  | × |  | 0.81 |  |  |  | × |  | 0.6
[7 empty] | Q |  | = |  | ─ |  | ─ |  | ─ |  | ─ |  | ─ |  | ─ |  | ─ |  | ─ |  | ─ |  | ─ |  |  | = |  | ─ |  | ─ |  | ─ |  | ─ |  | ─ |  | ─ |  | ─ |  | ─ |  | ─ |  | ─ |  | ─ |  | ─ |  | ─ |  | ─ |  | = | 17.5 |  |  | ㎥ |  | / | hr
[23 empty] | Cm | [23 empty] | 18.
[7 empty] | 노무비 | [6 empty] | : |  | #REF! | [8 empty] | ÷ |  |  | 17.5 |  |  |  | = |  | #REF!
[7 empty] | 재료비 | [6 empty] | : |  | #REF! | [8 empty] | ÷ |  |  | 17.5 |  |  |  | = |  | #REF!
[7 empty] | 경 |  | 비 |  |  |  |  | : |  | 13041 | [8 empty] | ÷ |  |  | 17.5 |  |  |  | = |  | 745.2
[7 empty] | 소 |  | 계 |  |  |  |  | : |  | #REF! | [59 empty] | #REF! | #REF! | #REF! | 745.2
|  |  |  | 2. |  |  | 합 |  |  |  | 계
[8 empty] | 노무비 | [6 empty] | : |  | #REF!
[8 empty] | 재료비 | [6 empty] | : |  | #REF!
[8 empty] | 경 |  | 비 |  |  |  |  | : |  | 745
[8 empty] | 계 | [6 empty] | : |  | #REF! | [58 empty] | #REF! | #REF! | #REF! | 745
3 |  | 3 |  | 터파기 (백호(0.2㎥)90%+인력10%) [㎥] | [71 empty] | #REF! | #REF! | #REF! | 670 | 토3-1-3 | 3
|  |  |  | 1. |  |  | 기 |  |  | 계 |  | ( | 90 |  | % | )
[7 empty] | 굴삭기(무한궤도) | [9 empty] | (0.2㎥)
[7 empty] | q |  | = |  | 0.2 |  |  | ㎥ | [7 empty] | f |  | = |  | 1. |  | / |  | 1.24 |  |  |  |  | = |  | 0.81 | [10 empty] | K |  | = |  | 0.9
[7 empty] | E |  | = |  | ( | 0.7 |  |  | + | 0.6 |  |  | ) | / | 2. | - | 0.05 |  |  |  |  | = |  | 0.6 | [9 empty] | Cm |  |  | = |  | 18. |  | sec |  |  |  | ( | 135 |  |  | ˚ |  | )
[12 empty] | 3,600. |  |  |  |  | × |  | q | × |  | K | × |  | f | × |  | E | [6 empty] | 3,600. |  |  |  |  | × |  | 0.2 |  |  | × |  | 0.9 |  |  | × |  | 0.81 |  |  |  | × |  | 0.6
[7 empty] | Q |  | = |  | ─ |  | ─ |  | ─ |  | ─ |  | ─ |  | ─ |  | ─ |  | ─ |  | ─ |  | ─ |  |  | = |  | ─ |  | ─ |  | ─ |  | ─ |  | ─ |  | ─ |  | ─ |  | ─ |  | ─ |  | ─ |  | ─ |  | ─ |  | ─ |  | ─ |  | = | 17.5 |  |  | ㎥ |  | / | hr
[20 empty] | Cm | [26 empty] | 18.
[7 empty] | 노무비 | [6 empty] | : |  | #REF! | [8 empty] | ÷ |  |  | 17.5 | [6 empty] | × |  | 0.9 |  |  |  | = |  | #REF!
[7 empty] | 재료비 | [6 empty] | : |  | #REF! | [8 empty] | ÷ |  |  | 17.5 | [6 empty] | × |  | 0.9 |  |  |  | = |  | #REF!
[7 empty] | 경 |  |  |  | 비 |  |  | : |  | 13041 | [8 empty] | ÷ |  |  | 17.5 | [6 empty] | × |  | 0.9 |  |  |  | = |  | 670.6
[7 empty] | 소 |  |  |  | 계 |  |  | : |  | #REF! | [59 empty] | #REF! | #REF! | #REF! | 670.6
|  |  |  | 2. |  |  | 인 |  |  | 력 |  | ( | 10 |  | % | ) |  | : |  | ( | 보통토 | [5 empty] | ,경질토 | [6 empty] | ,자갈토 | [6 empty] | ) | 의 |  |  | 평균
[7 empty] | 보통인부 | [5 empty] | : |  | 172068 | [5 empty] | × |  | ( | 0.2 |  |  | + | 0.26 |  |  |  | + | 0.32 |  |  |  | ) | / | 3. | 인 |  |  | × |  |  | 0.1 |  |  |  | = |  | 4,473.7 | [23 empty] | 4473.7 | 4,473.7
|  |  |  | 3. |  |  | 합 |  |  |  | 계
[8 empty] | 노무비 | [6 empty] | : |  | #REF! |  |  |  |  | + |  | 4,473.7 |  |  |  |  | = |  |  | #REF!
[8 empty] | 재료비 | [6 empty] | : |  | #REF!
[8 empty] | 경 |  | 비 |  |  |  |  | : |  | 670
[8 empty] | 계 | [6 empty] | : |  | #REF! | [58 empty] | #REF! | #REF! | #REF! | 670
4 |  | 4 |  | 터파기 (백호(0.2㎥)80%+인력20%) [㎥] | [71 empty] | #REF! | #REF! | #REF! | 596 | 토3-1-3 | 4
|  |  |  | 1. |  |  | 기 |  |  | 계 |  | ( | 80 |  | % | )
[7 empty] | 굴삭기(무한궤도) | [10 empty] | (0.2㎥)
[7 empty] | q |  | = |  | 0.2 |  |  | ㎥ | [7 empty] | f |  | = |  | 1. |  | / |  | 1.24 |  |  |  |  | = |  | 0.81 | [10 empty] | K |  | = |  | 0.9
[7 empty] | E |  | = |  | ( | 0.7 |  |  | + | 0.6 |  |  | ) | / | 2. | - | 0.05 |  |  |  |  | = |  | 0.6 | [9 empty] | Cm |  |  | = |  | 18. |  | sec |  |  |  | ( | 135 |  |  | ˚ |  | )
[12 empty] | 3,600. |  |  |  |  | × |  | q | × |  | K | × |  | f | × |  | E | [6 empty] | 3,600. |  |  |  |  | × |  | 0.2 |  |  | × |  | 0.9 |  |  | × |  | 0.81 |  |  |  | × |  | 0.6
[7 empty] | Q |  | = |  | ─ |  | ─ |  | ─ |  | ─ |  | ─ |  | ─ |  | ─ |  | ─ |  | ─ |  | ─ |  |  | = |  | ─ |  | ─ |  | ─ |  | ─ |  | ─ |  | ─ |  | ─ |  | ─ |  | ─ |  | ─ |  | ─ |  | ─ |  | ─ |  | ─ |  | = | 17.5 |  |  | ㎥ |  | / | hr
[20 empty] | Cm | [26 empty] | 18.
[7 empty] | 노무비 | [6 empty] | : |  | #REF! | [8 empty] | ÷ |  |  | 17.5 | [6 empty] | × |  | 0.8 |  |  |  | = |  | #REF!
[7 empty] | 재료비 | [6 empty] | : |  | #REF! | [8 empty] | ÷ |  |  | 17.5 | [6 empty] | × |  | 0.8 |  |  |  | = |  | #REF!
[7 empty] | 경 |  |  |  | 비 |  |  | : |  | 13041 | [8 empty] | ÷ |  |  | 17.5 | [6 empty] | × |  | 0.8 |  |  |  | = |  | 596.1
[7 empty] | 소 |  |  |  | 계 |  |  | : |  | #REF! | [59 empty] | #REF! | #REF! | #REF! | 596.1
|  |  |  | 2. |  |  | 인 |  |  | 력 |  | ( | 20 |  | % | ) |  | : |  | ( | 보통토 | [5 empty] | ,경질토 | [6 empty] | ,자갈토 | [6 empty] | ) | 의 |  |  | 평균
[7 empty] | 보통인부 | [5 empty] | : |  | 172068 | [5 empty] | × |  | ( | 0.2 |  |  | + | 0.26 |  |  |  | + | 0.32 |  |  |  | ) | / | 3. | 인 |  |  | × |  |  | 0.2 |  |  |  | = |  | 8,947.5 | [23 empty] | 8947.5 | 8,947.5
|  |  |  | 3. |  |  | 합 |  |  |  | 계
[8 empty] | 노무비 | [6 empty] | : |  | #REF! |  |  |  |  | + |  | 8,947.5 |  |  |  |  | = |  |  | #REF!
[8 empty] | 재료비 | [6 empty] | : |  | #REF!
[8 empty] | 경 |  | 비 |  |  |  |  | : |  | 596
[8 empty] | 계 | [6 empty] | : |  | #REF! | [58 empty] | #REF! | #REF! | #REF! | 596
5 |  | 5 |  | 잔토처리(현장내)(인력)[㎥] | [71 empty] | 34413 | 34,413 | 0 | 0 | 토3-1-3 | 5
|  |  |  | 1. |  |  | 인 |  |  |  | 력 |  |  |  |  | <품셈 3-1-3>
[7 empty] | 보통인부 | [5 empty] | : |  | 172068 | [7 empty] | × |  |  | 0.2 |  |  | 인 |  |  | = |  | 34,413.6 | [41 empty] | 34413.6 | 34,413.6
|  |  |  | 2. |  |  | 합 |  |  |  | 계
[9 empty] | 노무비 | [6 empty] | : |  | 34,413
[9 empty] | 재료비 | [6 empty] | :
[9 empty] | 경 |  | 비 |  |  |  |  | :
[11 empty] | 계 |  |  |  |  | : |  | 34,413 | [57 empty] | 34413 | 34,413
6 |  | 6 |  | 되메우기및다짐(인력(100%))[㎥] | [71 empty] | 36134 | 36,134 | 0 | 0 | 토3-1-3 | 6
|  |  |  | 1. |  |  | 되메우기 | [8 empty] | <품셈 3-1-3>
[7 empty] | 보통인부 | [5 empty] | : |  | 172068 | [13 empty] | × |  |  | 0.1 |  |  | 인 |  |  | = |  | 17,206.8 | [35 empty] | 17206.8 | 17,206.8
|  |  |  | 2. |  |  | 다 |  |  | 짐 | [5 empty] | <품셈 3-2>
[7 empty] | 보통인부 | [5 empty] | : |  | 172068 | [13 empty] | × |  |  | 0.11 |  |  |  | 인 |  |  | = |  | 18,927.4 | [34 empty] | 18927.4 | 18,927.4
|  |  |  | 3. |  |  | 합 |  |  | 계
[9 empty] | 노무비 | [6 empty] | : |  | 17,206.8 | [7 empty] | + |  | 18,927.4 | [8 empty] | = |  |  | 36,134
[9 empty] | 재료비 | [6 empty] | :
[9 empty] | 경 |  | 비 |  |  |  |  | :
[11 empty] | 계 |  |  |  |  | : |  | 36,134 | [57 empty] | 36134 | 36,134
7 |  | 7 |  | 되메우기및다짐(램머) (백호0.2㎥(100%)) [㎥] | [71 empty] | #REF! | #REF! | #REF! | 648 | 토3-1-3 | 7
|  |  |  | 1. |  |  | 굴삭기(무한궤도) | [10 empty] | (0.2㎥)
[7 empty] | q |  | = |  | 0.2 |  |  | ㎥ | [7 empty] | f |  | = |  | 0.98 |  |  |  |  | / |  | 1.24 |  |  |  |  | = |  | 0.79 | [10 empty] | K |  | = |  | 1.1
[7 empty] | E |  | = |  | ( | 0.75 |  |  |  | + | 0.65 |  |  |  | ) | / | 2. |  | = |  | 0.7 | [9 empty] | Cm |  |  | = |  | 18. |  | sec |  |  |  | ( | 135 |  |  | ˚ |  | )
[12 empty] | 3,600. |  |  |  |  | × |  | q | × |  | K | × |  | f | × |  | E | [6 empty] | 3,600. |  |  |  |  | × |  | 0.2 |  |  | × |  | 1.1 |  |  | × |  | 0.79 |  |  |  | × |  | 0.7
[7 empty] | Q |  | = |  | ─ |  | ─ |  | ─ |  | ─ |  | ─ |  | ─ |  | ─ |  | ─ |  | ─ |  | ─ |  |  | = |  | ─ |  | ─ |  | ─ |  | ─ |  | ─ |  | ─ |  | ─ |  | ─ |  | ─ |  | ─ |  | ─ |  | ─ |  | ─ |  | ─ |  | = | 24.33 |  |  | ㎥ |  | / | hr
[19 empty] | Cm | [27 empty] | 18.
[7 empty] | 노무비 | [6 empty] | : |  | #REF! | [8 empty] | ÷ |  |  | 24.33 | [7 empty] | = |  |  |  | #REF!
[7 empty] | 재료비 | [6 empty] | : |  | #REF! | [8 empty] | ÷ |  |  | 24.33 | [7 empty] | = |  |  |  | #REF!
[7 empty] | 경 |  |  |  | 비 |  |  | : |  | 13041 | [8 empty] | ÷ |  |  | 24.33 | [7 empty] | = |  |  |  | 536.
[7 empty] | 소 |  |  |  | 계 |  |  | : |  | #REF! | [59 empty] | #REF! | #REF! | #REF! | 536.0
|  |  |  | 2. |  |  | 다짐 |  |  |  |  | : |  | 램머 | [6 empty] | (80kg)
[7 empty] | a |  | = |  | 0.28 |  |  |  |  | × |  |  | 0.33 |  |  |  |  | = |  | 0.0924 | [7 empty] | ㎡ | [6 empty] | N |  | = |  | 36,000. | [5 empty] | 회 |  | / | hr
[7 empty] | H |  | = |  | 0.15 |  |  |  | m | [5 empty] | f |  | = |  | 1. | [7 empty] | E |  | = |  | 0.5 | [7 empty] | P |  | = |  | 57. |  | 회
[12 empty] | a | × |  | N | × |  | H | × |  | f | × |  | E | [6 empty] | 0.0924 | [5 empty] | × |  | 36,000. | [5 empty] | × |  | 0.15 |  |  |  | × |  | 1. | × |  | 0.5
[7 empty] | Q |  | = |  | ─ |  | ─ |  | ─ |  | ─ |  | ─ |  | ─ |  | ─ |  | ─ |  |  | = |  | ─ |  | ─ |  | ─ |  | ─ |  | ─ |  | ─ |  | ─ |  | ─ |  | ─ |  | ─ |  | ─ |  | ─ |  | ─ |  | ─ |  | ─ |  |  | = |  | 4.38 |  |  | ㎥ |  | / | hr
[19 empty] | P | [24 empty] | 57.
[7 empty] | 노무비 |  |  |  |  | : |  | #REF! | [10 empty] | ÷ |  |  | 4.38 | [6 empty] | = |  | #REF!
[7 empty] | 재료비 |  |  |  |  | : |  | #REF! | [10 empty] | ÷ |  |  | 4.38 | [6 empty] | = |  | #REF!
[7 empty] | 경 |  | 비 |  |  | : |  | 493 | [10 empty] | ÷ |  |  | 4.38 | [6 empty] | = |  | 112.5
[7 empty] | 소 |  | 계 |  |  | : |  | #REF! | [61 empty] | #REF! | #REF! | #REF! | 112.5
[8 empty] | 노무비 | [6 empty] | : |  | #REF! | [5 empty] | + |  | #REF! | [5 empty] | = |  |  | #REF!
[8 empty] | 재료비 | [6 empty] | : |  | #REF! | [5 empty] | + |  | #REF! | [5 empty] | = |  |  | #REF!
[8 empty] | 경 |  | 비 |  |  |  |  | : |  | 536. | [5 empty] | + |  | 112.5 | [5 empty] | = |  |  | 648
[10 empty] | 계 |  |  |  |  | : |  | #REF! | [58 empty] | #REF! | #REF! | #REF! | 648
8 |  | 8 |  | 되메우기및다짐(램머) (백호(0.2㎥)90%+인력10%) [㎥] | [71 empty] | #REF! | #REF! | #REF! | 594 | 토3-1-3 | 8
|  |  |  | 1. |  |  | 기 |  |  | 계 |  |  | ( | 90 |  | % | )
[7 empty] | 굴삭기(무한궤도) | [9 empty] | (0.2㎥)
[7 empty] | q |  | = |  | 0.2 |  |  | ㎥ | [7 empty] | f |  | = |  | 0.98 |  |  |  |  | / |  | 1.24 |  |  |  |  | = |  | 0.79 | [10 empty] | K |  | = |  | 1.1
[7 empty] | E |  | = |  | ( | 0.75 |  |  |  | + | 0.65 |  |  |  | ) | / | 2. |  | = |  | 0.7 | [9 empty] | Cm |  |  | = |  | 18. |  | sec |  |  |  | ( | 135 |  |  | ˚ |  | )
[12 empty] | 3,600. |  |  |  |  | × |  | q | × |  | K | × |  | f | × |  | E | [6 empty] | 3,600. |  |  |  |  | × |  | 0.2 |  |  | × |  | 1.1 |  |  | × |  | 0.79 |  |  |  | × |  | 0.7
[7 empty] | Q |  | = |  | ─ |  | ─ |  | ─ |  | ─ |  | ─ |  | ─ |  | ─ |  | ─ |  | ─ |  | ─ |  |  | = |  | ─ |  | ─ |  | ─ |  | ─ |  | ─ |  | ─ |  | ─ |  | ─ |  | ─ |  | ─ |  | ─ |  | ─ |  | ─ |  | ─ |  | = | 24.33 |  |  | ㎥ |  | / | hr
[19 empty] | Cm | [27 empty] | 18.
[7 empty] | 노무비 | [6 empty] | : |  | #REF! | [5 empty] | ÷ |  |  | 24.33 |  |  |  | × |  | 0.9 |  |  |  | = |  |  | #REF!
[7 empty] | 재료비 | [6 empty] | : |  | #REF! | [5 empty] | ÷ |  |  | 24.33 |  |  |  | × |  | 0.9 |  |  |  | = |  |  | #REF!
[7 empty] | 경 |  |  |  | 비 |  |  | : |  | 13041 | [5 empty] | ÷ |  |  | 24.33 |  |  |  | × |  | 0.9 |  |  |  | = |  |  | 482.4
[7 empty] | 소 |  |  |  | 계 |  |  | : |  | #REF! | [59 empty] | #REF! | #REF! | #REF! | 482.4
|  |  |  | 2. |  |  | 인 |  |  | 력 |  |  | ( | 10 |  | % | )
[7 empty] | 보통인부 | [5 empty] | : |  | 172068 | [6 empty] | × |  |  | 0.1 |  |  | 인 |  |  | × |  |  | 0.1 |  |  |  | = |  | 1,720.6 | [35 empty] | 1720.6 | 1,720.6
|  |  |  | 3. |  |  | 다짐 |  |  |  |  | : |  | 램머 | [6 empty] | (80kg)
[7 empty] | a |  | = |  | 0.28 |  |  |  |  | × |  |  | 0.33 |  |  |  |  | = |  | 0.0924 |  |  |  | ㎡ | [10 empty] | N |  | = |  | 36,000. | [5 empty] | 회 |  | / | hr
[7 empty] | H |  | = |  | 0.15 |  |  |  | m | [5 empty] | f |  | = |  | 1. | [7 empty] | E |  | = |  | 0.5 | [7 empty] | P |  | = |  | 57. |  | 회
[12 empty] | a | × |  | N | × |  | H | × |  | f | × |  | E | [6 empty] | 0.0924 | [5 empty] | × |  | 36,000. | [5 empty] | × |  | 0.15 |  |  |  | × |  | 1. | × |  | 0.5
[7 empty] | Q |  | = |  | ─ |  | ─ |  | ─ |  | ─ |  | ─ |  | ─ |  | ─ |  | ─ |  |  | = |  | ─ |  | ─ |  | ─ |  | ─ |  | ─ |  | ─ |  | ─ |  | ─ |  | ─ |  | ─ |  | ─ |  | ─ |  | ─ |  | ─ |  | ─ |  |  | = |  | 4.38 |  |  | ㎥ |  | / | hr
[19 empty] | P | [24 empty] | 57.
[7 empty] | 노무비 | [6 empty] | : |  | #REF! | [5 empty] | ÷ |  |  | 4.38 |  |  |  | = |  | #REF!
[7 empty] | 재료비 | [6 empty] | : |  | #REF! | [5 empty] | ÷ |  |  | 4.38 |  |  |  | = |  | #REF!
[7 empty] | 경 |  | 비 |  |  |  |  | : |  | 493 | [5 empty] | ÷ |  |  | 4.38 |  |  |  | = |  | 112.5
[7 empty] | 소 |  | 계 |  |  |  |  | : |  | #REF! | [59 empty] | #REF! | #REF! | #REF! | 112.5
|  |  |  | 4. |  |  | 합 |  |  |  | 계
[8 empty] | 노무비 | [6 empty] | : |  | #REF! | [5 empty] | + |  | 1,720.6 |  |  |  |  | + |  | #REF! |  |  |  |  | = |  |  | #REF!
[8 empty] | 재료비 | [6 empty] | : |  | #REF! | [5 empty] | + |  | #REF! |  |  |  |  | = |  |  | #REF!
[8 empty] | 경 |  | 비 |  |  |  |  | : |  | 482.4 | [5 empty] | + |  | 112.5 |  |  |  |  | = |  |  | 594
[10 empty] | 계 |  |  |  |  | : |  | #REF! | [58 empty] | #REF! | #REF! | #REF! | 594
9 | 9 |  |  | 되메우기및다짐(콤팩터) (백호0.2㎥(100%)) [㎥] | [71 empty] | #REF! | #REF! | #REF! | 536 | 토3-1-3 | 9
|  |  |  | 1. |  |  | 굴삭기(무한궤도) | [9 empty] | (0.2㎥)
[7 empty] | q |  | = |  | 0.2 |  |  | ㎥ | [7 empty] | f |  | = |  | 0.98 |  |  |  |  | / |  | 1.24 |  |  |  |  | = |  | 0.79 | [10 empty] | K |  | = |  | 1.1
[7 empty] | E |  | = |  | ( | 0.75 |  |  |  | + | 0.65 |  |  |  | ) | / | 2. |  | = |  | 0.7 | [9 empty] | Cm |  |  | = |  | 18. |  | sec |  |  |  | ( | 135 |  |  | ˚ |  | )
[12 empty] | 3,600. |  |  |  |  | × |  | q | × |  | K | × |  | f | × |  | E | [6 empty] | 3,600. |  |  |  |  | × |  | 0.2 |  |  | × |  | 1.1 |  |  | × |  | 0.79 |  |  |  | × |  | 0.7
[7 empty] | Q |  | = |  | ─ |  | ─ |  | ─ |  | ─ |  | ─ |  | ─ |  | ─ |  | ─ |  | ─ |  | ─ |  |  | = |  | ─ |  | ─ |  | ─ |  | ─ |  | ─ |  | ─ |  | ─ |  | ─ |  | ─ |  | ─ |  | ─ |  | ─ |  | ─ |  | ─ |  | = | 24.33 |  |  | ㎥ |  | / | hr
[19 empty] | Cm | [27 empty] | 18.
[7 empty] | 노무비 | [6 empty] | : |  | #REF! | [5 empty] | ÷ |  |  | 24.33 |  |  |  | = |  |  |  | #REF!
[7 empty] | 재료비 | [6 empty] | : |  | #REF! | [5 empty] | ÷ |  |  | 24.33 |  |  |  | = |  |  |  | #REF!
[7 empty] | 경 |  |  |  | 비 |  |  | : |  | 13041 | [5 empty] | ÷ |  |  | 24.33 |  |  |  | = |  |  |  | 536.
[7 empty] | 소 |  |  |  | 계 |  |  | : |  | #REF! | [59 empty] | #REF! | #REF! | #REF! | 536.0
|  |  |  | 2. |  |  | 다 |  |  | 짐 |  |  | : |  | 플레이트콤팩터 | [16 empty] | (1.5Ton)
[7 empty] | V |  | = |  | 1. |  |  | km |  | / | hr | [6 empty] | W |  | = |  | 0.45 |  |  |  | m | [6 empty] | E |  | = |  | 0.6
[7 empty] | N |  | = |  | 3. |  |  | 회 | [9 empty] | D |  | = |  | 0.1 |  |  |  | m | [6 empty] | f |  | = |  | 1.
[12 empty] | 1,000. |  |  |  |  | × |  | V | × |  | W | × |  | D | × |  | E | × |  | f |  |  |  | 1,000. |  |  |  |  | × |  | 1. | × |  | 0.45 |  |  |  | × |  | 0.1 |  |  | × |  | 0.6 |  |  | × |  | 1.
[7 empty] | Q |  | = |  | ─ |  | ─ |  | ─ |  | ─ |  | ─ |  | ─ |  | ─ |  | ─ |  | ─ |  | ─ |  | ─ |  | = |  | ─ |  | ─ |  | ─ |  | ─ |  | ─ |  | ─ |  | ─ |  | ─ |  | ─ |  | ─ |  | ─ |  | ─ |  | ─ |  | ─ |  |  | = | 9. | ㎥ |  | / | hr
[22 empty] | N | [25 empty] | 3.
[7 empty] | 노무비 | [6 empty] | : |  | #REF! | [6 empty] | ÷ |  |  | 9. |  |  |  | = |  | #REF!
[7 empty] | 재료비 | [6 empty] | : |  | #REF! | [6 empty] | ÷ |  |  | 9. |  |  |  | = |  | #REF!
[7 empty] | 경 |  |  | 비 |  |  |  | : |  | 0 | [6 empty] | ÷ |  |  | 9. |  |  |  | = |  | 0.
[7 empty] | 소 |  |  | 계 |  |  |  | : |  | #REF! | [59 empty] | #REF! | #REF! | #REF! | .0
|  |  |  | 3. |  |  | 합 |  |  |  | 계
[8 empty] | 노무비 | [6 empty] | : |  | #REF! | [5 empty] | + |  | #REF! |  |  |  |  | = |  |  | #REF!
[8 empty] | 재료비 | [6 empty] | : |  | #REF! | [5 empty] | + |  | #REF! |  |  |  |  | = |  |  | #REF!
[8 empty] | 경 |  | 비 |  |  |  |  | : |  | 536. | [5 empty] | + |  | . |  |  |  |  | = |  |  | 536
[10 empty] | 계 |  |  |  |  | : |  | #REF! | [58 empty] | #REF! | #REF! | #REF! | 536
10 | 10 |  |  | 되메우기및다짐(콤팩터) (백호(0.2㎥)90%+인력10%) [㎥] | [71 empty] | #REF! | #REF! | #REF! | 482 | 토3-1-3 | 10
|  |  |  | 1. |  |  | 기 |  |  | 계 |  |  | ( | 90 |  | % | )
[7 empty] | 굴삭기(무한궤도) | [18 empty] | (0.2㎥)
[7 empty] | q |  | = |  | 0.2 |  |  | ㎥ | [7 empty] | f |  | = |  | 0.98 |  |  |  |  | / |  | 1.24 |  |  |  |  | = |  | 0.79 | [10 empty] | K |  | = |  | 1.1
[7 empty] | E |  | = |  | ( | 0.75 |  |  |  | + | 0.65 |  |  |  | ) | / | 2. |  | = |  | 0.7 | [9 empty] | Cm |  |  | = |  | 18. |  | sec |  |  |  | ( | 135 |  |  | ˚ |  | )
[12 empty] | 3,600. |  |  |  |  | × |  | q | × |  | K | × |  | f | × |  | E | [6 empty] | 3,600. |  |  |  |  | × |  | 0.2 |  |  | × |  | 1.1 |  |  | × |  | 0.79 |  |  |  | × |  | 0.7
[7 empty] | Q |  | = |  | ─ |  | ─ |  | ─ |  | ─ |  | ─ |  | ─ |  | ─ |  | ─ |  | ─ |  | ─ |  |  | = |  | ─ |  | ─ |  | ─ |  | ─ |  | ─ |  | ─ |  | ─ |  | ─ |  | ─ |  | ─ |  | ─ |  | ─ |  | ─ |  | ─ |  | = | 24.33 |  |  | ㎥ |  | / | hr
[19 empty] | Cm | [27 empty] | 18.
[7 empty] | 노무비 | [6 empty] | : |  | #REF! | [5 empty] | ÷ |  |  | 24.33 |  |  |  |  | × |  | 0.9 |  |  |  | = |  |  | #REF!
[7 empty] | 재료비 | [6 empty] | : |  | #REF! | [5 empty] | ÷ |  |  | 24.33 |  |  |  |  | × |  | 0.9 |  |  |  | = |  |  | #REF!
[7 empty] | 경 |  |  | 비 |  |  |  | : |  | 13041 | [5 empty] | ÷ |  |  | 24.33 |  |  |  |  | × |  | 0.9 |  |  |  | = |  |  | 482.4
[7 empty] | 소 |  |  | 계 |  |  |  | : |  | #REF! | [59 empty] | #REF! | #REF! | #REF! | 482.4
|  |  |  | 2. |  |  | 인 |  |  | 력 |  |  | ( | 10 |  | % | )
[7 empty] | 보통인부 | [5 empty] | : |  | 172068 | [6 empty] | × |  |  | 0.1 |  |  | 인 |  |  | × |  |  | 0.1 |  |  |  | = |  | 1,720.6 | [35 empty] | 1720.6 | 1,720.6
|  |  |  | 3. |  |  | 다 |  |  | 짐 |  |  | : |  | 플레이트콤팩터 | [16 empty] | (1.5Ton)
[7 empty] | V |  | = |  | 1. |  |  | km |  | / | hr | [6 empty] | W |  | = |  | 0.45 |  |  |  | m | [6 empty] | E |  | = |  | 0.6
[7 empty] | N |  | = |  | 3. |  |  | 회 | [9 empty] | D |  | = |  | 0.1 |  |  |  | m | [6 empty] | f |  | = |  | 1.
[12 empty] | 1,000. |  |  |  |  | × |  | V | × |  | W | × |  | D | × |  | E | × |  | f |  |  |  | 1,000. |  |  |  |  | × |  | 1. | × |  | 0.45 |  |  |  | × |  | 0.1 |  |  | × |  | 0.6 |  |  | × |  | 1.
[7 empty] | Q |  | = |  | ─ |  | ─ |  | ─ |  | ─ |  | ─ |  | ─ |  | ─ |  | ─ |  | ─ |  | ─ |  | ─ |  | = |  | ─ |  | ─ |  | ─ |  | ─ |  | ─ |  | ─ |  | ─ |  | ─ |  | ─ |  | ─ |  | ─ |  | ─ |  | ─ |  | ─ |  |  | = |  | 9. | ㎥ |  | / | hr
[22 empty] | N | [25 empty] | 3.
[7 empty] | 노무비 | [6 empty] | : |  | #REF! | [8 empty] | ÷ |  |  | 9. |  |  |  | = |  | #REF!
[7 empty] | 재료비 | [6 empty] | : |  | #REF! | [8 empty] | ÷ |  |  | 9. |  |  |  | = |  | #REF!
[7 empty] | 경 |  | 비 |  |  |  |  | : |  | 0 | [8 empty] | ÷ |  |  | 9. |  |  |  | = |  | 0.
[7 empty] | 소 |  | 계 |  |  |  |  | : |  | #REF! | [59 empty] | #REF! | #REF! | #REF! | .0
|  |  |  | 4. |  |  | 합 |  |  |  | 계
[8 empty] | 노무비 | [6 empty] | : |  | #REF! | [5 empty] | + |  | 1,720.6 | [5 empty] | + |  | #REF! | [5 empty] | = |  |  | #REF!
[8 empty] | 재료비 | [6 empty] | : |  | #REF! | [5 empty] | + |  | #REF! | [5 empty] | = |  |  | #REF!
[8 empty] | 경 |  | 비 |  |  |  |  | : |  | 482.4 | [5 empty] | + |  | . | [5 empty] | = |  |  | 482
[10 empty] | 계 |  |  |  |  | : |  | #REF! | [58 empty] | #REF! | #REF! | #REF! | 482
11 | 11 |  |  | 되메우기및다짐(콤팩터) (백호(0.2㎥)80%+인력20%) [㎥] | [71 empty] | #REF! | #REF! | #REF! | 428 | 토3-1-3 | 11
|  |  |  | 1. |  |  | 기 |  |  | 계 |  |  | ( | 80 |  | % | )
[7 empty] | 굴삭기(무한궤도) | [18 empty] | (0.2㎥)
[7 empty] | q |  | = |  | 0.2 |  |  | ㎥ | [7 empty] | f |  | = |  | 0.98 |  |  |  |  | / |  | 1.24 |  |  |  |  | = |  | 0.79 | [10 empty] | K |  | = |  | 1.1
[7 empty] | E |  | = |  | ( | 0.75 |  |  |  | + | 0.65 |  |  |  | ) | / | 2. |  | = |  | 0.7 | [9 empty] | Cm |  |  | = |  | 18. |  | sec |  |  |  | ( | 135 |  |  | ˚ |  | )
[12 empty] | 3,600. |  |  |  |  | × |  | q | × |  | K | × |  | f | × |  | E | [6 empty] | 3,600. |  |  |  |  | × |  | 0.2 |  |  | × |  | 1.1 |  |  | × |  | 0.79 |  |  |  | × |  | 0.7
[7 empty] | Q |  | = |  | ─ |  | ─ |  | ─ |  | ─ |  | ─ |  | ─ |  | ─ |  | ─ |  | ─ |  | ─ |  |  | = |  | ─ |  | ─ |  | ─ |  | ─ |  | ─ |  | ─ |  | ─ |  | ─ |  | ─ |  | ─ |  | ─ |  | ─ |  | ─ |  | ─ |  | = | 24.33 |  |  | ㎥ |  | / | hr
[19 empty] | Cm | [27 empty] | 18.
[7 empty] | 노무비 | [6 empty] | : |  | #REF! | [5 empty] | ÷ |  |  | 24.33 |  |  |  |  | × |  | 0.8 |  |  |  | = |  |  | #REF!
[7 empty] | 재료비 | [6 empty] | : |  | #REF! | [5 empty] | ÷ |  |  | 24.33 |  |  |  |  | × |  | 0.8 |  |  |  | = |  |  | #REF!
[7 empty] | 경 |  |  | 비 |  |  |  | : |  | 13041 | [5 empty] | ÷ |  |  | 24.33 |  |  |  |  | × |  | 0.8 |  |  |  | = |  |  | 428.8
[7 empty] | 소 |  |  | 계 |  |  |  | : |  | #REF! | [59 empty] | #REF! | #REF! | #REF! | 428.8
|  |  |  | 2. |  |  | 인 |  |  | 력 |  |  | ( | 20 |  | % | )
[7 empty] | 보통인부 | [5 empty] | : |  | 172068 | [6 empty] | × |  |  | 0.1 |  |  | 인 |  |  | × |  |  | 0.2 |  |  |  | = |  | 3,441.3 | [35 empty] | 3441.3 | 3,441.3
|  |  |  | 3. |  |  | 다 |  |  | 짐 |  |  | : |  | 플레이트콤팩터 | [16 empty] | (1.5Ton)
[7 empty] | V |  | = |  | 1. |  |  | km |  | / | hr | [6 empty] | W |  | = |  | 0.45 |  |  |  | m | [6 empty] | E |  | = |  | 0.6
[7 empty] | N |  | = |  | 3. |  |  | 회 | [9 empty] | D |  | = |  | 0.1 |  |  |  | m | [6 empty] | f |  | = |  | 1.
[12 empty] | 1,000. |  |  |  |  | × |  | V | × |  | W | × |  | D | × |  | E | × |  | f |  |  |  | 1,000. |  |  |  |  | × |  | 1. | × |  | 0.45 |  |  |  | × |  | 0.1 |  |  | × |  | 0.6 |  |  | × |  | 1.
[7 empty] | Q |  | = |  | ─ |  | ─ |  | ─ |  | ─ |  | ─ |  | ─ |  | ─ |  | ─ |  | ─ |  | ─ |  | ─ |  | = |  | ─ |  | ─ |  | ─ |  | ─ |  | ─ |  | ─ |  | ─ |  | ─ |  | ─ |  | ─ |  | ─ |  | ─ |  | ─ |  | ─ |  |  | = |  | 9. | ㎥ |  | / | hr
[22 empty] | N | [25 empty] | 3.
[7 empty] | 노무비 | [6 empty] | : |  | #REF! | [8 empty] | ÷ |  |  | 9. |  |  |  | = |  | #REF!
[7 empty] | 재료비 | [6 empty] | : |  | #REF! | [8 empty] | ÷ |  |  | 9. |  |  |  | = |  | #REF!
[7 empty] | 경 |  | 비 |  |  |  |  | : |  | 0 | [8 empty] | ÷ |  |  | 9. |  |  |  | = |  | 0.
[7 empty] | 소 |  | 계 |  |  |  |  | : |  | #REF! | [59 empty] | #REF! | #REF! | #REF! | .0
|  |  |  | 4. |  |  | 합 |  |  |  | 계
[8 empty] | 노무비 | [6 empty] | : |  | #REF! | [5 empty] | + |  | 3,441.3 | [5 empty] | + |  | #REF! | [5 empty] | = |  |  | #REF!
[8 empty] | 재료비 | [6 empty] | : |  | #REF! | [5 empty] | + |  | #REF! | [5 empty] | = |  |  | #REF!
[8 empty] | 경 |  | 비 |  |  |  |  | : |  | 428.8 | [5 empty] | + |  | . | [5 empty] | = |  |  | 428
[10 empty] | 계 |  |  |  |  | : |  | #REF! | [58 empty] | #REF! | #REF! | #REF! | 428
12 | 12 |  |  | 무근콘크리트깨기(T=30cm이상(백호0.4㎥))[㎥] | [71 empty] | #REF! | #REF! | #REF! | 9,534 | 토9-1 | 12
|  |  |  | 1. |  |  | 대형브레이카 | [13 empty] | (+굴삭기(0.4㎥)
[7 empty] | Q |  | = |  | 2.6 |  |  |  | ㎥ |  | / | hr
[7 empty] | 노무비 | [6 empty] | : |  | #REF! | [5 empty] | ÷ |  |  | 2.6 |  |  | = |  | #REF!
[7 empty] | 재료비 | [6 empty] | : |  | #REF! | [5 empty] | ÷ |  |  | 2.6 |  |  | = |  | #REF!
[7 empty] | 경 |  |  |  | 비 |  |  | : |  | 21581 | [5 empty] | ÷ |  |  | 2.6 |  |  | = |  | 8,300.3
[7 empty] | 소 |  |  |  | 계 |  |  | : |  | #REF! | [59 empty] | #REF! | #REF! | #REF! | 8,300.3
|  |  |  | 2. |  |  | 보조인부
[7 empty] | 보통인부 | [6 empty] | : |  | 172068 | [6 empty] | × |  |  | 1. | 인 |  |  | ÷ |  |  | ( | 8. | hr |  |  | × |  |  | 2.6 |  |  |  |  | ) |  | = |  | 8,272.5 | [25 empty] | 8272.5 | 8,272.5
|  |  |  | 3. |  |  | 치즐소모비
[7 empty] | 치즐(0.4㎥) | [7 empty] | 56,000. |  |  |  |  | × |  |  | 0.008 |  |  |  |  | 본 |  |  | ÷ |  |  | 2.6 | [5 empty] | = |  | 172.3 | [33 empty] | 172.3 |  | 172.3
|  |  |  | 4. |  |  | 들어내기 | [8 empty] | : |  | 굴삭기(무한궤도) | [10 empty] | (0.4㎥)
[7 empty] | q |  | = |  | 0.4 | [8 empty] | f |  | = |  |  | 1. |  | / | 1.5 |  |  |  | = |  | 0.67 | [11 empty] | K |  | = |  | 0.55
[7 empty] | E |  | = |  | 0.45 | [8 empty] | Cm |  |  | = |  | 18. |  | sec |  |  |  | ( | 135 |  |  | ˚ |  | )
[12 empty] | 3,600. |  |  |  |  | × |  | q | × |  | K | × |  | f | × |  | E |  |  | 3,600. |  |  |  |  | × |  | 0.4 |  |  | × |  | 0.55 |  |  |  | × |  | 0.67 |  |  |  | × |  | 0.45
[7 empty] | Q |  | = |  | ─ |  | ─ |  | ─ |  | ─ |  | ─ |  | ─ |  | ─ |  | ─ |  | ─ |  |  | = |  | ─ |  | ─ |  | ─ |  | ─ |  | ─ |  | ─ |  | ─ |  | ─ |  | ─ |  | ─ |  | ─ |  | ─ |  | ─ |  | ─ |  |  | = |  | 13.27 |  |  | ㎥ |  | / | hr
[18 empty] | Cm | [25 empty] | 18.
[7 empty] | 노무비 | [6 empty] | : |  | #REF! | [6 empty] | ÷ |  |  | 13.27 |  |  |  |  | = |  |  |  | #REF!
[7 empty] | 재료비 | [6 empty] | : |  | #REF! | [6 empty] | ÷ |  |  | 13.27 |  |  |  |  | = |  |  |  | #REF!
[7 empty] | 경 |  |  |  | 비 |  |  | : |  | 16378 | [6 empty] | ÷ |  |  | 13.27 |  |  |  |  | = |  |  |  | 1,234.2
[7 empty] | 소 |  |  |  | 계 |  |  | : |  | #REF! | [59 empty] | #REF! | #REF! | #REF! | 1,234.2
|  |  |  | 5. |  |  | 합 |  |  |  |  | 계
[8 empty] | 노무비 | [6 empty] | : |  | #REF! | [5 empty] | + |  | 8,272.5 | [5 empty] | + |  | #REF! | [6 empty] | = |  |  | #REF!
[8 empty] | 재료비 | [6 empty] | : |  | #REF! | [5 empty] | + |  | 172.3 | [5 empty] | + |  | #REF! | [6 empty] | = |  |  | #REF!
[8 empty] | 경 |  | 비 |  |  |  |  | : |  | 8,300.3 | [5 empty] | + |  | 1,234.2 | [5 empty] | = |  |  | 9,534
[10 empty] | 계 |  |  |  |  | : |  | #REF! | [58 empty] | #REF! | #REF! | #REF! | 9,534
13 | 13 |  |  | 무근콘크리트깨기(T=30cm미만(백호0.4㎥))[㎥] | [71 empty] | #REF! | #REF! | #REF! | 7,773 | 토9-1 | 13
|  |  |  | 1. |  |  | 대형브레이카 | [13 empty] | (+굴삭기(0.4㎥)
[7 empty] | Q |  | = |  | 3.3 |  |  |  | ㎥ |  | / | hr
[7 empty] | 노무비 | [6 empty] | : |  | #REF! | [5 empty] | ÷ |  |  | 3.3 | [5 empty] | = |  | #REF!
[7 empty] | 재료비 | [6 empty] | : |  | #REF! | [5 empty] | ÷ |  |  | 3.3 | [5 empty] | = |  | #REF!
[7 empty] | 경 |  |  |  | 비 |  |  | : |  | 21581 | [5 empty] | ÷ |  |  | 3.3 | [5 empty] | = |  | 6,539.6
[7 empty] | 소 |  |  |  | 계 |  |  | : |  | #REF! | [59 empty] | #REF! | #REF! | #REF! | 6,539.6
|  |  |  | 2. |  |  | 보조인부
[7 empty] | 보통인부 | [5 empty] | : |  | 172068 | [8 empty] | 1. | 인 |  |  | ÷ |  |  | ( | 8. | hr |  |  | × |  |  | 3.3 |  |  |  |  | ) |  | = |  | 6,517.7 | [27 empty] | 6517.7 | 6,517.7
|  |  |  | 3. |  |  | 치즐소모비
[7 empty] | 치즐(0.4㎥) | [8 empty] | 56,000. |  |  |  |  | × |  |  | 0.008 |  |  |  |  | 본 |  |  | ÷ |  |  | 3.3 | [5 empty] | = |  | 135.7 | [32 empty] | 135.7 |  | 135.7
|  |  |  | 4. |  |  | 들어내기 | [8 empty] | : |  | 굴삭기(무한궤도) | [17 empty] | (0.4㎥)
[7 empty] | q |  | = |  | 0.4 | [8 empty] | f |  | = |  | 1. |  | / |  | 1.5 |  |  |  | = |  | 0.67 | [10 empty] | K |  | = |  | 0.55
[7 empty] | E |  | = |  | 0.45 | [8 empty] | Cm |  |  | = |  | 18. |  | sec |  |  |  | ( | 135 |  |  | ˚ |  | )
[12 empty] | 3,600. |  |  |  |  | × |  | q | × |  | K | × |  | f | × |  | E | [6 empty] | 3,600. |  |  |  |  | × |  | 0.4 |  |  | × |  | 0.55 |  |  |  | × |  | 0.67 |  |  |  | × |  | 0.45
[7 empty] | Q |  | = |  | ─ |  | ─ |  | ─ |  | ─ |  | ─ |  | ─ |  | ─ |  | ─ |  | ─ |  | ─ |  |  | = |  | ─ |  | ─ |  | ─ |  | ─ |  | ─ |  | ─ |  | ─ |  | ─ |  | ─ |  | ─ |  | ─ |  | ─ |  | ─ |  | ─ |  | ─ |  |  | = |  | 13.27 |  |  |  | ㎥ | / | hr
[18 empty] | Cm | [29 empty] | 18.
[7 empty] | 노무비 | [6 empty] | : |  | #REF! | [5 empty] | ÷ |  |  | 13.27 |  |  |  |  | = |  | #REF!
[7 empty] | 재료비 | [6 empty] | : |  | #REF! | [5 empty] | ÷ |  |  | 13.27 |  |  |  |  | = |  | #REF!
[7 empty] | 경 |  |  |  | 비 |  |  | : |  | 16378 | [5 empty] | ÷ |  |  | 13.27 |  |  |  |  | = |  | 1,234.2
[7 empty] | 소 |  |  |  | 계 |  |  | : |  | #REF! | [59 empty] | #REF! | #REF! | #REF! | 1,234.2
|  |  |  | 5. |  |  | 합 |  |  |  |  | 계
[8 empty] | 노무비 | [6 empty] | : |  | #REF! | [7 empty] | + |  | 6,517.7 | [5 empty] | + |  | #REF! | [5 empty] | = |  |  | #REF!
[8 empty] | 재료비 | [6 empty] | : |  | #REF! | [7 empty] | + |  | 135.7 | [5 empty] | + |  | #REF! | [5 empty] | = |  |  | #REF!
[8 empty] | 경 |  |  | 비 |  |  |  | : |  | 6,539.6 | [7 empty] | + |  | 1,234.2 | [5 empty] | = |  |  | 7,773
[10 empty] | 계 |  |  |  |  | : |  | #REF! | [58 empty] | #REF! | #REF! | #REF! | 7,773
14 | 14 |  |  | 소형고압블록철거[㎡] | [71 empty] | 2052 | 1,900 | 152 | 0 | 토10-3-3 | 14
|  |  |  | ※ |  |  | 1 | 일 |  |  | 시공량 | [6 empty] | : |  | Qd |  |  | = |  | 300. |  |  | ㎡ |  | / | 일
[7 empty] | 철거비는 | [8 empty] | 설치품의 | [8 empty] | 50 |  | %로 |  |  |  | 계상
|  |  | 1. |  |  | 인건비
[6 empty] | 특별인부 |  |  |  |  | : |  | 226122 | [5 empty] | × |  |  | 2. |  | 인 |  | ÷ |  | Qd |  | × |  | 0.5 |  |  | = |  | 226,122. |  |  |  |  | × |  | 2. |  | ÷ |  | 300. |  |  | × |  | 0.5 |  |  | = |  | 753.7
[6 empty] | 보통인부 |  |  |  |  | : |  | 172068 | [5 empty] | × |  |  | 4. |  | 인 |  | ÷ |  | Qd |  | × |  | 0.5 |  |  | = |  | 172,068. |  |  |  |  | × |  | 4. |  | ÷ |  | 300. |  |  | × |  | 0.5 |  |  | = |  | 1,147.1
[6 empty] | 인부소계 |  |  |  |  | : |  | 1,900.8 | [62 empty] | 1900.8 | 1,900.8
|  |  | 2. |  |  | 잡재료비 | [7 empty] | ( | 인건비의 | [8 empty] | 5 | % | )
[6 empty] | 1,900.8 | [9 empty] | × |  |  | 5. | % |  | = |  | 95. | [51 empty] | 95 |  | 95.
|  |  | 3. |  |  | 공구손료 | [7 empty] | ( | 인건비의 | [8 empty] | 3 | % | )
[6 empty] | 1,900.8 | [9 empty] | × |  |  | 3. | % |  | = |  | 57. | [51 empty] | 57 |  | 57.
|  |  | 4. |  |  | 합 |  |  |  | 계
[8 empty] | 노무비 | [6 empty] | : |  | 1,900
[8 empty] | 재료비 | [6 empty] | : |  | 95. |  |  |  |  | + |  | 57. |  |  |  |  | = |  |  | 152
[8 empty] | 경 |  | 비 |  |  |  |  | :
[10 empty] | 계 |  |  |  |  | : |  | 2,052 | [58 empty] | 2052 | 1,900 | 152
15 | 15 |  |  | 소형고압블록포장(t=6~8cm)[㎡] | [71 empty] | #REF! | #REF! | #REF! | 684 | 토10-3-3 | 15
|  |  |  | ※ |  |  | 1 | 일 |  |  | 시공량 | [6 empty] | : |  | Qd |  |  | = |  |  | 300. |  |  | ㎡ |  | / | 일
[7 empty] | 시간당 | [6 empty] | 시공량 | [6 empty] | : |  | Q |  | = |  | Qd |  |  | ÷ |  |  | 8. | hr |  |  | = |  | 300. |  |  |  | ÷ |  |  | 8. |  | = |  |  | 37.5 |  |  | ㎡ |  | / | hr
|  |  | 1. |  |  | 재료비
[6 empty] | 고압블록 | [5 empty] | : |  |  |  |  | 1.08 |  |  |  | ㎡ |  |  |  | - |  | 별도계상
[6 empty] | 모래,서울,도착도 | [10 empty] | (강모래) | [5 empty] | #REF! | [6 empty] | 4.4 |  | ㎥ |  | ÷ |  | 100. |  |  | ㎡ |  | = |  | #REF! | [32 empty] | #REF! |  | #REF!
|  |  | 2. |  |  | 인건비
[6 empty] | 특별인부 |  |  |  |  | : |  | 226122 | [5 empty] | × |  | 2. |  | 인 |  | ÷ |  | Qd |  | = |  | 226,122. |  |  |  |  | × |  | 2. |  | ÷ |  | 300. |  |  | = | 1,507.4
[6 empty] | 보통인부 |  |  |  |  | : |  | 172068 | [5 empty] | × |  | 4. |  | 인 |  | ÷ |  | Qd |  | = |  | 172,068. |  |  |  |  | × |  | 4. |  | ÷ |  | 300. |  |  | = | 2,294.2
[6 empty] | 인부소계 |  |  |  |  | : |  | 3,801.6 | [63 empty] | 3,801.6
|  |  | 3. |  |  | 잡재료비 | [7 empty] | ( | 인건비의 | [8 empty] | 5 | % | )
[6 empty] | 3,801.6 | [9 empty] | × |  |  | 5. | % |  | = |  | 190. | [51 empty] | 190 |  | 190.
|  |  | 4. |  |  | 공구손료 | [7 empty] | ( | 인건비의 | [8 empty] | 3 | % | )
[6 empty] | 3,801.6 | [9 empty] | × |  |  | 3. | % |  | = |  | 114. | [51 empty] | 114 |  | 114.
|  |  | 5. |  |  | 기계경비
|  |  |  | 가 |  | . |  | 플레이트콤팩터 | [8 empty] | (1.5Ton)
[6 empty] | 노무비 | [6 empty] | : |  | #REF! | [5 empty] | ÷ |  |  | 37.5 |  |  |  | = |  | #REF!
[6 empty] | 재료비 | [6 empty] | : |  | #REF! | [5 empty] | ÷ |  |  | 37.5 |  |  |  | = |  | #REF!
[6 empty] | 경 |  |  |  | 비 |  |  | : |  | 0 | [5 empty] | ÷ |  |  | 37.5 |  |  |  | = |  | 0.
[6 empty] | 소 |  |  |  | 계 |  |  | : |  | #REF! | [60 empty] | #REF! | #REF! | #REF! | .0
|  |  |  | 나 |  | . |  | 굴삭기(타이어형) | [9 empty] | (0.6㎥)
[6 empty] | 노무비 | [6 empty] | : |  | #REF! |  |  |  |  | ÷ |  |  | 37.5 |  |  |  | = |  | #REF!
[6 empty] | 재료비 | [6 empty] | : |  | #REF! |  |  |  |  | ÷ |  |  | 37.5 |  |  |  | = |  | #REF!
[6 empty] | 경 |  | 비 |  |  |  |  | : |  | 25680 |  |  |  |  | ÷ |  |  | 37.5 |  |  |  | = |  | 684.8
[6 empty] | 소 |  | 계 |  |  |  |  | : |  | #REF! | [60 empty] | #REF! | #REF! | #REF! | 684.8
|  |  |  | 다 |  | . |  | 소 |  |  |  | 계
[7 empty] | 노무비 | [6 empty] | : |  | #REF! |  |  |  |  | + |  | #REF! |  |  |  | = |  | #REF!
[7 empty] | 재료비 | [6 empty] | : |  | #REF! |  |  |  |  | + |  | #REF! |  |  |  | = |  | #REF!
[7 empty] | 경 |  | 비 |  |  |  |  | : |  | . |  |  |  |  | + |  | 684.8 |  |  |  | = |  | 684.8
[9 empty] | 계 |  |  |  |  | : |  | #REF! | [59 empty] | #REF! | #REF! | #REF! | 684.8
|  |  | 6. |  |  | 합 |  |  | 계
[7 empty] | 노무비 | [6 empty] | : |  | 3,801.6 | [5 empty] | + |  | #REF! | [5 empty] | = |  | #REF!
[7 empty] | 재료비 | [6 empty] | : |  | #REF! | [5 empty] | + |  | 190. |  |  |  |  | + |  | 114. |  |  |  | + |  | #REF! |  |  |  | = |  | #REF!
[7 empty] | 경 |  | 비 |  |  |  |  | : |  | 684
[9 empty] | 계 |  |  |  |  | : |  | #REF! | [59 empty] | #REF! | #REF! | #REF! | 684
16 | 16 |  |  | 아스팔트포장깨기(백호0.4㎥)[㎥] | [71 empty] | #REF! | #REF! | #REF! | 4,361 | 토8-20-2 | 16
|  |  | 1. |  |  | 대형브레이카 | [13 empty] | +굴삭기(0.4㎥)
[6 empty] | Q |  | = |  | 6.9 |  | ㎥ |  | / | hr |  |  | ( | 20 |  | cm미만 |  |  |  | )
[6 empty] | 노무비 | [6 empty] | : |  | #REF! |  |  |  |  | ÷ |  |  | 6.9 |  |  | = |  | #REF!
[6 empty] | 재료비 | [6 empty] | : |  | #REF! |  |  |  |  | ÷ |  |  | 6.9 |  |  | = |  | #REF!
[6 empty] | 경 |  |  |  | 비 |  |  | : |  | 21581 |  |  |  |  | ÷ |  |  | 6.9 |  |  | = |  | 3,127.6
[6 empty] | 소 |  |  |  | 계 |  |  | : |  | #REF! | [60 empty] | #REF! | #REF! | #REF! | 3,127.6
|  |  | 2. |  |  | 보조인부
[6 empty] | 보통인부 | [6 empty] | : |  | 172068 | [5 empty] | × |  |  | 1. | 인 |  |  | ÷ |  |  | ( | 8. | hr |  |  | × |  |  | 6.9 |  | ) |  | = |  | 3,117.1 | [30 empty] | 3117.1 | 3,117.1
|  |  | 3. |  |  | 치즐소모비
[6 empty] | 치즐(0.4㎥) | [7 empty] | 56,000. | [5 empty] | × |  |  | 0.008 |  |  |  | 본 |  |  | ÷ |  |  | 6.9 |  |  | = |  | 64.9 | [37 empty] | 64.9 |  | 64.9
|  |  | 4. |  |  | 들어내기 | [8 empty] | : |  | 굴삭기(무한궤도) | [17 empty] | (0.4㎥)
[6 empty] | q |  | = |  | 0.4 | [8 empty] | f |  | = |  | 1. |  | / |  | 1.5 |  |  |  | = |  | 0.67 | [10 empty] | K |  | = |  | 0.55
[6 empty] | E |  | = |  | 0.45 | [8 empty] | Cm |  |  | = |  | 18. |  | sec |  |  |  | ( | 135 |  |  | ˚ |  | )
[11 empty] | 3,600. |  |  |  |  | × |  | q | × |  | K | × |  | f | × |  | E |  |  |  |  | 3,600. |  |  |  |  | × |  | 0.4 |  |  | × |  | 0.55 |  |  |  | × |  | 0.67 |  |  |  | × |  | 0.45
[6 empty] | Q |  | = |  | ─ |  | ─ |  | ─ |  | ─ |  | ─ |  | ─ |  | ─ |  | ─ |  | ─ |  | ─ |  | = | ─ |  | ─ |  | ─ |  | ─ |  | ─ |  | ─ |  | ─ |  | ─ |  | ─ |  | ─ |  | ─ |  | ─ |  | ─ |  | ─ |  | ─ |  | = | 13.27 |  |  | ㎥ |  | / | hr
[17 empty] | Cm | [27 empty] | 18.
[6 empty] | 노무비 | [6 empty] | : |  | #REF! | [5 empty] | ÷ |  |  | 13.27 |  |  |  | = |  | #REF!
[6 empty] | 재료비 | [6 empty] | : |  | #REF! | [5 empty] | ÷ |  |  | 13.27 |  |  |  | = |  | #REF!
[6 empty] | 경 |  |  |  | 비 |  |  | : |  | 16378 | [5 empty] | ÷ |  |  | 13.27 |  |  |  | = |  | 1,234.2
[6 empty] | 소 |  |  |  | 계 |  |  | : |  | #REF! | [60 empty] | #REF! | #REF! | #REF! | 1,234.2
|  |  | 5. |  |  | 합 |  |  |  |  | 계
[7 empty] | 노무비 | [6 empty] | : |  | #REF! |  |  |  |  | + |  | 3,117.1 |  |  |  | + |  | #REF! |  |  |  |  | = |  | #REF!
[7 empty] | 재료비 | [6 empty] | : |  | #REF! |  |  |  |  | + |  | 64.9 |  |  |  | + |  | #REF! |  |  |  |  | = |  | #REF!
[7 empty] | 경 |  | 비 |  |  |  |  | : |  | 3,127.6 |  |  |  |  | + |  | 1,234.2 |  |  |  | = |  | 4,361
[9 empty] | 계 |  |  |  |  | : |  | #REF! | [59 empty] | #REF! | #REF! | #REF! | 4,361
17 | 17 |  |  | 아스팔트포장절단(기계)[M] | [71 empty] | #REF! | #REF! | #REF! | 63 | 토10-3-1 | 17
|  |  | 1. |  |  | 아스팔트 | [8 empty] | 절단 |  |  |  |  | <품셈 1-7-2>
|  |  |  | 가 |  | . |  | 커터 |  |  | (320~400mm)
[6 empty] | 일당 |  |  |  |  | 작업량 | [6 empty] | : | 500. |  |  | m
[6 empty] | Q |  | = |  | 500. |  |  | m |  | ÷ |  |  | 8. | hr |  |  | = |  | 62.5 |  |  |  |  | m | / | hr
[6 empty] | 노무비 | [6 empty] | : |  | #REF! | [5 empty] | ÷ |  |  | 62.5 |  |  | = |  | #REF!
[6 empty] | 재료비 | [6 empty] | : |  | #REF! | [5 empty] | ÷ |  |  | 62.5 |  |  | = |  | #REF!
[6 empty] | 경 |  |  |  | 비 |  |  | : |  | 1876 | [5 empty] | ÷ |  |  | 62.5 |  |  | = |  | 30.
[6 empty] | 소 |  |  |  | 계 |  |  | : |  | #REF! | [60 empty] | #REF! | #REF! | #REF! | 30.0
|  |  |  | 나 |  | . |  | 동력분무기 | [12 empty] | (4.85kw)
[6 empty] | 노무비 | [6 empty] | : |  | 0 | [5 empty] | ÷ |  |  | 62.5 |  |  |  | × |  |  | 0.5 |  |  | 대 |  |  | = |  | 0.
[6 empty] | 재료비 | [6 empty] | : |  | #REF! | [5 empty] | ÷ |  |  | 62.5 |  |  |  | × |  |  | 0.5 |  |  | 대 |  |  | = |  | #REF!
[6 empty] | 경 |  | 비 |  |  |  |  | : |  | 244 | [5 empty] | ÷ |  |  | 62.5 |  |  |  | × |  |  | 0.5 |  |  | 대 |  |  | = |  | 3.9
[6 empty] | 소 |  | 계 |  |  |  |  | : |  | #REF! | [60 empty] | #REF! | .0 | #REF! | 3.9
|  |  |  | 다 |  | . |  | 소모재료
[6 empty] | 블레이드 | [6 empty] | (14"×3.2mm) | [8 empty] | 196,000. | [5 empty] | × |  |  | 0.27 |  |  | EA |  | ÷ |  | 100. |  |  | m |  | = |  | 529.2
[7 empty] | 물 |  |  |  |  | #REF! | [6 empty] | × |  |  | 2,000. |  |  |  | ℓ |  |  | ÷ |  |  | 100. |  |  | m |  | = |  | #REF!
[6 empty] | 소 |  | 계 |  |  |  |  | : |  | #REF! | [60 empty] | #REF! |  | #REF!
|  |  |  | 라 |  | . |  | 노무비
[6 empty] | 특별인부 | [7 empty] | : |  | 226122 | [5 empty] | × |  | 1. |  | 인 |  | ÷ |  | 500. |  |  | m |  | = |  | 452.2
[6 empty] | 보통인부 | [7 empty] | : |  | 172068 | [5 empty] | × |  | 1. |  | 인 |  | ÷ |  | 500. |  |  | m |  | = |  | 344.1
[6 empty] | 인부소계 | [7 empty] | : |  | 796.3 | [59 empty] | 796.3 | 796.3
|  |  |  | 마 |  | . |  | 소 |  |  |  | 계
[7 empty] | 노무비 | [6 empty] | : |  | #REF! | [5 empty] | + |  | . |  |  |  |  | + |  | 796.3 | [5 empty] | = |  |  | #REF!
[7 empty] | 재료비 | [6 empty] | : |  | #REF! | [5 empty] | + |  | #REF! |  |  |  |  | + |  | #REF! | [5 empty] | = |  |  | #REF!
[7 empty] | 경 |  |  |  | 비 |  |  | : |  | 30.0 |  |  |  |  | + |  | 3.9 | [5 empty] | = |  |  | 33.9
[9 empty] | 계 |  |  |  |  | : |  |  | #REF! | [58 empty] | #REF! | #REF! | #REF! | 33.9
|  |  | 2. |  |  | 물운반 | [5 empty] | ( | 물 |  |  | 20 |  | ℓ소요 | [5 empty] | ) |  | : |  | 물탱크 |  |  |  | (5500ℓ)
[6 empty] | L |  | = |  | 1. |  |  | km | [6 empty] | V |  | = |  | 20. |  | km |  | / | hr | [7 empty] | E |  | = |  | 0.9
[6 empty] | t1 |  |  | = |  | 5. | 분 |  | ( | 준비 |  |  |  | ) |  |  |  |  | t3 |  |  | = |  | 10. |  | 분 |  | ( | 흡입 |  |  |  | )
[6 empty] | t4 |  |  | = |  | 5. | 분 |  | ( | 대기 |  |  |  | ) |  |  |  |  | t5 |  |  | = |  | 20. |  | 분 |  | ( | 살수 |  |  |  | )
[6 empty] | t2 |  |  | = |  | ( | L |  | / |  | V | ) | × |  | 2. | × |  | 60. |  |  | = |  | ( | 1. |  | / |  | 20. |  | ) | × |  | 2. | × |  | 60. |  |  | = |  | 6. |  |  |  | 분
[6 empty] | Cm |  |  | = |  | t1 |  |  | + |  | t2 |  |  | + |  | t3 |  |  | + |  | t4 |  |  | + |  | t5 |  |  | = |  | 5. |  | + |  | 6. |  | + |  | 10. |  |  | + |  | 5. |  | + |  | 20. |  |  | = |  | 46.
[6 empty] | To |  |  | = |  | ( | Cm |  | - | t3 |  | ) |  | / |  | Cm |  |  | = |  | ( | 46. |  | - | 10. |  | ) |  | / |  | 46. |  |  | = |  | 0.78
[11 empty] | 60. |  |  | × |  |  | 5,500. | [5 empty] | × |  |  | E | [7 empty] | 60. |  |  | × |  |  | 5,500. | [5 empty] | × |  |  | 0.9
[6 empty] | Q |  | = |  | ─ |  | ─ |  | ─ |  | ─ |  | ─ |  | ─ |  | ─ |  | ─ |  | ─ |  | ─ |  |  | = |  | ─ |  | ─ |  | ─ |  | ─ |  | ─ |  | ─ |  | ─ |  | ─ |  | ─ |  | ─ |  |  | = |  | 6,456.52 |  |  |  |  | ℓ | / | hr
[16 empty] | Cm | [25 empty] | 46.
[6 empty] | 노무비 |  |  |  | : |  | #REF! | [5 empty] | ÷ |  |  | 6,456.52 | [5 empty] | × |  |  | 20. |  | ℓ |  |  | = |  | #REF!
[6 empty] | 재료비 |  |  |  | : |  | #REF! | [5 empty] | ÷ |  |  | 6,456.52 | [5 empty] | × |  |  | 20. |  | ℓ |  |  | × |  | To |  |  | = |  | #REF! |  |  |  |  | ÷ |  | 6,456.52 | [5 empty] | × |  | 20. |  | × |  | 0.78 |  |  | = | #REF!
[6 empty] | 경 |  | 비 |  | : |  | 9470 | [5 empty] | ÷ |  |  | 6,456.52 | [5 empty] | × |  |  | 20. |  | ℓ |  |  | = |  | 29.3
[6 empty] | 소 |  | 계 |  | : |  | #REF! | [63 empty] | #REF! | #REF! | #REF! | 29.3
|  |  | 3. |  |  | 합 |  |  |  | 계
[7 empty] | 노무비 | [6 empty] | : |  | #REF! |  |  |  |  | + |  | #REF! |  |  |  | = |  | #REF!
[7 empty] | 재료비 | [6 empty] | : |  | #REF! |  |  |  |  | + |  | #REF! |  |  |  | = |  | #REF!
[7 empty] | 경 |  | 비 |  |  |  |  | : |  | 33.9 |  |  |  |  | + |  | 29.3 |  |  |  | = |  | 63
[9 empty] | 계 |  |  |  |  | : |  | #REF! | [59 empty] | #REF! | #REF! | #REF! | 63
18 | 18 |  |  | 아스콘표층포설및다짐(인력식소규모)[㎡] | [71 empty] | #REF! | #REF! | #REF! | 361 | 토1-5-3 | 18
|  |  |  | ※ |  |  | 1 | 일 |  |  | 시공량 | [6 empty] | : |  | Qd |  |  | = |  | 300. |  |  | ㎡ |  | / | 일
[7 empty] | 시간당 | [6 empty] | 시공량 | [6 empty] | : |  | Q |  | = |  | Qd |  |  | ÷ |  |  | 8. | hr |  |  | = |  | 300. |  |  |  | ÷ |  |  | 8. |  | = |  |  | 37.5 |  |  | ㎡ |  | / | hr
|  |  | 1. |  |  | 배치인원
[6 empty] | 포장공 | [5 empty] | : |  | 273308 | [5 empty] | × |  | 1. | 인 |  | ÷ |  | Qd |  | = |  | 273,308. | [5 empty] | × |  | 1. |  | ÷ |  | 300. |  |  | = |  | 911.
[6 empty] | 보통인부 | [5 empty] | : |  | 172068 | [5 empty] | × |  | 1. | 인 |  | ÷ |  | Qd |  | = |  | 172,068. | [5 empty] | × |  | 1. |  | ÷ |  | 300. |  |  | = |  | 573.5 |  |  |  | ( | 포설인부 |  |  |  |  | )
[6 empty] | 보통인부 | [5 empty] | : |  | 172068 | [5 empty] | × |  | 1. | 인 |  | ÷ |  | Qd |  | = |  | 172,068. | [5 empty] | × |  | 1. |  | ÷ |  | 300. |  |  | = |  | 573.5 |  |  |  | ( | 다짐인부 |  |  |  |  | )
[6 empty] | 인부소계 | [5 empty] | : |  | 2,058. | [62 empty] | 2,058.
|  |  | 2. |  |  | 포 |  |  | 설 |  |  | : |  | 로우더(타이어) | [8 empty] | (0.57㎥)
[6 empty] | 노무비 |  |  |  |  | : |  | #REF! |  |  |  |  | ÷ |  | 37.5 |  |  |  | = |  | #REF!
[6 empty] | 재료비 |  |  |  |  | : |  | #REF! |  |  |  |  | ÷ |  | 37.5 |  |  |  | = |  | #REF!
[6 empty] | 경 |  | 비 |  |  | : |  | 6979 |  |  |  |  | ÷ |  | 37.5 |  |  |  | = |  | 186.1
[6 empty] | 소 |  | 계 |  |  | : |  | #REF! | [62 empty] | #REF! | #REF! | #REF! | 186.1
|  |  | 3. |  |  | 살 |  |  | 수 |  |  | : |  | 물탱크 |  |  |  | (5500ℓ)
[6 empty] | 노무비 |  |  |  |  | : |  | #REF! |  |  |  |  | ÷ |  | 37.5 |  |  | × |  | 0.5 |  | 대 |  | = |  | #REF!
[6 empty] | 재료비 |  |  |  |  | : |  | #REF! |  |  |  |  | ÷ |  | 37.5 |  |  | × |  | 0.5 |  | 대 |  | = |  | #REF!
[6 empty] | 경 |  | 비 |  |  | : |  | 9470 |  |  |  |  | ÷ |  | 37.5 |  |  | × |  | 0.5 |  | 대 |  | = |  | 126.2
[6 empty] | 소 |  | 계 |  |  | : |  | #REF! | [62 empty] | #REF! | #REF! | #REF! | 126.2
|  |  | 4. |  |  | 다 |  |  | 짐
|  |  |  | 가 |  | . |  | 플레이트콤팩터 | [8 empty] | (1.5Ton)
[6 empty] | 노무비 |  |  |  |  | : |  | #REF! |  |  |  |  | ÷ |  | 37.5 |  |  |  | = |  | #REF!
[6 empty] | 재료비 |  |  |  |  | : |  | #REF! |  |  |  |  | ÷ |  | 37.5 |  |  |  | = |  | #REF!
[6 empty] | 경 |  | 비 |  |  | : |  | 0 |  |  |  |  | ÷ |  | 37.5 |  |  |  | = |  | 0.
[6 empty] | 소 |  | 계 |  |  | : |  | #REF! | [62 empty] | #REF! | #REF! | #REF! | .0
|  |  |  | 나 |  | . |  | 진동로울러(핸드가이드식) | [14 empty] | (0.7Ton)
[6 empty] | 노무비 |  |  |  |  | : |  | #REF! |  |  |  |  | ÷ |  | 37.5 |  |  | = |  | #REF!
[6 empty] | 재료비 |  |  |  |  | : |  | #REF! |  |  |  |  | ÷ |  | 37.5 |  |  | = |  | #REF!
[6 empty] | 경 |  | 비 |  |  | : |  | 1846 |  |  |  |  | ÷ |  | 37.5 |  |  | = |  | 49.2
[6 empty] | 소 |  | 계 |  |  | : |  | #REF! | [62 empty] | #REF! | #REF! | #REF! | 49.2
|  |  |  | 다 |  | . |  | 소 |  |  |  | 계
[7 empty] | 노무비 |  |  |  |  | : |  | #REF! |  |  |  | + |  | #REF! |  |  |  | = |  | #REF!
[7 empty] | 재료비 |  |  |  |  | : |  | #REF! |  |  |  | + |  | #REF! |  |  |  | = |  | #REF!
[7 empty] | 경 |  | 비 |  |  | : |  | . |  |  |  | + |  | 49.2 |  |  |  | = |  | 49.2
[9 empty] | 계 |  |  | : |  | #REF! | [61 empty] | #REF! | #REF! | #REF! | 49.2
|  |  | 5. |  |  | 합 |  |  |  | 계
[7 empty] | 노무비 |  |  |  |  | : |  | 2,058. |  |  |  |  | + |  | #REF! |  |  |  |  | + |  | #REF! |  |  |  | + |  | #REF! | [5 empty] | = |  | #REF!
[7 empty] | 재료비 |  |  |  |  | : |  | #REF! |  |  |  |  | + |  | #REF! |  |  |  |  | + |  | #REF! |  |  |  | = |  | #REF!
[7 empty] | 경 |  | 비 |  |  | : |  | 186.1 |  |  |  |  | + |  | 126.2 |  |  |  |  | + |  | 49.2 |  |  |  | = |  | 361
[9 empty] | 계 |  |  | : |  | #REF! | [61 empty] | #REF! | #REF! | #REF! | 361
19 | 19 |  |  | 택코팅(수동식) (RSC-4:30ℓ/a) [a] | [71 empty] | #REF! | #REF! | #REF! | 0 | 토1-5-1 | 19
|  |  |  | ※ |  |  | 1 | 일 |  |  | 시공량 | [6 empty] | : |  | Qd |  |  | = |  | 80. |  | a | / | 일
[7 empty] | 시간당 | [6 empty] | 시공량 | [6 empty] | : |  | Q |  | = |  | Qd |  |  | ÷ |  |  | 8. | hr |  |  | = |  | 80. |  |  | ÷ |  |  | 8. |  | = |  | 10. |  |  | a | / | hr
|  |  | 1. |  |  | 배치인원
[6 empty] | 보통인부 | [5 empty] | : |  | 172068 | [5 empty] | × |  | 2. |  | 인 |  | ÷ |  | Qd |  | = |  | 172,068. |  |  |  |  | × |  | 2. |  | ÷ |  | 80. |  |  | = |  | 4,301.7 | [27 empty] | 4301.7 | 4,301.7
|  |  | 2. |  |  | 살 |  |  | 포 |  |  | : |  | 아스팔트스프레이어 | [11 empty] | (400ℓ)
[6 empty] | 노무비 | [5 empty] | : |  |  | #REF! |  |  |  |  | ÷ |  |  | 10. |  |  | = |  | #REF!
[6 empty] | 재료비 | [5 empty] | : |  |  | #REF! |  |  |  |  | ÷ |  |  | 10. |  |  | = |  | #REF!
[6 empty] | 경 |  | 비 |  |  |  | : |  |  | 0 |  |  |  |  | ÷ |  |  | 10. |  |  | = |  | 0.
[6 empty] | 소 |  | 계 |  |  |  | : |  |  | #REF! | [60 empty] | #REF! | #REF! | #REF! | .0
|  |  | 3. |  |  | 합 |  |  |  | 계
[7 empty] | 노무비 |  |  |  |  | : |  |  | 4,301.7 | [5 empty] | + |  | #REF! | [5 empty] | = |  | #REF!
[7 empty] | 재료비 |  |  |  |  | : |  |  | #REF!
[7 empty] | 경 |  | 비 |  |  | : |  |  | 0
[9 empty] | 계 |  |  | : |  |  | #REF! | [60 empty] | #REF! | #REF! | #REF! | 0
20 | 20 |  |  | 아스콘기층(BB층)포설및다짐 (소규모현장포설) [㎡] | [71 empty] | #REF! | #REF! | #REF! | 361 | 토1-5-2 | 20
[5 empty] | ※ |  |  | 1 | 일 |  |  | 시공량 | [6 empty] | : |  | Qd |  |  | = |  | 300. |  |  | ㎡ |  | / | 일
[8 empty] | 시간당 | [6 empty] | 시공량 | [6 empty] | : |  | Q |  | = |  | Qd |  |  | ÷ |  |  | 8. | hr |  |  | = |  | 300. |  |  |  | ÷ |  |  | 8. |  | = |  |  | 37.5 | [6 empty] | ㎡ |  | / | hr
|  |  |  | 1. |  |  | 배치인원
[7 empty] | 포장공 | [5 empty] | : |  | 273308 | [5 empty] | × |  | 1. |  |  | 인 |  |  | ÷ |  |  | Qd |  |  | = |  | 273,308. | [6 empty] | × |  | 1. |  | ÷ |  |  | 300. |  |  |  | = |  | 911.
[7 empty] | 보통인부 | [5 empty] | : |  | 172068 | [5 empty] | × |  | 1. |  |  | 인 |  |  | ÷ |  |  | Qd |  |  | = |  | 172,068. | [6 empty] | × |  | 1. |  | ÷ |  |  | 300. |  |  |  | = |  | 573.5 |  |  |  | ( | 포설인부 | [5 empty] | )
[7 empty] | 보통인부 | [5 empty] | : |  | 172068 | [5 empty] | × |  | 1. |  |  | 인 |  |  | ÷ |  |  | Qd |  |  | = |  | 172,068. | [6 empty] | × |  | 1. |  | ÷ |  |  | 300. |  |  |  | = |  | 573.5 |  |  |  | ( | 다짐인부 | [5 empty] | )
[7 empty] | 인부소계 | [5 empty] | : |  | 2,058. | [61 empty] | 2,058.
|  |  |  | 2. |  |  | 포 |  |  | 설 |  |  | : |  | 로우더(타이어) | [8 empty] | (0.57㎥)
[7 empty] | 노무비 | [6 empty] | : |  | #REF! | [6 empty] | ÷ |  |  | 37.5 | [6 empty] | = |  | #REF!
[7 empty] | 재료비 | [6 empty] | : |  | #REF! | [6 empty] | ÷ |  |  | 37.5 | [6 empty] | = |  | #REF!
[7 empty] | 경 |  | 비 |  |  |  |  | : |  | 6979 | [6 empty] | ÷ |  |  | 37.5 | [6 empty] | = |  | 186.1
[7 empty] | 소 |  | 계 |  |  |  |  | : |  | #REF! | [59 empty] | #REF! | #REF! | #REF! | 186.1
|  |  |  | 3. |  |  | 살 |  |  | 수 |  |  | : |  | 물탱크 |  |  |  | (5500ℓ)
[7 empty] | 노무비 | [6 empty] | : |  | #REF! | [8 empty] | ÷ |  |  | 37.5 |  |  | × |  | 0.5 |  | 대 |  | = |  | #REF!
[7 empty] | 재료비 | [6 empty] | : |  | #REF! | [8 empty] | ÷ |  |  | 37.5 |  |  | × |  | 0.5 |  | 대 |  | = |  | #REF!
[7 empty] | 경 |  | 비 |  |  |  |  | : |  | 9470 | [8 empty] | ÷ |  |  | 37.5 |  |  | × |  | 0.5 |  | 대 |  | = |  | 126.2
[7 empty] | 소 |  | 계 |  |  |  |  | : |  | #REF! | [59 empty] | #REF! | #REF! | #REF! | 126.2
|  |  |  | 4. |  |  | 다 |  |  | 짐
[5 empty] | 가 |  | . |  | 플레이트콤팩터 | [8 empty] | (1.5Ton)
[7 empty] | 노무비 | [6 empty] | : |  | #REF! | [8 empty] | ÷ |  |  | 37.5 | [6 empty] | = |  |  | #REF!
[7 empty] | 재료비 | [6 empty] | : |  | #REF! | [8 empty] | ÷ |  |  | 37.5 | [6 empty] | = |  |  | #REF!
[7 empty] | 경 |  | 비 |  |  |  |  | : |  | 0 | [8 empty] | ÷ |  |  | 37.5 | [6 empty] | = |  |  | 0.
[7 empty] | 소 |  | 계 |  |  |  |  | : |  | #REF! | [59 empty] | #REF! | #REF! | #REF! | .0
[5 empty] | 나 |  | . |  | 진동로울러(핸드가이드식) | [14 empty] | (0.7Ton)
[7 empty] | 노무비 | [6 empty] | : |  | #REF! | [8 empty] | ÷ |  |  | 37.5 | [6 empty] | = |  | #REF!
[7 empty] | 재료비 | [6 empty] | : |  | #REF! | [8 empty] | ÷ |  |  | 37.5 | [6 empty] | = |  | #REF!
[7 empty] | 경 |  | 비 |  |  |  |  | : |  | 1846 | [8 empty] | ÷ |  |  | 37.5 | [6 empty] | = |  | 49.2
[7 empty] | 소 |  | 계 |  |  |  |  | : |  | #REF! | [59 empty] | #REF! | #REF! | #REF! | 49.2
[5 empty] | 다 |  | . |  | 소 |  |  |  | 계
[8 empty] | 노무비 | [6 empty] | : |  | #REF! |  |  |  |  | + |  | #REF! |  |  |  |  | = |  |  | #REF!
[8 empty] | 재료비 | [6 empty] | : |  | #REF! |  |  |  |  | + |  | #REF! |  |  |  |  | = |  |  | #REF!
[8 empty] | 경 |  | 비 |  |  |  |  | : |  | . |  |  |  |  | + |  | 49.2 |  |  |  |  | = |  |  | 49.2
[10 empty] | 계 |  |  |  |  | : |  | #REF! | [58 empty] | #REF! | #REF! | #REF! | 49.2
|  |  |  | 5. |  |  | 합 |  |  |  | 계
[8 empty] | 노무비 | [6 empty] | : |  | 2,058. | [7 empty] | + |  | #REF! | [5 empty] | + |  | #REF! | [5 empty] | + |  | #REF! | [7 empty] | = |  |  | #REF!
[8 empty] | 재료비 | [6 empty] | : |  | #REF! | [5 empty] | + |  | #REF! |  |  |  | + |  | #REF! | [5 empty] | = |  |  | #REF!
[8 empty] | 경 |  | 비 |  |  |  |  | : |  | 186.1 | [5 empty] | + |  | 126.2 | [5 empty] | + |  | 49.2 |  |  |  |  | = |  |  | 361
[10 empty] | 계 |  |  |  |  | : |  |  | #REF! | [57 empty] | #REF! | #REF! | #REF! | 361
21 | 21 |  |  | 프라임코팅(수동식) (MC-1:75ℓ/a) [a] | [71 empty] | #REF! | #REF! | #REF! | 0 | 토10-3-1 | 21
|  |  |  | ※ |  |  | 1 | 일 |  |  | 시공량 | [6 empty] | : |  | Qd |  |  | = |  | 80. |  | a | / | 일
[7 empty] | 시간당 | [6 empty] | 시공량 | [6 empty] | : |  | Q |  | = |  | Qd |  |  | ÷ |  |  | 8. | hr |  |  | = |  | 80. |  |  | ÷ |  |  | 8. |  | = |  | 10. |  |  |  |  | a | / | hr
|  |  | 1. |  |  | 배치인원
[6 empty] | 보통인부 | [5 empty] | : |  | 172068 | [5 empty] | × |  |  | 2. |  | 인 |  | ÷ |  |  | Qd |  |  | = |  | 172,068. | [6 empty] | × |  |  | 2. |  | ÷ |  |  | 80. |  |  | = |  | 4,301.7
[6 empty] | 인부소계 | [5 empty] | : |  | 4,301.7 | [62 empty] | 4,301.7
|  |  | 2. |  |  | 용해비
[6 empty] | 경유 | [6 empty] | #REF! | [5 empty] | × |  | 26. |  | ℓ |  | × |  |  | 75. |  |  | / |  | 1,000. |  |  |  |  | = |  | #REF! | [35 empty] | #REF! |  | #REF!
|  |  | 3. |  |  | 살 |  |  | 포 |  |  | : |  | 아스팔트스프레이어 | [11 empty] | (400ℓ)
[6 empty] | 노무비 | [5 empty] | : |  | #REF! | [5 empty] | ÷ |  |  | 10. |  |  |  | = |  | #REF!
[6 empty] | 재료비 | [5 empty] | : |  | #REF! | [5 empty] | ÷ |  |  | 10. |  |  |  | = |  | #REF!
[6 empty] | 경 |  | 비 |  |  |  | : |  | 0 | [5 empty] | ÷ |  |  | 10. |  |  |  | = |  | 0.
[6 empty] | 소 |  | 계 |  |  |  | : |  | #REF! | [61 empty] | #REF! | #REF! | #REF! | .0
|  |  | 4. |  |  | 합 |  |  |  | 계
[7 empty] | 노무비 |  |  |  |  | : |  | 4,301.7 | [5 empty] | + |  | #REF! | [5 empty] | = |  |  | #REF!
[7 empty] | 재료비 |  |  |  |  | : |  | #REF! | [5 empty] | + |  | #REF! | [5 empty] | = |  |  | #REF!
[7 empty] | 경 |  | 비 |  |  | : |  | 0
[9 empty] | 계 |  |  | : |  | #REF! | [61 empty] | #REF! | #REF! | #REF! | 0
22 | 22 |  |  | 보조기층포설및다짐 (인력식소규모) [㎥] | [71 empty] | #REF! | #REF! | #REF! | 1,521 | 토1-3-1 | 22
|  |  |  | ※ |  |  | 1 | 일 |  |  | 시공량 | [6 empty] | : |  | Qd |  |  | = |  | 150. |  |  | ㎥ |  | / | 일
[7 empty] | 시간당 | [6 empty] | 시공량 | [6 empty] | : |  | Q |  | = |  | Qd |  |  | ÷ |  |  | 8. | hr |  |  | = |  | 150. |  |  |  | ÷ |  |  | 8. |  | = |  |  | 18.75 |  |  |  | ㎥ |  | / | hr
|  |  | 1. |  |  | 배치인원
[6 empty] | 보통인부 | [5 empty] | : |  | 172068 | [5 empty] | × |  | 3. |  |  | 인 |  |  | ÷ |  |  | Qd |  |  | = |  | 172,068. |  |  |  |  | × |  | 3. |  | ÷ |  |  | 150. |  |  |  | = |  | 3,441.3 | [21 empty] | 3441.3 | 3,441.3
[6 empty] | 특별인부 | [5 empty] | : |  | 226122 | [5 empty] | × |  | 1. |  |  | 인 |  |  | ÷ |  |  | Qd |  |  | = |  | 226,122. |  |  |  |  | × |  | 1. |  | ÷ |  |  | 150. |  |  |  | = |  | 1,507.4 | [21 empty] | 1507.4 | 1,507.4
|  |  | 2. |  |  | 포 |  |  | 설 |  |  | : |  | 굴삭기(무한궤도) | [10 empty] | (0.6㎥)
[6 empty] | 노무비 | [5 empty] | : |  | #REF! | [5 empty] | ÷ |  |  | 18.75 |  |  |  |  | = |  | #REF!
[6 empty] | 재료비 | [5 empty] | : |  | #REF! | [5 empty] | ÷ |  |  | 18.75 |  |  |  |  | = |  | #REF!
[6 empty] | 경 |  | 비 |  |  |  | : |  | 21957 | [5 empty] | ÷ |  |  | 18.75 |  |  |  |  | = |  | 1,171.
[6 empty] | 소 |  | 계 |  |  |  | : |  | #REF! | [61 empty] | #REF! | #REF! | #REF! | 1,171.0
|  |  | 3. |  |  | 살 |  |  | 수 |  |  | : |  | 물탱크 |  |  |  |  | (5500ℓ)
[6 empty] | 노무비 | [5 empty] | : |  | #REF! | [5 empty] | ÷ |  |  | 18.75 |  |  |  | × |  | 0.5 |  | 대 |  | = |  | #REF!
[6 empty] | 재료비 | [5 empty] | : |  | #REF! | [5 empty] | ÷ |  |  | 18.75 |  |  |  | × |  | 0.5 |  | 대 |  | = |  | #REF!
[6 empty] | 경 |  | 비 |  |  |  | : |  | 9470 | [5 empty] | ÷ |  |  | 18.75 |  |  |  | × |  | 0.5 |  | 대 |  | = |  | 252.5
[6 empty] | 소 |  | 계 |  |  |  | : |  | #REF! | [61 empty] | #REF! | #REF! | #REF! | 252.5
|  |  | 4. |  |  | 다 |  |  | 짐 |  |  | : |  | 진동로울러(핸드가이드식) | [15 empty] | (0.7Ton)
[6 empty] | 노무비 | [5 empty] | : |  | #REF! | [5 empty] | ÷ |  |  | 18.75 |  |  |  |  | = |  | #REF!
[6 empty] | 재료비 | [5 empty] | : |  | #REF! | [5 empty] | ÷ |  |  | 18.75 |  |  |  |  | = |  | #REF!
[6 empty] | 경 |  | 비 |  |  |  | : |  | 1846 | [5 empty] | ÷ |  |  | 18.75 |  |  |  |  | = |  | 98.4
[6 empty] | 소 |  | 계 |  |  |  | : |  | #REF! | [61 empty] | #REF! | #REF! | #REF! | 98.4
|  |  | 5. |  |  | 합 |  |  |  | 계
[7 empty] | 노무비 | [6 empty] | : |  | 4,948.7 | [7 empty] | + |  | #REF! | [7 empty] | + |  | #REF! | [5 empty] | + |  | #REF! | [7 empty] | = |  |  | #REF!
[7 empty] | 재료비 | [6 empty] | : |  | #REF! | [5 empty] | + |  | #REF! | [5 empty] | + |  | #REF! | [5 empty] | = |  |  | #REF!
[7 empty] | 경 |  | 비 |  |  |  |  | : |  | 1,171. | [5 empty] | + |  | 252.5 | [5 empty] | + |  | 98.4 |  |  |  |  | = |  |  | 1,521
[9 empty] | 계 |  |  |  |  | : |  |  | #REF! | [58 empty] | #REF! | #REF! | #REF! | 1,521
23 | 23 |  |  | 콘크리트포장절단(1차로(기계))[M] | [71 empty] | #REF! | #REF! | #REF! | 75 | 토1-7-1 | 23
|  |  |  | 1. |  |  | 콘크리트 | [8 empty] | 절단 |  |  |  |  | <품셈 10-3-2-3>
[5 empty] | 가 |  | . |  | 커터 | [6 empty] | (320~400mm)
[7 empty] | 일당 |  |  |  |  | 작업량 | [6 empty] | : |  | 500 |  |  | m
[7 empty] | Q |  | = |  | 500. |  |  | m |  | ÷ |  |  | 8. | hr |  |  | = |  | 62.5 |  |  |  | m | / | hr
[7 empty] | 노무비 | [6 empty] | : |  | #REF! | [5 empty] | ÷ |  |  | 62.5 |  |  |  |  | = |  | #REF!
[7 empty] | 재료비 | [6 empty] | : |  | #REF! | [5 empty] | ÷ |  |  | 62.5 |  |  |  |  | = |  | #REF!
[7 empty] | 경 |  | 비 |  |  |  |  | : |  | 1876 | [5 empty] | ÷ |  |  | 62.5 |  |  |  |  | = |  | 30.
[7 empty] | 소 |  | 계 |  |  |  |  | : |  | #REF! | [59 empty] | #REF! | #REF! | #REF! | 30.0
[5 empty] | 나 |  | . |  | 동력분무기 | [12 empty] | (4.85kw)
[7 empty] | 노무비 | [6 empty] | : |  | 0 | [8 empty] | ÷ |  |  | 62.5 |  |  |  | × |  | 0.5 |  |  | 대 |  |  | = |  | 0.
[7 empty] | 재료비 | [6 empty] | : |  | #REF! | [8 empty] | ÷ |  |  | 62.5 |  |  |  | × |  | 0.5 |  |  | 대 |  |  | = |  | #REF!
[7 empty] | 경 |  | 비 |  |  |  |  | : |  | 244 | [8 empty] | ÷ |  |  | 62.5 |  |  |  | × |  | 0.5 |  |  | 대 |  |  | = |  | 1.9
[7 empty] | 소 |  | 계 |  |  |  |  | : |  | #REF! | [59 empty] | #REF! | .0 | #REF! | 1.9
[5 empty] | 다 |  | . |  | 소모재료
[7 empty] | 블레이드 | [5 empty] | (14"×3.2mm) | [8 empty] | 196,000. |  |  |  |  | × |  | 0.31 |  |  |  | EA |  |  | ÷ |  |  | 100. |  |  | m |  | = |  | 607.6 | [29 empty] | 607.6 |  | 607.6
[7 empty] | 물 |  |  |  |  | #REF! | [6 empty] | × |  |  | 3,000. |  |  |  | ℓ |  |  | ÷ |  |  | 100. |  |  | m |  | = |  | #REF! | [36 empty] | #REF! |  | #REF!
[5 empty] | 라 |  | . |  | 노무비
[7 empty] | 특별인부 | [5 empty] | : |  | 226122 | [5 empty] | × |  | 1. |  |  | 인 |  |  | ÷ |  |  | 500. |  |  | m |  | = |  | 452.2
[7 empty] | 보통인부 | [5 empty] | : |  | 172068 | [5 empty] | × |  | 1. |  |  | 인 |  |  | ÷ |  |  | 500. |  |  | m |  | = |  | 344.1
[7 empty] | 인부소계 | [5 empty] | : |  | 796.3 | [61 empty] | 796.3
[5 empty] | 마 |  | . |  | 소 |  |  | 계
[8 empty] | 노무비 | [6 empty] | : |  | #REF! |  |  |  |  | + |  | . |  |  |  |  | + |  | 796.3 |  |  |  | = |  |  | #REF!
[8 empty] | 재료비 | [6 empty] | : |  | #REF! |  |  |  |  | + |  | #REF! |  |  |  |  | + |  | 607.6 |  |  |  |  | + |  | #REF! |  |  |  | = |  |  | #REF!
[8 empty] | 경 |  |  |  | 비 |  |  | : |  | 30. |  |  |  |  | + |  | 1.9 |  |  | = |  |  | 31.9
[10 empty] | 계 |  |  |  |  | : |  |  | #REF! | [57 empty] | #REF! | #REF! | #REF! | 31.9
|  |  |  | 2. |  |  | 물운반 | [5 empty] | ( | 물 |  |  | 30 |  | ℓ소요 | [5 empty] | ) |  | : |  | 물탱크 | [8 empty] | (5500ℓ)
[7 empty] | L |  | = |  | 1. |  |  | km | [6 empty] | V |  | = |  | 20. |  | km |  | / | hr | [7 empty] | E |  | = |  | 0.9
[7 empty] | t1 |  |  | = |  | 5. | 분 |  | ( | 준비 |  |  |  | ) |  |  |  |  | t3 |  |  | = |  | 10. |  | 분 |  | ( | 흡입 |  |  |  | )
[7 empty] | t4 |  |  | = |  | 5. | 분 |  | ( | 대기 |  |  |  | ) |  |  |  |  | t5 |  |  | = |  | 20. |  | 분 |  | ( | 살수 |  |  |  | )
[7 empty] | t2 |  |  | = |  | ( | L |  | / |  | V | ) | × |  | 2. | × |  | 60. |  |  | = |  | ( | 1. |  | / |  | 20. |  | ) | × |  | 2. | × |  | 60. |  |  | = |  | 6. |  |  |  | 분
[7 empty] | Cm |  |  | = |  | t1 |  |  | + |  | t2 |  |  | + |  | t3 |  |  | + |  | t4 |  |  | + |  | t5 |  |  | = |  | 5. |  | + |  | 6. |  | + |  | 10. |  |  | + |  | 5. |  | + |  | 20. |  |  | = |  | 46.
[7 empty] | To |  |  | = |  | ( | Cm |  | - | t3 |  | ) |  | / |  | Cm |  |  | = |  | ( | 46. |  | - | 10. |  | ) |  | / |  | 46. |  |  | = |  | 0.78
[12 empty] | 60. |  |  | × |  |  | 5,500. | [5 empty] | × |  |  | E | [7 empty] | 60. |  |  | × |  |  | 5,500. | [5 empty] | × |  |  | 0.9
[7 empty] | Q |  | = |  | ─ |  | ─ |  | ─ |  | ─ |  | ─ |  | ─ |  | ─ |  | ─ |  | ─ |  | ─ |  |  | = |  | ─ |  | ─ |  | ─ |  | ─ |  | ─ |  | ─ |  | ─ |  | ─ |  | ─ |  | ─ |  |  | = |  | 6,456.52 | [5 empty] | ℓ |  | / | hr
[17 empty] | Cm | [25 empty] | 46.
[7 empty] | 노무비 | [6 empty] | : |  | #REF! | [5 empty] | ÷ |  |  | 6,456.52 | [5 empty] | × |  | 30. |  | ℓ |  | = |  | #REF!
[7 empty] | 재료비 | [6 empty] | : |  | #REF! | [5 empty] | ÷ |  |  | 6,456.52 | [5 empty] | × |  | 30. |  | ℓ |  | × |  | To |  |  | = |  | #REF! |  |  |  | ÷ |  | 6,456.52 |  |  |  |  | × |  | 30. |  | × |  | 0.78 |  |  | = |  | #REF!
[7 empty] | 경 |  | 비 |  |  |  |  | : |  | 9470 | [5 empty] | ÷ |  |  | 6,456.52 | [5 empty] | × |  | 30. |  | ℓ |  |  | = |  | 44.
[7 empty] | 소 |  | 계 |  |  |  |  | : |  | #REF! | [59 empty] | #REF! | #REF! | #REF! | 44.0
|  |  |  | 3. |  |  | 합 |  |  | 계
[8 empty] | 노무비 | [6 empty] | : |  | #REF! |  |  |  |  | + |  | #REF! |  |  |  | = |  |  | #REF!
[8 empty] | 재료비 | [6 empty] | : |  | #REF! |  |  |  |  | + |  | #REF! |  |  |  | = |  |  | #REF!
[8 empty] | 경 |  | 비 |  |  |  |  | : |  | 31.9 |  |  |  |  | + |  | 44. |  |  |  | = |  |  | 75
[10 empty] | 계 |  |  |  |  | : |  | #REF! | [58 empty] | #REF! | #REF! | #REF! | 75
24 | 24 |  |  | 폐기물상차 (백호0.4㎥) [TON] | [71 empty] | #REF! | #REF! | #REF! | 2,898 | 토9-3 | 24
|  |  |  | 1. |  |  | 굴삭기 |  |  |  |  | (0.4㎥)
[7 empty] | q |  | = |  | 0.4 | [8 empty] | f |  | = |  | 1. |  | / |  | 1.5 |  |  |  | = |  | 0.67 | [10 empty] | K |  | = |  | 0.55
[7 empty] | E |  | = |  | 0.45 | [8 empty] | Cm |  |  | = |  | 18. |  | sec |  |  |  | ( | 135 |  |  | ˚ |  | )
[12 empty] | 3,600. |  |  |  |  | × |  | q | × |  | K | × |  | f | × |  | E |  |  |  |  | 3,600. |  |  |  |  | × |  | 0.4 |  |  | × |  | 0.55 |  |  |  | × |  | 0.67 |  |  |  | × |  | 0.45
[7 empty] | Q |  | = |  | ─ |  | ─ |  | ─ |  | ─ |  | ─ |  | ─ |  | ─ |  | ─ |  | ─ |  |  | = |  | ─ |  | ─ |  | ─ |  | ─ |  | ─ |  | ─ |  | ─ |  | ─ |  | ─ |  | ─ |  | ─ |  | ─ |  | ─ |  | ─ |  | ─ |  | = |  | 5.65 |  |  | ㎥ |  | / | hr
[19 empty] | Cm | [26 empty] | 18.
[7 empty] | 노무비 | [6 empty] | : |  | #REF! |  |  |  |  | ÷ |  |  | 5.65 |  |  |  |  | = |  | #REF!
[7 empty] | 재료비 | [6 empty] | : |  | #REF! |  |  |  |  | ÷ |  |  | 5.65 |  |  |  |  | = |  | #REF!
[7 empty] | 경 |  |  |  | 비 |  |  | : |  | 16378 |  |  |  |  | ÷ |  |  | 5.65 |  |  |  |  | = |  | 2,898.7
[7 empty] | 소 |  |  |  | 계 |  |  | : |  | #REF! | [59 empty] | #REF! | #REF! | #REF! | 2,898.7
|  |  |  | 2. |  |  | 합 |  |  |  | 계
[8 empty] | 노무비 | [6 empty] | : |  | #REF!
[8 empty] | 재료비 | [6 empty] | : |  | #REF!
[8 empty] | 경 |  |  |  | 비 |  |  | : |  | 2,898
[10 empty] | 계 |  |  |  |  | : |  |  | #REF! | [57 empty] | #REF! | #REF! | #REF! | 2,898
25 | 25 |  |  | 폐기물운반(아스콘) (덤프15톤) [Ton] | [71 empty] | #REF! | #REF! | #REF! | 2,363 | 토9-3 | 25
|  |  |  | 1. |  |  | 상 |  |  | 차 |  |  | : |  | 굴삭기(무한궤도) | [18 empty] | (0.7㎥)
[7 empty] | qs |  |  | = |  | 0.7 | [7 empty] | f |  | = |  | 1. |  | / |  | 1.5 |  |  |  | = |  | 0.67 | [10 empty] | K |  | = |  | 0.55
[7 empty] | Es |  |  | = |  | 0.45 | [8 empty] | Cms |  |  |  | = |  | 20. |  | sec |  |  | ( | 135 |  |  | ˚ |  | )
[12 empty] | 3,600. |  |  |  |  | × |  | qs |  | × |  | K | × |  | f | × |  | Es | [7 empty] | 3,600. |  |  |  |  | × |  | 0.7 |  |  | × |  | 0.55 |  |  |  | × |  | 0.67 |  |  |  | × |  | 0.45
[7 empty] | Q |  | = |  | ─ |  | ─ |  | ─ |  | ─ |  | ─ |  | ─ |  | ─ |  | ─ |  | ─ |  | ─ |  | ─ |  |  | = |  | ─ |  | ─ |  | ─ |  | ─ |  | ─ |  | ─ |  | ─ |  | ─ |  | ─ |  | ─ |  | ─ |  | ─ |  | ─ |  | ─ |  | ─ |  |  | = |  | 20.89 |  |  | ㎥ |  | / | hr
[20 empty] | Cms | [29 empty] | 20.
[6 empty] | ※ |  |  | 상차비는 | [8 empty] | 깨기시 | [6 empty] | 적용
|  |  |  | 2. |  |  | 운 |  |  | 반 |  |  | : |  | 덤프트럭(자동덮개) | [19 empty] | (15Ton)
[7 empty] | L |  | = |  | 20. |  | km | [5 empty] | V1 |  |  | = |  | 30. |  | km |  | / | hr | [6 empty] | V2 |  |  | = |  | 35. |  | km |  | / | hr
[7 empty] | T |  | = |  | 15. |  | ton | [5 empty] | rt |  |  | = |  | 2.35 |  |  |  | ton |  |  | / | ㎥ |  |  |  | Lo |  |  | = |  | 1.5 | [6 empty] | E |  | = |  | 0.9
[7 empty] | q |  | = |  | T | / | rt |  | × |  | Lo |  |  | = |  | 15. |  | / | 2.35 |  |  |  | × |  | 1.5 |  |  |  | = |  | 9.57 | [5 empty] | ㎥
[7 empty] | n |  | = |  | q |  | / |  | ( |  | qs |  |  | × |  |  | K |  | ) |  | = |  | 9.57 |  |  |  |  | / |  | ( |  | 0.7 |  |  |  | × |  |  | 0.55 |  |  |  |  | ) |  | = |  | 24.86 | [6 empty] | 회
[7 empty] | t1 |  |  | = |  | Cms |  |  |  | × |  |  | n |  | / |  | ( |  | 60. |  |  | × |  |  | Es |  |  | ) |  | = |  | 20. |  |  | × |  |  | 24.86 | [5 empty] | / |  | ( |  | 60. |  |  | × |  |  | 0.45 |  |  |  |  | ) |  | = |  | 18.41
[14 empty] | L | [6 empty] | L | [12 empty] | 20. | [6 empty] | 20.
[7 empty] | t2 |  |  | = |  | ( | ─ |  | ─ |  |  | + |  | ─ |  | ─ |  | ) | × |  | 60. |  |  | = |  | ( | ─ |  | ─ |  |  | + |  | ─ |  | ─ |  | ) | × |  | 60. |  |  | = |  | 74.29
[14 empty] | V1 | [6 empty] | V2 | [12 empty] | 30. | [6 empty] | 35.
[7 empty] | t3 |  |  | = |  | 0.8 | [6 empty] | t4 |  |  | = |  | 0.42 | [7 empty] | t5 |  |  | = |  | 0.5 | [6 empty] | t6 |  |  | = |  | 1.5
[7 empty] | Cm |  |  | = |  | t1 |  |  | + |  | t2 |  |  | + |  | t3 |  |  | + |  | t4 |  |  | + |  | t5 |  |  | + |  | t6 |  |  | = |  | 18.41 |  |  |  | + | 74.29 |  |  |  | + | 0.8 |  |  | + | 0.42 |  |  |  | + | 0.5 |  |  | + | 1.5 |  |  | = |  | 95.92
[12 empty] | 60. |  | × |  | q | × |  | f | × |  | E | [7 empty] | 60. |  | × |  | 9.57 |  |  |  | × |  | 0.67 |  |  |  | × |  | 0.9
[7 empty] | Q1 |  |  | = |  | ─ |  | ─ |  | ─ |  | ─ |  | ─ |  | ─ |  | ─ |  |  |  | = |  | ─ |  | ─ |  | ─ |  | ─ |  | ─ |  | ─ |  | ─ |  | ─ |  | ─ |  | ─ |  | = |  | 3.61 | [6 empty] | ㎥ |  | / | hr
[17 empty] | Cm | [19 empty] | 95.92
[7 empty] | Q |  | = |  | Q1 |  |  | × |  | rt |  |  | = |  | 3.61 |  |  |  |  | × |  | 2.35 |  |  |  |  | = |  | 8.48 | [6 empty] | Ton |  |  | / | hr
[7 empty] | 노무비 | [6 empty] | : |  | #REF! | [8 empty] | ÷ |  |  | 8.48 | [6 empty] | = |  | #REF!
[7 empty] | 재료비 | [6 empty] | : |  | #REF! | [8 empty] | ÷ |  |  | 8.48 | [6 empty] | = |  | #REF!
[7 empty] | 경 |  |  |  | 비 |  |  | : |  | 20046 | [8 empty] | ÷ |  |  | 8.48 | [6 empty] | = |  | 2,363.9
[7 empty] | 소 |  |  |  | 계 |  |  | : | [18 empty] | #REF! | [42 empty] | #REF! | #REF! | #REF! | 2,363.9
|  |  |  | 3. |  |  | 합 |  |  |  | 계
[9 empty] | 노무비 | [6 empty] | : |  | #REF!
[9 empty] | 재료비 | [6 empty] | : |  | #REF!
[9 empty] | 경 |  |  |  | 비 |  |  | : |  | 2,363
[11 empty] | 계 |  |  |  |  | : |  | #REF! | [57 empty] | #REF! | #REF! | #REF! | 2,363
26 | 26 |  |  | 폐기물운반(콘크리트) (덤프15톤) [Ton] | [71 empty] | #REF! | #REF! | #REF! | 2,375 | 토9-3 | 26
|  |  |  | 1. |  |  | 상 |  |  | 차 |  |  | : |  | 굴삭기(무한궤도) | [11 empty] | (0.7㎥)
[7 empty] | qs |  |  | = |  | 0.7 | [7 empty] | f |  | = |  | 1. |  | / |  | 1.5 |  |  |  | = |  | 0.67 | [10 empty] | K |  | = |  | 0.55
[7 empty] | Es |  |  | = |  | 0.45 | [8 empty] | Cms |  |  |  | = |  | 20. |  | sec |  |  | ( | 135 |  |  | ˚ |  | )
[12 empty] | 3,600. |  |  |  |  | × |  | qs |  | × |  | K | × |  | f | × |  | Es | [7 empty] | 3,600. |  |  |  |  | × |  | 0.7 |  |  | × |  | 0.55 |  |  |  | × |  | 0.67 |  |  |  | × |  | 0.45
[7 empty] | Q |  | = |  | ─ |  | ─ |  | ─ |  | ─ |  | ─ |  | ─ |  | ─ |  | ─ |  | ─ |  | ─ |  | ─ |  |  | = |  | ─ |  | ─ |  | ─ |  | ─ |  | ─ |  | ─ |  | ─ |  | ─ |  | ─ |  | ─ |  | ─ |  | ─ |  | ─ |  | ─ |  | ─ |  |  | = |  | 20.89 |  |  | ㎥ |  | / | hr
[20 empty] | Cms | [29 empty] | 20.
[6 empty] | ※ |  |  | 상차비는 | [8 empty] | 깨기시 | [6 empty] | 적용
|  |  |  | 2. |  |  | 운 |  |  | 반 |  |  | : |  | 덤프트럭(자동덮개) | [19 empty] | (15Ton)
[7 empty] | L |  | = |  | 20. |  | km | [5 empty] | V1 |  |  | = |  | 30. |  | km |  | / | hr | [6 empty] | V2 |  |  | = |  | 35. |  | km |  | / | hr
[7 empty] | T |  | = |  | 15. |  | ton | [5 empty] | rt |  |  | = |  | 2.3 |  |  | ton |  |  | / | ㎥ |  |  |  | Lo |  |  | = |  | 1.5 | [6 empty] | E |  | = |  | 0.9
[7 empty] | q |  | = |  | T | / | rt |  | × |  | Lo |  |  | = |  | 15. |  | / | 2.3 |  |  | × |  | 1.5 |  |  |  | = |  | 9.78 | [5 empty] | ㎥
[7 empty] | n |  | = |  | q |  | / |  | ( |  | qs |  |  | × |  |  | K |  | ) |  | = |  | 9.78 |  |  |  |  | / |  | ( |  | 0.7 |  |  |  | × |  |  | 0.55 |  |  |  |  | ) |  | = |  | 25.4 | [5 empty] | 회
[7 empty] | t1 |  |  | = |  | Cms |  |  |  | × |  |  | n |  | / |  | ( |  | 60. |  |  | × |  |  | Es |  |  | ) |  | = |  | 20. |  |  | × |  |  | 25.4 |  |  |  |  | / |  | ( |  | 60. |  |  | × |  |  | 0.45 |  |  |  |  | ) |  | = |  | 18.81
[14 empty] | L | [6 empty] | L | [12 empty] | 20. | [6 empty] | 20.
[7 empty] | t2 |  |  | = |  | ( | ─ |  | ─ |  |  | + |  | ─ |  | ─ |  | ) | × |  | 60. |  |  | = |  | ( | ─ |  | ─ |  |  | + |  | ─ |  | ─ |  | ) | × |  | 60. |  |  | = |  | 74.29
[14 empty] | V1 | [6 empty] | V2 | [12 empty] | 30. | [6 empty] | 35.
[7 empty] | t3 |  |  | = |  | 0.8 | [6 empty] | t4 |  |  | = |  | 0.42 | [7 empty] | t5 |  |  | = |  | 0.5 | [6 empty] | t6 |  |  | = |  | 1.5
[7 empty] | Cm |  |  | = |  | t1 |  |  | + |  | t2 |  |  | + |  | t3 |  |  | + |  | t4 |  |  | + |  | t5 |  |  | + |  | t6 |  |  | = |  | 18.81 |  |  |  | + | 74.29 |  |  |  | + | 0.8 |  |  | + | 0.42 |  |  |  | + | 0.5 |  |  | + | 1.5 |  |  | = |  | 96.32
[12 empty] | 60. |  | × |  | q | × |  | f | × |  | E | [7 empty] | 60. |  | × |  | 9.78 |  |  |  | × |  | 0.67 |  |  |  | × |  | 0.9
[7 empty] | Q1 |  |  | = |  | ─ |  | ─ |  | ─ |  | ─ |  | ─ |  | ─ |  | ─ |  |  |  | = |  | ─ |  | ─ |  | ─ |  | ─ |  | ─ |  | ─ |  | ─ |  | ─ |  | ─ |  | ─ |  | = |  | 3.67 | [6 empty] | ㎥ |  | / | hr
[17 empty] | Cm | [19 empty] | 96.32
[7 empty] | Q |  | = |  | Q1 |  |  | × |  | rt |  |  | = |  | 3.67 |  |  |  |  | × |  | 2.3 |  |  |  | = |  | 8.44 | [6 empty] | Ton |  |  | / | hr
[7 empty] | 노무비 | [6 empty] | : |  | #REF! | [8 empty] | ÷ |  |  | 8.44 | [6 empty] | = |  | #REF!
[7 empty] | 재료비 | [6 empty] | : |  | #REF! | [8 empty] | ÷ |  |  | 8.44 | [6 empty] | = |  | #REF!
[7 empty] | 경 |  |  |  | 비 |  |  | : |  | 20046 | [8 empty] | ÷ |  |  | 8.44 | [6 empty] | = |  | 2,375.1
[7 empty] | 소 |  |  |  | 계 |  |  | : |  | #REF! | [59 empty] | #REF! | #REF! | #REF! | 2,375.1
|  |  |  | 3. |  |  | 합 |  |  |  | 계
[9 empty] | 노무비 | [6 empty] | : |  | #REF!
[9 empty] | 재료비 | [6 empty] | : |  | #REF!
[9 empty] | 경 |  |  |  | 비 |  |  | : |  | 2,375
[11 empty] | 계 |  |  |  |  | : |  | #REF! | [57 empty] | #REF! | #REF! | #REF! | 2,375
27 | 27 |  |  | 차선도색(상온형)-공용구간(수동식,횡단보도,주차장) [㎡] | [71 empty] | #REF! | #REF! | #REF! | 252 | 토10-6-3 | 27
|  |  |  | ※ |  |  | 2016 |  |  |  | 年 |  |  | 개정품셈 | [8 empty] | : |  | 10 |  | - | 6 | - | 2 |  | 차선도색
[7 empty] | 일당시공량 | [10 empty] | : |  | Qd |  |  | = |  | 600. |  |  | ㎡ |  | / | 일 |  | x | 38. |  | % | = | 228
|  |  |  | 1. |  |  | 재료비 | [7 empty] | < 유리알 살포량은 '교통노면표시 설치관리매뉴얼(경찰청)' 기준 >
[7 empty] | 도로표지용페인트(상온형) | [16 empty] | (KSM-6080(백색) | [10 empty] | 4,450. | [7 empty] | × |  |  | 0.42 |  |  |  | ℓ |  |  | = |  | 1,869.
[7 empty] | 유리알 | [8 empty] | (1호,고휘도) | [10 empty] | 5,000. | [5 empty] | × |  |  | 0.31 |  |  |  |  | kg |  |  | = |  | 1,550.
[7 empty] | 자재소계 | [8 empty] | : |  | 3,419. | [59 empty] | 3,419.
|  |  |  | 2. |  |  | 인건비
[7 empty] | 특별인부 | [5 empty] | : |  | 226122 | [6 empty] | × |  |  | 2. | 인 |  |  | ÷ |  |  | Qd |  |  | = |  | 226,122. | [7 empty] | × |  |  | 2. |  | ÷ |  |  | 228. |  |  |  | = |  | 1,983.5
[7 empty] | 보통인부 | [5 empty] | : |  | 172068 | [6 empty] | × |  |  | 2. | 인 |  |  | ÷ |  |  | Qd |  |  | = |  | 172,068. | [7 empty] | × |  |  | 2. |  | ÷ |  |  | 228. |  |  |  | = |  | 1,509.3
[7 empty] | 인부소계 | [5 empty] | : |  | 3,492.8 | [61 empty] | 3,492.8
|  |  |  | 3. |  |  | 잡재료 | [5 empty] | ( | 주재료비의 | [10 empty] | 1 | % | )
[7 empty] | 3,419. | [9 empty] | × |  |  | 1. | % |  | = |  | 34.1 | [50 empty] | 34.1 |  | 34.1
|  |  |  | 4. |  |  | 공구손료 | [8 empty] | 및 |  |  | 경장비 | [5 empty] | ( | 라인마커 | [7 empty] | ) | - | ( | 인력품의 | [8 empty] | 3 | % | )
[7 empty] | 3,492.8 | [7 empty] | × |  |  | 3. | % |  | = |  | 104.7 | [52 empty] | 104.7 |  | 104.7
|  |  |  | 5. |  |  | 기계경비 | [8 empty] | : |  | 덤프트럭 | [10 empty] | (4.5Ton)
[7 empty] | Q |  | = |  | Qd |  |  | ÷ |  |  | 8. | hr |  |  | = |  | 228. |  |  |  | ÷ |  |  | 8. |  | = |  | 28.5 | [6 empty] | ㎡ |  | / | hr
[7 empty] | 노무비 | [6 empty] | : |  |  | #REF! | [7 empty] | ÷ |  |  | 28.5 | [7 empty] | = |  |  | #REF!
[7 empty] | 재료비 | [6 empty] | : |  |  | #REF! | [7 empty] | ÷ |  |  | 28.5 | [7 empty] | = |  |  | #REF!
[7 empty] | 경 |  |  |  | 비 |  |  | : |  |  | 7202 | [7 empty] | ÷ |  |  | 28.5 | [7 empty] | = |  |  | 252.7
[7 empty] | 소 |  |  |  | 계 |  |  | : |  |  | #REF! | [58 empty] | #REF! | #REF! | #REF! | 252.7
|  |  |  | 6. |  |  | 합 |  |  |  | 계
[8 empty] | 노무비 | [6 empty] | : |  | 3,492.8 | [5 empty] | + |  | #REF! | [5 empty] | = |  |  | #REF!
[8 empty] | 재료비 | [6 empty] | : |  | 3,419. | [7 empty] | + |  | 34.1 |  |  |  |  | + |  | 104.7 |  |  |  |  | + |  | #REF! |  |  |  |  | = |  |  | #REF!
[8 empty] | 경 |  |  |  | 비 |  |  | : |  | 252
[10 empty] | 계 |  |  |  |  | : |  | #REF! | [58 empty] | #REF! | #REF! | #REF! | 252
28 | 28 |  |  | 합판거푸집(6회)[㎡] | [71 empty] | #REF! | 33,778 | #REF! | 0 | 토6-3-1 | 28
< 토목품셈 6-3-1 합판거푸집(2022개정) >
|  |  | ※ |  |  | 사용횟수 | [5 empty] | 6 | 회 |  | : | 간단
|  |  | 1. |  |  | 재료비
[6 empty] | 합판(내수) | [6 empty] | (12t×1220×2440mm) | [13 empty] | #REF! | [6 empty] | × |  |  | 1.03 |  |  |  | ㎡ |  |  | × |  |  | 32.7 |  |  |  | % |  | = |  | #REF!
[6 empty] | 외송각재 | [6 empty] | (30×30×3600mm) | [13 empty] | #REF! | [6 empty] | × |  |  | 0.038 |  |  |  | ㎥ |  |  | × |  |  | 32.7 |  |  |  | % |  | = |  | #REF!
[6 empty] | 주자재소계 | [6 empty] | : |  | #REF! | [62 empty] | #REF!
[6 empty] | 소모자재 | [7 empty] | ( | 박리재등 |  |  |  |  | ) |  | ( | 주자재비의 | [6 empty] | 11 |  | % | )
[6 empty] | #REF! | [5 empty] | × |  |  | 11. |  | % |  | = |  | #REF! | [54 empty] | #REF! |  | #REF!
|  |  | 2. |  |  | 인건비
[6 empty] | 형틀목공 |  |  |  |  | : |  | 275790 | [6 empty] | × |  |  | 0.11 |  |  | 인 |  | = |  | 30,336.9
[6 empty] | 보통인부 |  |  |  |  | : |  | 172068 | [6 empty] | × |  |  | 0.02 |  |  | 인 |  | = |  | 3,441.3
[6 empty] | 인부소계 |  |  |  |  | : |  | 33,778.2 | [63 empty] | 33,778.2
[6 empty] | 공구손료 | [8 empty] | 및 |  |  | 경장비 | [6 empty] | 기계경비 | [7 empty] | ( | 노무비의 | [8 empty] | 1 | % | )
[6 empty] | 33,778.2 | [5 empty] | × |  |  | 1. | % |  | = |  | 337.7 | [55 empty] | 337.7 |  | 337.7
|  |  | 3. |  |  | 합 |  |  |  | 계
[7 empty] | 노무비 | [6 empty] | : |  | 33,778
[7 empty] | 재료비 | [6 empty] | : |  | #REF! | [8 empty] | + |  | #REF! | [5 empty] | + |  | 337.7 | [5 empty] | = |  |  | #REF!
[7 empty] | 경 |  |  |  | 비 |  |  | :
[9 empty] | 계 |  |  |  |  | : |  |  | #REF! | [58 empty] | #REF! | 33,778 | #REF!

## 토목기계경비총괄표 (hidden)
토목기계경비총괄표
No | 품 명 | 규 격 | 단위 | 합 계 | 노무비 | 재료비 | 경 비 | 당초합계 | 당초노무비 | 당초재료비 | 당초경비
1 | 굴삭기(유압식 백호) | 0.2㎥ | hr | #REF! | #REF! | #REF! | 13041 | 49901 | 28259 | 11692 | 9950
2 | 굴삭기(유압식 백호) | 0.4㎥ | hr | #REF! | #REF! | #REF! | 16378 | 50652 | 28259 | 11692 | 10701
3 | 굴삭기(유압식 백호) | 0.6㎥ | hr | #REF! | #REF! | #REF! | 21957 | 51780 | 28259 | 11692 | 11829
4 | 굴삭기(유압식 백호) | 0.7㎥ | hr | #REF! | #REF! | #REF! | 23128 | 66752 | 28259 | 16240 | 22253
5 | 굴삭기(타이어형) | 0.6㎥ | hr | #REF! | #REF! | #REF! | 25680 | 68431 | 28259 | 16240 | 23932
6 | 덤프트럭 | 2.5Ton | hr | #REF! | #REF! | #REF! | 6169 | 70955 | 28259 | 16240 | 26456
7 | 덤프트럭 | 4.5Ton | hr | #REF! | #REF! | #REF! | 7202 | 72328 | 28259 | 18968 | 25101
8 | 덤프트럭(자동덮개) | 15Ton | hr | #REF! | #REF! | #REF! | 20046 | 74222 | 28259 | 18968 | 26995
9 | 대형브레이카 | +굴삭기(0.2㎥) | hr | #REF! | #REF! | #REF! | 15881 | 77069 | 28259 | 18968 | 29842
10 | 대형브레이카 | +굴삭기(0.4㎥) | hr | #REF! | #REF! | #REF! | 21581 | 87439 | 28259 | 32480 | 26700
11 | 대형브레이카 | +굴삭기(0.7㎥) | hr | #REF! | #REF! | #REF! | 33897 | 88555 | 28259 | 32480 | 27816
12 | 플레이트 콤팩터 | 1.5Ton | hr | #REF! | #REF! | #REF! | 0 | 90787 | 28259 | 32480 | 30048
13 | 커 터 | 320~400mm | hr | #REF! | #REF! | #REF! | 1876 | 116278 | 28259 | 54046 | 33973
14 | 물탱크 | 5500ℓ | hr | #REF! | #REF! | #REF! | 9470 | 121526 | 28259 | 54046 | 39221
15 | 물탱크 | 16000ℓ | hr | #REF! | #REF! | #REF! | 18163 | 117161 | 28259 | 54046 | 34856
16 | 진동로울러(핸드가이드식) | 0.7Ton | hr | #REF! | #REF! | #REF! | 1846 | 51780 | 28259 | 11692 | 11829
17 | 진동로울러(자주식) | 10Ton | hr | #REF! | #REF! | #REF! | 0 | 70955 | 28259 | 16240 | 26456
18 | 로우더(타이어) | 0.57㎥ | hr | #REF! | #REF! | #REF! | 6979 | 77069 | 28259 | 18968 | 29842
19 | 아스팔트 스프레이어 | 300ℓ | hr | #REF! | #REF! | #REF! | 0 | 81707 | 28259 | 32256 | 21192
20 | 아스팔트 스프레이어 | 400ℓ | hr | #REF! | #REF! | #REF! | 0 | 83284 | 28259 | 32256 | 22769
21 | 대형브레이카 | 0.4㎥ | hr | 5,202 | 0 | 0 | 5202 | 85643 | 28259 | 32256 | 25128
22 | 대형브레이카 | 0.7㎥ | hr | 10,769 | 0 | 0 | 10769 | 149131 | 28259 | 71232 | 49640
23 | 크레인(타이어) | 10Ton | hr | #REF! | #REF! | #REF! | 30103 | 883 |  |  | 883
24 | 크레인(타이어) | 25Ton | hr | #REF! | #REF! | #REF! | 56667 | 1115 |  |  | 1115
25 | 아스팔트 페이버(피니셔) | 3.0m | hr | #REF! | #REF! | #REF! | 53540 | 1236 |  |  | 1236
26 | 머캐덤 로울러(자주식) | 10~12Ton | hr | #REF! | #REF! | #REF! | 0 | 1440 |  |  | 1440
27 | 타이어 로울러(자주식) | 8~15Ton | hr | #REF! | #REF! | #REF! | 0 | 1749 |  |  | 1749
28 | 램 머 | 80kg | hr | #REF! | #REF! | #REF! | 493 | 90787 | 28259 | 32480 | 30048
29 | 트럭탑재형크레인 | 5Ton | hr | #REF! | #REF! | #REF! | 9994 | 121526 | 28259 | 54046 | 39221
30 | 트럭탑재형크레인 | 10Ton | hr | #REF! | #REF! | #REF! | 21743 | 121526 | 28259 | 54046 | 39221
31 | 라인마커 | 10Km/hr | hr | #REF! | #REF! | #REF! | 15297 | 41983 | 28259 | 7439 | 6285
32 | 발전기 | 25kW | hr | #REF! | #REF! | #REF! | 3237 | 73883 | 28259 | 20112 | 25512
33 | 발전기 | 50kW | hr | #REF! | #REF! | #REF! | 4447 | 40023 | 28259 | 4336 | 7428
34 | 절연버킷트럭 | 5Ton | hr | #REF! | #REF! | #REF! | 21012 | 40023 | 28259 | 4336 | 7428
35 | 동력분무기 | 4.85kw | hr | #REF! | 0 | #REF! | 244 | 40023 | 28259 | 4336 | 7428
[8 empty] | 46425 | 28259 | 6776 | 11390
[8 empty] | 47319 | 28259 | 6776 | 12284
[8 empty] | 48213 | 28259 | 6776 | 13178
[8 empty] | 54510 | 28259 | 13527 | 12724
[8 empty] | 55509 | 28259 | 13527 | 13723
[8 empty] | 56508 | 28259 | 13527 | 14722
[8 empty] | 60565 | 28259 | 13937 | 18369
[8 empty] | 62007 | 28259 | 13937 | 19811
[8 empty] | 63449 | 28259 | 13937 | 21253
[8 empty] | 64489 | 28259 | 15850 | 20380
[8 empty] | 66089 | 28259 | 15850 | 21980
[8 empty] | 67689 | 28259 | 15850 | 23580
[8 empty] | 69897 | 28259 | 20905 | 20733
[8 empty] | 71524 | 28259 | 20905 | 22360
[8 empty] | 73152 | 28259 | 20905 | 23988
[8 empty] | 78863 | 28259 | 26644 | 23960
[8 empty] | 80744 | 28259 | 26644 | 25841
[8 empty] | 82625 | 28259 | 26644 | 27722
[8 empty] | 84218 | 28259 | 27601 | 28358
[8 empty] | 86445 | 28259 | 27601 | 30585
[8 empty] | 88671 | 28259 | 27601 | 32811
[8 empty] | 122093 | 28259 | 44817 | 49017
[8 empty] | 125941 | 28259 | 44817 | 52865
[8 empty] | 129790 | 28259 | 44817 | 56714
[8 empty] | 48867 | 28259 | 7777 | 12831
[8 empty] | 65742 | 28259 | 16110 | 21373
[8 empty] | 76384 | 28259 | 22637 | 25488
[8 empty] | 84081 | 28259 | 28470 | 27352
[8 empty] | 50761 | 28259 | 7275 | 15227
[8 empty] | 72314 | 28259 | 15070 | 28985
[8 empty] | 87058 | 28259 | 21176 | 37623
[8 empty] | 97923 | 28259 | 26633 | 43031
[8 empty] | 48540 | 28259 | 6496 | 13785
[8 empty] | 58320 | 28259 | 12862 | 17199
[8 empty] | 67491 | 28259 | 13251 | 25981
[8 empty] | 72972 | 28259 | 15070 | 29643
[8 empty] | 81004 | 28259 | 19877 | 32868
[8 empty] | 93232 | 28259 | 25334 | 39639
[8 empty] | 70383 | 28259 | 16110 | 26014
[8 empty] | 67489 | 28259 | 15850 | 23380
[8 empty] | 3000 |  |  | 3000
[8 empty] | 57308 | 28259 | 12236 | 16813
[8 empty] | 69532 | 28259 | 14168 | 27105
[8 empty] | 40023 | 28259 | 4336 | 7428
[8 empty] | 46425 | 28259 | 6776 | 11390
[8 empty] | 54510 | 28259 | 13527 | 12724
[8 empty] | 64489 | 28259 | 15850 | 20380
[8 empty] | 78863 | 28259 | 26644 | 23960
[8 empty] | 122093 | 28259 | 44817 | 49017
[8 empty] | 48540 | 28259 | 6496 | 13785
[8 empty] | 58320 | 28259 | 12862 | 17199
[8 empty] | 72972 | 28259 | 15070 | 29643
[8 empty] | 67689 | 28259 | 15850 | 23580
[8 empty] | 82625 | 28259 | 26644 | 27722
[8 empty] | 129790 | 28259 | 44817 | 56714
[8 empty] | 57308 | 28259 | 12236 | 16813
[8 empty] | 69532 | 28259 | 14168 | 27105
[8 empty] | 48540 | 28259 | 6496 | 13785
[8 empty] | 58320 | 28259 | 12862 | 17199
[8 empty] | 67491 | 28259 | 13251 | 25981
[8 empty] | 72972 | 28259 | 15070 | 29643
[8 empty] | 81004 | 28259 | 19877 | 32868
[8 empty] | 93232 | 28259 | 25334 | 39639
[8 empty] | 2395 |  |  | 2395
[8 empty] | 4475 |  |  | 4475
[8 empty] | 7612 |  |  | 7612
[8 empty] | 9263 |  |  | 9263
[8 empty] | 12135 |  |  | 12135
[8 empty] | 15679 |  |  | 15679
[8 empty] | 4923 |  | 448 | 4475
[8 empty] | 11493 |  | 2230 | 9263
[8 empty] | 10601 |  | 1338 | 9263
[8 empty] | 13723 |  | 4460 | 9263
[8 empty] | 15953 |  | 6690 | 9263
[8 empty] | 12870 |  |  | 12870
[8 empty] | 15305 |  |  | 15305
[8 empty] | 196382 | 28259 | 10055 | 158068
[8 empty] | 45656 | 28259 | 6504 | 10893
[8 empty] | 51038 | 28259 | 8537 | 14242
[8 empty] | 55739 | 28259 | 10028 | 17452
[8 empty] | 61812 | 28259 | 12874 | 20679
[8 empty] | 67172 | 28259 | 15313 | 23600
[8 empty] | 72666 | 28259 | 18024 | 26383
[8 empty] | 76981 | 28259 | 19785 | 28937
[8 empty] | 79333 | 28259 | 19785 | 31289
[8 empty] | 81684 | 28259 | 19785 | 33640
[8 empty] | 33680 | 28259 |  | 5421
[8 empty] | 108367 | 28259 | 34286 | 45822
[8 empty] | 38248 | 28259 | 5322 | 4667
[8 empty] | 39712 | 28259 | 5644 | 5809
[8 empty] | 45989 | 28259 | 9999 | 7731
[8 empty] | 56007 | 28259 | 12418 | 15330
[8 empty] | 63235 | 28259 | 15805 | 19171
[8 empty] | 66246 | 28259 | 15805 | 22182
[8 empty] | 64741 | 28259 | 15805 | 20677
[8 empty] | 71537 | 28259 | 21450 | 21828
[8 empty] | 80647 | 28259 | 26449 | 25939
[8 empty] | 92089 | 28259 | 32094 | 31736
[8 empty] | 132638 | 28259 | 47416 | 56963
[8 empty] | 72397 | 28259 | 26644 | 17494
[8 empty] | 117644 | 28259 | 56842 | 32543
[8 empty] | 144575 | 28259 | 73239 | 43077
[8 empty] | 168848 | 28259 | 86083 | 54506
[8 empty] | 4422 |  |  | 4422
[8 empty] | 5756 |  |  | 5756
[8 empty] | 7709 |  |  | 7709
[8 empty] | 10711 |  |  | 10711
[8 empty] | 15217 |  |  | 15217
[8 empty] | 87412 | 28259 | 25220 | 33933
[8 empty] | 94582 | 28259 | 38646 | 27677
[8 empty] | 34834 | 25520 | 3585 | 5729
[8 empty] | 35555 | 25520 | 4482 | 5553
[8 empty] | 35988 | 25520 | 4482 | 5986
[8 empty] | 36638 | 25520 | 4482 | 6636
[8 empty] | 39731 | 25520 | 7728 | 6483
[8 empty] | 40236 | 25520 | 7728 | 6988
[8 empty] | 40996 | 25520 | 7728 | 7748
[8 empty] | 44968 | 25520 | 12364 | 7084
[8 empty] | 45520 | 25520 | 12364 | 7636
[8 empty] | 46351 | 25520 | 12364 | 8467
[8 empty] | 48861 | 25520 | 14374 | 8967
[8 empty] | 49552 | 25520 | 14374 | 9658
[8 empty] | 50590 | 25520 | 14374 | 10696
[8 empty] | 57493 | 25520 | 21792 | 10181
[8 empty] | 58229 | 25520 | 21792 | 10917
[8 empty] | 59333 | 25520 | 21792 | 12021
[8 empty] | 70578 | 28259 | 24575 | 17744
[8 empty] | 71861 | 28259 | 24575 | 19027
[8 empty] | 73785 | 28259 | 24575 | 20951
[8 empty] | 70953 | 28259 | 24575 | 18119
[8 empty] | 72236 | 28259 | 24575 | 19402
[8 empty] | 74160 | 28259 | 24575 | 21326
[8 empty] | 83157 | 28259 | 30912 | 23986
[8 empty] | 83562 | 28259 | 30912 | 24391
[8 empty] | 91230 | 28259 | 35548 | 27423
[8 empty] | 91665 | 28259 | 35548 | 27858
[8 empty] | 112992 | 28259 | 44976 | 39757
[8 empty] | 374 |  |  | 374
[8 empty] | 405 |  |  | 405
[8 empty] | 435 |  |  | 435
[8 empty] | 46573 | 28259 | 10044 | 8270
[8 empty] | 50875 | 28259 | 12290 | 10326
[8 empty] | 54246 | 28259 | 14405 | 11582
[8 empty] | 41542 | 28259 | 6608 | 6675
[8 empty] | 45298 | 28259 | 8986 | 8053
[8 empty] | 48647 | 28259 | 11101 | 9287
[8 empty] | 33325 | 28259 | 3024 | 2042
[8 empty] | 36903 | 28259 | 4959 | 3685
[8 empty] | 46052 | 28259 | 9918 | 7875
[8 empty] | 53224 | 28259 | 12337 | 12628
[8 empty] | 56676 | 28259 | 13547 | 14870
[8 empty] | 57557 | 28259 | 13547 | 15751
[8 empty] | 74889 | 28259 | 20321 | 26309
[8 empty] | 24453 | 20106 | 2784 | 1563
[8 empty] | 35175 | 28259 | 2910 | 4006
[8 empty] | 36995 | 28259 | 4049 | 4687
[8 empty] | 59722 | 28259 | 16889 | 14574
[8 empty] | 71678 | 28259 | 20966 | 22453
[8 empty] | 2814 |  |  | 2814
[8 empty] | 3256 |  |  | 3256
[8 empty] | 5786 |  |  | 5786
[8 empty] | 6132 |  |  | 6132
[8 empty] | 7448 |  |  | 7448
[8 empty] | 7946 |  |  | 7946
[8 empty] | 11330 |  |  | 11330
[8 empty] | 13382 |  |  | 13382
[8 empty] | 14104 |  |  | 14104
[8 empty] | 15979 |  |  | 15979
[8 empty] | 44850 | 28259 | 6750 | 9841
[8 empty] | 54678 | 28259 | 11020 | 15399
[8 empty] | 63754 | 28259 | 13776 | 21719
[8 empty] | 1514 |  |  | 1514
[8 empty] | 1867 |  |  | 1867
[8 empty] | 5375 |  |  | 5375
[8 empty] | 7713 |  |  | 7713
[8 empty] | 8643 |  |  | 8643
[8 empty] | 13562 |  |  | 13562
[8 empty] | 14518 |  |  | 14518
[8 empty] | 16710 |  |  | 16710
[8 empty] | 18392 |  |  | 18392
[8 empty] | 35506 |  |  | 35506
[8 empty] | 61266 | 28259 | 14934 | 18073
[8 empty] | 66786 | 28259 | 18105 | 20422
[8 empty] | 81510 | 28259 | 29736 | 23515
[8 empty] | 98068 | 28259 | 35947 | 33862
[8 empty] | 106962 | 28259 | 35947 | 42756
[8 empty] | 122648 | 28259 | 43084 | 51305
[8 empty] | 129766 | 28259 | 46520 | 54987
[8 empty] | 147166 | 28259 | 54714 | 64193
[8 empty] | 1590 |  |  | 1590
[8 empty] | 3741 |  |  | 3741
[8 empty] | 4816 |  |  | 4816
[8 empty] | 5403 |  |  | 5403
[8 empty] | 6325 |  |  | 6325
[8 empty] | 7791 |  |  | 7791
[8 empty] | 14719 |  |  | 14719
[8 empty] | 9140 |  | 5201 | 3939
[8 empty] | 11376 |  | 5806 | 5570
[8 empty] | 12466 |  | 5806 | 6660
[8 empty] | 14820 |  | 5806 | 9014
[8 empty] | 19743 |  | 8388 | 11355
[8 empty] | 24018 |  | 10905 | 13113
[8 empty] | 21527 | 20106 | 1009 | 412
[8 empty] | 22231 | 20106 | 1573 | 552
[8 empty] | 49053 | 28259 | 7795 | 12999
[8 empty] | 57201 | 28259 | 9676 | 19266
[8 empty] | 64405 | 28259 | 11558 | 24588
[8 empty] | 69603 | 28259 | 12902 | 28442
[8 empty] | 79254 | 28259 | 14112 | 36883
[8 empty] | 88120 | 28259 | 15052 | 44809
[8 empty] | 91154 | 28259 | 15456 | 47439
[8 empty] | 106029 | 28259 | 16128 | 61642
[8 empty] | 116883 | 28259 | 23116 | 65508
[8 empty] | 142706 | 28259 | 25670 | 88777
[8 empty] | 163720 | 28259 | 32121 | 103340
[8 empty] | 213683 | 28259 | 32793 | 152631
[8 empty] | 261114 | 28259 | 33600 | 199255
[8 empty] | 440826 | 28259 | 37632 | 374935
[8 empty] | 526490 | 28259 | 37632 | 460599
[8 empty] | 58957 | 28259 | 5915 | 24783
[8 empty] | 72160 | 28259 | 7316 | 36585
[8 empty] | 83576 | 28259 | 8406 | 46911
[8 empty] | 85128 | 28259 | 9496 | 47373
[8 empty] | 88840 | 28259 | 11987 | 48594
[8 empty] | 92374 | 28259 | 11987 | 52128
[8 empty] | 100634 | 28259 | 14946 | 57429
[8 empty] | 108574 | 28259 | 17584 | 62731
[8 empty] | 123934 | 28259 | 17584 | 78091
[8 empty] | 127268 | 28259 | 18639 | 80370
[8 empty] | 142622 | 28259 | 21628 | 92735
[8 empty] | 165291 | 28259 | 21628 | 115404
[8 empty] | 193995 | 28259 | 27958 | 137778
[8 empty] | 273039 | 28259 | 32313 | 212467
[8 empty] | 348419 | 28259 | 35781 | 284379
[8 empty] | 362255 | 28259 | 40163 | 293833
[8 empty] | 436154 | 28259 | 40163 | 367732
[8 empty] | 501094 | 28259 | 43814 | 429021
[8 empty] | 58957 | 28259 | 5915 | 24783
[8 empty] | 72160 | 28259 | 7316 | 36585
[8 empty] | 83576 | 28259 | 8406 | 46911
[8 empty] | 85128 | 28259 | 9496 | 47373
[8 empty] | 88840 | 28259 | 11987 | 48594
[8 empty] | 92374 | 28259 | 11987 | 52128
[8 empty] | 100634 | 28259 | 14946 | 57429
[8 empty] | 108574 | 28259 | 17584 | 62731
[8 empty] | 123934 | 28259 | 17584 | 78091
[8 empty] | 127268 | 28259 | 18639 | 80370
[8 empty] | 142622 | 28259 | 21628 | 92735
[8 empty] | 165291 | 28259 | 21628 | 115404
[8 empty] | 193995 | 28259 | 27958 | 137778
[8 empty] | 273039 | 28259 | 32313 | 212467
[8 empty] | 348419 | 28259 | 35781 | 284379
[8 empty] | 362255 | 28259 | 40163 | 293833
[8 empty] | 436154 | 28259 | 40163 | 367732
[8 empty] | 501094 | 28259 | 43814 | 429021
[8 empty] | 35883 | 25520 | 3897 | 6466
[8 empty] | 36905 | 25520 | 4166 | 7219
[8 empty] | 40884 | 25520 | 6854 | 8510
[8 empty] | 56466 | 25520 | 13843 | 17103
[8 empty] | 62586 | 25520 | 14784 | 22282
[8 empty] | 63214 | 25520 | 15187 | 22507
[8 empty] | 33831 | 25520 | 6646 | 1665
[8 empty] | 36153 | 25520 | 6800 | 3833
[8 empty] | 36990 | 25520 | 7573 | 3897
[8 empty] | 37869 | 25520 | 7573 | 4776
[8 empty] | 41729 | 25520 | 9582 | 6627
[8 empty] | 41822 | 25520 | 9737 | 6565
[8 empty] | 42653 | 25520 | 10510 | 6623
[8 empty] | 47158 | 25520 | 12210 | 9428
[8 empty] | 47193 | 25520 | 12519 | 9154
[8 empty] | 54187 | 25520 | 16847 | 11820
[8 empty] | 55568 | 25520 | 17619 | 12429
[8 empty] | 60157 | 28259 | 10886 | 21012
[8 empty] | 108564 | 28259 | 9428 | 70877
[8 empty] | 736 |  |  | 736
[8 empty] | 1418 |  |  | 1418
[8 empty] | 2075 |  |  | 2075
[8 empty] | 2945 |  |  | 2945
[8 empty] | 4780 |  |  | 4780
[8 empty] | 5100 |  |  | 5100
[8 empty] | 6045 |  |  | 6045
[8 empty] | 7863 |  |  | 7863
[8 empty] | 9947 |  |  | 9947
[8 empty] | 789 |  |  | 789
[8 empty] | 1417 |  |  | 1417
[8 empty] | 2115 |  |  | 2115
[8 empty] | 2631 |  |  | 2631
[8 empty] | 4215 |  |  | 4215
[8 empty] | 4441 |  |  | 4441
[8 empty] | 5467 |  |  | 5467
[8 empty] | 7013 |  |  | 7013
[8 empty] | 9515 |  |  | 9515
[8 empty] | 183 |  |  | 183
[8 empty] | 374 |  |  | 374
[8 empty] | 526 |  |  | 526
[8 empty] | 637 |  |  | 637
[8 empty] | 957 |  |  | 957
[8 empty] | 1107 |  |  | 1107
[8 empty] | 1331 |  |  | 1331
[8 empty] | 1539 |  |  | 1539
[8 empty] | 2247 |  |  | 2247
[8 empty] | 197 |  |  | 197
[8 empty] | 228 |  |  | 228
[8 empty] | 367 |  |  | 367
[8 empty] | 605 |  |  | 605
[8 empty] | 741 |  |  | 741
[8 empty] | 857 |  |  | 857
[8 empty] | 918 |  |  | 918
[8 empty] | 1097 |  |  | 1097
[8 empty] | 1647 |  |  | 1647
[8 empty] | 3496 |  |  | 3496
[8 empty] | 4516 |  |  | 4516
[8 empty] | 5244 |  |  | 5244
[8 empty] | 11360 |  |  | 11360
[8 empty] | 12088 |  |  | 12088
[8 empty] | 64629 | 28259 |  | 36370
[8 empty] | 75009 | 28259 |  | 46750
[8 empty] | 89902 | 28259 |  | 61643
[8 empty] | 115052 | 28259 |  | 86793
[8 empty] | 3379 |  |  | 3379
[8 empty] | 32798 | 25520 | 4704 | 2574
[8 empty] | 34769 | 25520 | 5644 | 3605
[8 empty] | 22412 | 20106 | 1747 | 559
[8 empty] | 37563 | 28259 | 6137 | 3167
[8 empty] | 37782 | 28259 | 6137 | 3386
[8 empty] | 41148 | 28259 | 8746 | 4143
[8 empty] | 42836 | 28259 | 8746 | 5831
[8 empty] | 45841 | 28259 | 10127 | 7455
[8 empty] | 33874 | 25520 | 6501 | 1853
[8 empty] | 38054 | 25520 | 9824 | 2710
[8 empty] | 42171 | 25520 | 13292 | 3359
[8 empty] | 46158 | 25520 | 16326 | 4312
[8 empty] | 68402 | 28259 | 25687 | 14456
[8 empty] | 74514 | 28259 | 26776 | 19479
[8 empty] | 85871 | 28259 | 31914 | 25698
[8 empty] | 105180 | 28259 | 40943 | 35978
[8 empty] | 342420 | 56518 | 216804 | 69098
[8 empty] | 408303 | 56518 | 273541 | 78244
[8 empty] | 458741 | 56518 | 301888 | 100335
[8 empty] | 510077 | 56518 | 332281 | 121278
[8 empty] | 556109 | 56518 | 364722 | 134869
[8 empty] | 84233 | 28259 | 15579 | 40395
[8 empty] | 52075 | 28259 | 12460 | 11356
[8 empty] | 57243 | 28259 | 15260 | 13724
[8 empty] | 61018 | 28259 | 15820 | 16939
[8 empty] | 68028 | 28259 | 20020 | 19749
[8 empty] | 21721 | 20106 | 1111 | 504
[8 empty] | 22459 | 20106 | 1667 | 686
[8 empty] | 1671251 | 197814 | 184792 | 1288645
[8 empty] | 72451 | 28259 | 24180 | 20012
[8 empty] | 103505 | 28259 | 49784 | 25462
[8 empty] | 72181 | 28259 | 12257 | 31665
[8 empty] | 113671 | 28259 | 26302 | 59110
[8 empty] | 158122 | 28259 | 30643 | 99220
[8 empty] | 229685 | 28259 | 49412 | 152014
[8 empty] | 95621 | 28259 | 14008 | 53354
[8 empty] | 121953 | 28259 | 16784 | 76910
[8 empty] | 49706 | 28259 | 5154 | 16293
[8 empty] | 52996 | 28259 | 7087 | 17650
[8 empty] | 51160 | 28259 | 5697 | 17204
[8 empty] | 113547 | 28259 | 33808 | 51480
[8 empty] | 61262 | 28259 |  | 33003
[8 empty] | 72539 | 28259 |  | 44280
[8 empty] | 89500 | 28259 |  | 61241
[8 empty] | 98459 | 28259 |  | 70200
[8 empty] | 104111 | 28259 |  | 75852
[8 empty] | 116509 | 28259 |  | 88250
[8 empty] | 4818 |  |  | 4818
[8 empty] | 5968 |  |  | 5968
[8 empty] | 7118 |  |  | 7118
[8 empty] | 8268 |  |  | 8268
[8 empty] | 22303 | 20106 | 1738 | 459
[8 empty] | 22626 | 20106 | 1738 | 782
[8 empty] | 22764 | 20106 | 1738 | 920
[8 empty] | 23887 | 20106 | 2674 | 1107
[8 empty] | 26588 | 20106 | 5215 | 1267
[8 empty] | 26747 | 20106 | 5215 | 1426
[8 empty] | 69785 | 28259 | 20966 | 20560
[8 empty] | 68400 | 28259 | 20966 | 19175
[8 empty] | 30609 | 20106 | 8809 | 1694
[8 empty] | 87021 | 28259 | 22226 | 36536
[8 empty] | 101820 | 28259 | 23133 | 50428
[8 empty] | 110928 | 28259 | 26157 | 56512
[8 empty] | 128185 | 28259 | 26762 | 73164
[8 empty] | 135224 | 28259 | 35229 | 71736
[8 empty] | 159828 | 28259 | 39765 | 91804
[8 empty] | 173066 | 28259 | 39765 | 105042
[8 empty] | 182888 | 28259 | 46872 | 107757
[8 empty] | 14168 |  |  | 14168
[8 empty] | 20175 |  |  | 20175
[8 empty] | 28429 |  | 9873 | 18556
[8 empty] | 106787 |  | 28192 | 78595
[8 empty] | 60 |  |  | 60
[8 empty] | 1557 |  | 1442 | 115
[8 empty] | 23059 | 20106 |  | 2953
[8 empty] | 82866 | 28259 |  | 54607
[8 empty] | 104068 | 28259 |  | 75809
[8 empty] | 113544 | 28259 |  | 85285
[8 empty] | 121127 | 28259 |  | 92868
[8 empty] | 198096 | 48365 | 53191 | 96540
[8 empty] | 80931 | 28259 | 28192 | 24480
[8 empty] | 74039 | 28259 | 28192 | 17588
[8 empty] | 1270 |  |  | 1270
[8 empty] | 1332 |  |  | 1332
[8 empty] | 1578 |  |  | 1578
[8 empty] | 1806 |  |  | 1806
[8 empty] | 2133 |  |  | 2133
[8 empty] | 4714 |  |  | 4714
[8 empty] | 5132 |  |  | 5132
[8 empty] | 6644 |  |  | 6644
[8 empty] | 6892 |  |  | 6892
[8 empty] | 9247 |  |  | 9247
[8 empty] | 5310 |  |  | 5310
[8 empty] | 5698 |  |  | 5698
[8 empty] | 6693 |  |  | 6693
[8 empty] | 7174 |  |  | 7174
[8 empty] | 9628 |  |  | 9628
[8 empty] | 14559 |  |  | 14559
[8 empty] | 15080 |  |  | 15080
[8 empty] | 23384 |  |  | 23384
[8 empty] | 28275 |  |  | 28275
[8 empty] | 29074 |  |  | 29074
[8 empty] | 67285 |  |  | 67285
[8 empty] | 4138 |  |  | 4138
[8 empty] | 5811 |  |  | 5811
[8 empty] | 9175 |  |  | 9175
[8 empty] | 12303 |  |  | 12303
[8 empty] | 12697 |  |  | 12697
[8 empty] | 16876 |  |  | 16876
[8 empty] | 23657 |  |  | 23657
[8 empty] | 29234 |  |  | 29234
[8 empty] | 10199 |  |  | 10199
[8 empty] | 15646 |  |  | 15646
[8 empty] | 23932 |  |  | 23932
[8 empty] | 26521 |  |  | 26521
[8 empty] | 2865 |  |  | 2865
[8 empty] | 3134 |  |  | 3134
[8 empty] | 3325 |  |  | 3325
[8 empty] | 3377 |  |  | 3377
[8 empty] | 3447 |  |  | 3447
[8 empty] | 3615 |  |  | 3615
[8 empty] | 5955 |  |  | 5955
[8 empty] | 6163 |  |  | 6163
[8 empty] | 3531 |  |  | 3531
[8 empty] | 3590 |  |  | 3590
[8 empty] | 3916 |  |  | 3916
[8 empty] | 4113 |  |  | 4113
[8 empty] | 4352 |  |  | 4352
[8 empty] | 6590 |  |  | 6590
[8 empty] | 6855 |  |  | 6855
[8 empty] | 7799 |  |  | 7799
[8 empty] | 777 |  |  | 777
[8 empty] | 897 |  |  | 897
[8 empty] | 1331 |  |  | 1331
[8 empty] | 1769 |  |  | 1769
[8 empty] | 2728 |  |  | 2728
[8 empty] | 3623 |  |  | 3623
[8 empty] | 3848 |  |  | 3848
[8 empty] | 44940 | 28259 |  | 16681
[8 empty] | 56528 |  |  | 56528
[8 empty] | 126609 |  |  | 126609
[8 empty] | 202017 |  |  | 202017
[8 empty] | 15510 |  |  | 15510
[8 empty] | 18711 |  |  | 18711
[8 empty] | 27466 |  |  | 27466
[8 empty] | 39373 |  |  | 39373
[8 empty] | 64094 |  |  | 64094
[8 empty] | 18399 |  |  | 18399
[8 empty] | 20284 |  |  | 20284
[8 empty] | 21384 |  |  | 21384
[8 empty] | 24061 |  |  | 24061
[8 empty] | 27685 |  |  | 27685
[8 empty] | 38409 | 28259 | 8055 | 2095
[8 empty] | 44291 | 28259 | 12992 | 3040
[8 empty] | 51359 | 28259 | 18448 | 4652
[8 empty] | 63660 | 28259 | 30531 | 4870
[8 empty] | 70849 | 28259 | 35857 | 6733
[8 empty] | 80084 | 28259 | 41964 | 9861
[8 empty] | 415 |  |  | 415
[8 empty] | 410 |  |  | 410
[8 empty] | 580 |  |  | 580
[8 empty] | 3864 |  |  | 3864
[8 empty] | 41964 | 28259 |  | 13705
[8 empty] | 38372 | 28259 |  | 10113
[8 empty] | 73447 | 28259 | 25623 | 19565
[8 empty] | 90000 | 28259 | 35404 | 26337
[8 empty] | 700 |  |  | 700
[8 empty] | 166468 | 28259 | 18058 | 120151
[8 empty] | 260376 | 28259 | 68467 | 163650
[8 empty] | 148249 | 28259 | 11734 | 108256
[8 empty] | 265326 | 28259 | 21557 | 215510
[8 empty] | 370 |  |  | 370
[8 empty] | 523 |  |  | 523
[8 empty] | 936 |  |  | 936
[8 empty] | 1072 |  |  | 1072
[8 empty] | 2230 |  |  | 2230
[8 empty] | 7705 |  |  | 7705
[8 empty] | 1500 |  |  | 1500
[8 empty] | 2185 |  |  | 2185
[8 empty] | 3155 |  |  | 3155
[8 empty] | 65117 | 20106 | 9912 | 35099
[8 empty] | 46724 | 28259 | 11119 | 7346
[8 empty] | 55720 | 28259 | 17973 | 9488
[8 empty] | 66099 | 28259 | 23609 | 14231
[8 empty] | 78098 | 28259 | 30464 | 19375
[8 empty] | 2106 |  |  | 2106
[8 empty] | 2367 |  |  | 2367
[8 empty] | 2522 |  |  | 2522
[8 empty] | 4197 |  |  | 4197
[8 empty] | 5162 |  |  | 5162
[8 empty] | 6455 |  |  | 6455
[8 empty] | 7262 |  |  | 7262
[8 empty] | 15438 |  |  | 15438
[8 empty] | 19726 |  |  | 19726
[8 empty] | 24014 |  |  | 24014
[8 empty] | 47915 |  |  | 47915
[8 empty] | 53175 |  |  | 53175
[8 empty] | 56124 |  |  | 56124
[8 empty] | 65236 |  |  | 65236
[8 empty] | 74556 |  |  | 74556
[8 empty] | 93195 |  |  | 93195
[8 empty] | 124881 |  |  | 124881
[8 empty] | 29945 |  |  | 29945
[8 empty] | 2527 |  |  | 2527
[8 empty] | 3065 |  |  | 3065
[8 empty] | 7631 |  |  | 7631
[8 empty] | 8080 |  |  | 8080
[8 empty] | 86373 |  |  | 86373
[8 empty] | 92904 |  |  | 92904
[8 empty] | 102312 |  |  | 102312
[8 empty] | 111563 |  |  | 111563
[8 empty] | 128853 |  |  | 128853
[8 empty] | 166661 |  |  | 166661
[8 empty] | 187409 |  |  | 187409
[8 empty] | 254684 |  |  | 254684
[8 empty] | 312348 |  |  | 312348
[8 empty] | 384429 |  |  | 384429
[8 empty] | 18614 |  |  | 18614
[8 empty] | 23227 |  |  | 23227
[8 empty] | 25890 |  |  | 25890
[8 empty] | 33242 |  |  | 33242
[8 empty] | 52742 |  |  | 52742
[8 empty] | 68386 |  |  | 68386
[8 empty] | 98046 |  |  | 98046
[8 empty] | 108513 |  | 33040 | 75473
[8 empty] | 232636 |  |  | 232636
[8 empty] | 702661 |  |  | 702661
[8 empty] | 380154 | 28259 | 78238 | 273657
[8 empty] | 46683 |  | 20352 | 26331
[8 empty] | 61526 |  | 25506 | 36020
[8 empty] | 71530 |  | 31718 | 39812
[8 empty] | 97005 |  | 42026 | 54979
[8 empty] | 122257 |  | 55903 | 66354
[8 empty] | 148161 | 28259 | 38382 | 81520
[8 empty] | 174383 | 28259 | 48300 | 97824
[8 empty] | 83931 | 28259 | 21176 | 34496
[8 empty] | 58066 | 28259 | 12122 | 17685
[8 empty] | 86572 | 28259 | 17875 | 40438
[8 empty] | 102237 | 28259 | 25119 | 48859
[8 empty] | 127648 | 28259 | 27699 | 71690
[8 empty] | 204966 | 28259 | 29366 | 147341
[8 empty] | 329535 | 28259 | 31785 | 269491
[8 empty] | 11019 |  |  | 11019
[8 empty] | 227611 | 28259 | 66360 | 132992
[8 empty] | 243 |  |  | 243
[8 empty] | 466 |  |  | 466
[8 empty] | 46071 | 28259 | 4444 | 13368
[8 empty] | 9798 |  | 1238 | 8560
[8 empty] | 11366 |  | 1238 | 10128
[8 empty] | 46883 | 25520 | 13540 | 7823
[8 empty] | 59307 | 25520 | 18782 | 15005
[8 empty] | 65531 | 28259 |  | 37272
[8 empty] | 282158 | 28259 | 112353 | 141546
[8 empty] | 309940 | 28259 | 133047 | 148634
[8 empty] | 2909 |  |  | 2909
[8 empty] | 4641 |  |  | 4641
[8 empty] | 1625 |  | 1415 | 210
[8 empty] | 56738 | 20106 | 24111 | 12521
[8 empty] | 28276 | 20106 | 5317 | 2853
[8 empty] | 352 |  |  | 352
[8 empty] | 587 |  |  | 587
[8 empty] | 782 |  |  | 782
[8 empty] | 1252 |  |  | 1252
[8 empty] | 1643 |  |  | 1643
[8 empty] | 958 |  |  | 958
[8 empty] | 1643 |  |  | 1643
[8 empty] | 2543 |  |  | 2543
[8 empty] | 5870 |  |  | 5870
[8 empty] | 21150 | 20106 | 777 | 267
[8 empty] | 28783 | 20106 | 5971 | 2706
[8 empty] | 35940 | 20106 | 12082 | 3752
[8 empty] | 48804 | 20106 | 24165 | 4533
[8 empty] | 52691 | 20106 | 26942 | 5643
[8 empty] | 57840 | 20106 | 31942 | 5792
[8 empty] | 70199 | 20106 | 42497 | 7596
[8 empty] | 83061 | 20106 | 53191 | 9764
[8 empty] | 106472 | 20106 | 74439 | 11927
[8 empty] | 133382 | 20106 | 95688 | 17588
[8 empty] | 145779 | 20106 | 106382 | 19291
[8 empty] | 199057 | 20106 | 149018 | 29933
[8 empty] | 72 |  |  | 72
[8 empty] | 94 |  |  | 94
[8 empty] | 106 |  |  | 106
[8 empty] | 124 |  |  | 124
[8 empty] | 289 |  |  | 289
[8 empty] | 332 |  |  | 332
[8 empty] | 433 |  |  | 433
[8 empty] | 664 |  |  | 664
[8 empty] | 1011 |  |  | 1011
[8 empty] | 1387 |  |  | 1387
[8 empty] | 1878 |  |  | 1878
[8 empty] | 2399 |  |  | 2399
[8 empty] | 6331 |  |  | 6331
[8 empty] | 373 |  |  | 373
[8 empty] | 258 |  |  | 258
[8 empty] | 815 |  |  | 815
[8 empty] | 711 |  |  | 711
[8 empty] | 54 |  |  | 54
[8 empty] | 67 |  |  | 67
[8 empty] | 77 |  |  | 77
[8 empty] | 186 |  |  | 186
[8 empty] | 244 |  |  | 244
[8 empty] | 261 |  |  | 261
[8 empty] | 303 |  |  | 303
[8 empty] | 526 |  |  | 526
[8 empty] | 15971 |  |  | 15971
[8 empty] | 24973 |  |  | 24973
[8 empty] | 6799 |  |  | 6799
[8 empty] | 829 |  | 786 | 43
[8 empty] | 990 |  | 943 | 47
[8 empty] | 1321 |  | 1258 | 63
[8 empty] | 1493 |  | 1415 | 78
[8 empty] | 2313 |  | 2202 | 111
[8 empty] | 4045 |  | 3775 | 270
[8 empty] | 715 |  | 649 | 66
[8 empty] | 1117 |  | 1039 | 78
[8 empty] | 1397 |  | 1299 | 98
[8 empty] | 2336 |  | 2078 | 258
[8 empty] | 3122 |  | 2598 | 524
[8 empty] | 3560 |  | 2858 | 702
[8 empty] | 5755 |  | 4936 | 819
[8 empty] | 10924 |  | 9873 | 1051
[8 empty] | 15282 |  | 14031 | 1251
[8 empty] | 22759 |  | 21176 | 1583
[8 empty] | 31196 |  | 28192 | 3004
[8 empty] | 6722 |  |  | 6722
[8 empty] | 19 |  |  | 19
[8 empty] | 23 |  |  | 23
[8 empty] | 27 |  |  | 27
[8 empty] | 35 |  |  | 35
[8 empty] | 45 |  |  | 45
[8 empty] | 59 |  |  | 59
[8 empty] | 73 |  |  | 73
[8 empty] | 105 |  |  | 105
[8 empty] | 137 |  |  | 137
[8 empty] | 189 |  |  | 189
[8 empty] | 230 |  |  | 230
[8 empty] | 263 |  |  | 263
[8 empty] | 455 |  |  | 455
[8 empty] | 791 |  |  | 791
[8 empty] | 32526 |  |  | 32526
[8 empty] | 54 |  |  | 54
[8 empty] | 43 |  |  | 43
[8 empty] | 42 |  |  | 42
[8 empty] | 61 |  |  | 61
[8 empty] | 39 |  |  | 39
[8 empty] | 11 |  |  | 11
[8 empty] | 17 |  |  | 17
[8 empty] | 22 |  |  | 22
[8 empty] | 31 |  |  | 31
[8 empty] | 40 |  |  | 40
[8 empty] | 49 |  |  | 49
[8 empty] | 28517 |  |  | 28517
[8 empty] | 29156 | 25520 | 1948 | 1688
[8 empty] | 150 |  |  | 150
[8 empty] | 191 |  |  | 191
[8 empty] | 38 |  |  | 38
[8 empty] | 31 |  |  | 31
[8 empty] | 2052 |  |  | 2052
[8 empty] | 54311 | 28259 | 9428 | 16624
[8 empty] | 89155 | 28259 | 23833 | 37063
[8 empty] | 129281 | 28259 | 43276 | 57746
[8 empty] | 7300 |  |  | 7300
[8 empty] | 29107 | 20106 | 1792 | 7209
[8 empty] | 89681 | 25520 | 8444 | 55717
[8 empty] | 147765 | 25520 | 16181 | 106064
[8 empty] | 202420 | 25520 | 129807 | 47093
[8 empty] | 39645 | 25520 | 5788 | 8337
[8 empty] | 14242 |  | 4585 | 9657
[8 empty] | 67409 | 28259 |  | 39150
[8 empty] | 168386 | 28259 | 41444 | 98683
[8 empty] | 38094 | 28259 | 4168 | 5667
[8 empty] | 116261 |  |  | 116261
[8 empty] | 7980 |  |  | 7980
[8 empty] | 13405 |  | 11012 | 2393
[8 empty] | 2129 |  |  | 2129
[8 empty] | 1403 |  |  | 1403
[8 empty] | 126 |  |  | 126
[8 empty] | 20 |  |  | 20
[8 empty] | 24 |  |  | 24
[8 empty] | 28 |  |  | 28
[8 empty] | 33 |  |  | 33
[8 empty] | 38 |  |  | 38
[8 empty] | 52 |  |  | 52
[8 empty] | 63 |  |  | 63
[8 empty] | 79 |  |  | 79
[8 empty] | 81 |  |  | 81
[8 empty] | 90 |  |  | 90
[8 empty] | 96 |  |  | 96
[8 empty] | 108 |  |  | 108
[8 empty] | 112 |  |  | 112
[8 empty] | 123 |  |  | 123
[8 empty] | 127 |  |  | 127
[8 empty] | 95 |  |  | 95
[8 empty] | 111 |  |  | 111
[8 empty] | 138 |  |  | 138
[8 empty] | 172 |  |  | 172
[8 empty] | 267 |  |  | 267
[8 empty] | 331 |  |  | 331
[8 empty] | 370 |  |  | 370
[8 empty] | 415 |  |  | 415
[8 empty] | 456 |  |  | 456
[8 empty] | 493 |  |  | 493
[8 empty] | 528 |  |  | 528
[8 empty] | 561 |  |  | 561
[8 empty] | 66 |  |  | 66
[8 empty] | 73 |  |  | 73
[8 empty] | 84 |  |  | 84
[8 empty] | 116 |  |  | 116
[8 empty] | 183 |  |  | 183
[8 empty] | 244 |  |  | 244
[8 empty] | 277 |  |  | 277
[8 empty] | 299 |  |  | 299
[8 empty] | 317 |  |  | 317
[8 empty] | 332 |  |  | 332
[8 empty] | 351 |  |  | 351
[8 empty] | 355 |  |  | 355
[8 empty] | 403 |  |  | 403
[8 empty] | 487 |  |  | 487
[8 empty] | 554 |  |  | 554
[8 empty] | 434916 | 307390 | 76312 | 51214
[8 empty] | 549799 | 307390 | 144942 | 97467
[8 empty] | 732881 | 343390 | 231993 | 157498
[8 empty] | 890578 | 384671 | 316910 | 188997
[8 empty] | 1218683 | 384671 | 509712 | 324300
[8 empty] | 1311972 | 384671 | 563438 | 363863
[8 empty] | 1713781 | 384671 | 771731 | 557379
[8 empty] | 1997555 | 420671 | 894613 | 682271
[8 empty] | 2209603 | 420671 | 1038434 | 750498
[8 empty] | 3231316 | 456671 | 1746796 | 1027849
[8 empty] | 4161487 | 456671 | 2328144 | 1376672
[8 empty] | 5505674 | 456671 | 2964801 | 2084202
[8 empty] | 9123802 | 528671 | 4941422 | 3653709
[8 empty] | 158569 | 114072 | 23185 | 21312
[8 empty] | 213054 | 145033 | 34868 | 33153
[8 empty] | 227742 | 145033 | 37242 | 45467
[8 empty] | 300583 | 175994 | 48294 | 76295
[8 empty] | 386529 | 175994 | 117113 | 93422
[8 empty] | 445902 | 202994 | 113649 | 129259
[8 empty] | 538627 | 202994 | 130434 | 205199
[8 empty] | 901361 | 233954 | 280617 | 386790
[8 empty] | 977950 | 233954 | 308857 | 435139
[8 empty] | 1066019 | 233954 | 345088 | 486977
[8 empty] | 300583 | 175994 | 48294 | 76295
[8 empty] | 538627 | 202994 | 130434 | 205199
[8 empty] | 901361 | 233954 | 280617 | 386790
[8 empty] | 977950 | 233954 | 308857 | 435139
[8 empty] | 121573 | 67500 | 37676 | 16397
[8 empty] | 162073 | 108000 | 37676 | 16397
[8 empty] | 135073 | 81000 | 37676 | 16397
[8 empty] | 127011 | 67500 | 42548 | 16963
[8 empty] | 167511 | 108000 | 42548 | 16963
[8 empty] | 140511 | 81000 | 42548 | 16963
[8 empty] | 145335 | 67500 | 55444 | 22391
[8 empty] | 185835 | 108000 | 55444 | 22391
[8 empty] | 158835 | 81000 | 55444 | 22391
[8 empty] | 173528 | 67500 | 77530 | 28498
[8 empty] | 214028 | 108000 | 77530 | 28498
[8 empty] | 187028 | 81000 | 77530 | 28498
[8 empty] | 199619 | 67500 | 96835 | 35284
[8 empty] | 240119 | 108000 | 96835 | 35284
[8 empty] | 213119 | 81000 | 96835 | 35284
[8 empty] | 213804 | 67500 | 107627 | 38677
[8 empty] | 254304 | 108000 | 107627 | 38677
[8 empty] | 227304 | 81000 | 107627 | 38677
[8 empty] | 311207 | 90000 | 165567 | 55640
[8 empty] | 365207 | 144000 | 165567 | 55640
[8 empty] | 329207 | 108000 | 165567 | 55640
[8 empty] | 367075 | 90000 | 206959 | 70116
[8 empty] | 421075 | 144000 | 206959 | 70116
[8 empty] | 385075 | 108000 | 206959 | 70116
[8 empty] | 709648 | 90000 | 461502 | 158146
[8 empty] | 763648 | 144000 | 461502 | 158146
[8 empty] | 727648 | 108000 | 461502 | 158146
[8 empty] | 49705 | 45000 | 2373 | 2332
[8 empty] | 76705 | 72000 | 2373 | 2332
[8 empty] | 58705 | 54000 | 2373 | 2332
[8 empty] | 55603 | 45000 | 6937 | 3666
[8 empty] | 82603 | 72000 | 6937 | 3666
[8 empty] | 64603 | 54000 | 6937 | 3666
[8 empty] | 63960 | 45000 | 12961 | 5999
[8 empty] | 90960 | 72000 | 12961 | 5999
[8 empty] | 72960 | 54000 | 12961 | 5999
[8 empty] | 66040 | 45000 | 13874 | 7166
[8 empty] | 93040 | 72000 | 13874 | 7166
[8 empty] | 75040 | 54000 | 13874 | 7166
[8 empty] | 83183 | 45000 | 23185 | 14998
[8 empty] | 110183 | 72000 | 23185 | 14998
[8 empty] | 92183 | 54000 | 23185 | 14998
[8 empty] | 90941 | 45000 | 27931 | 18010
[8 empty] | 117941 | 72000 | 27931 | 18010
[8 empty] | 99941 | 54000 | 27931 | 18010
[8 empty] | 144069 | 67500 | 46552 | 30017
[8 empty] | 184569 | 108000 | 46552 | 30017
[8 empty] | 157569 | 81000 | 46552 | 30017
[8 empty] | 163075 | 67500 | 58054 | 37521
[8 empty] | 203575 | 108000 | 58054 | 37521
[8 empty] | 176575 | 81000 | 58054 | 37521
[8 empty] | 182222 | 67500 | 69555 | 45167
[8 empty] | 222722 | 108000 | 69555 | 45167
[8 empty] | 195722 | 81000 | 69555 | 45167
[8 empty] | 213082 | 67500 | 88176 | 57406
[8 empty] | 253582 | 108000 | 88176 | 57406
[8 empty] | 226582 | 81000 | 88176 | 57406
[8 empty] | 328337 | 67500 | 157549 | 103288
[8 empty] | 368837 | 108000 | 157549 | 103288
[8 empty] | 341837 | 81000 | 157549 | 103288
[8 empty] | 112353 | 73259 | 19258 | 19836
[8 empty] | 142178 | 73259 | 37008 | 31911
[8 empty] | 258294 | 95759 | 104606 | 57929
[8 empty] | 374918 | 118259 | 168996 | 87663
[8 empty] | 404878 | 118259 | 189221 | 97398
[8 empty] | 30239 | 22500 |  | 7739
[8 empty] | 43739 | 36000 |  | 7739
[8 empty] | 34739 | 27000 |  | 7739
[8 empty] | 33729 | 22500 |  | 11229
[8 empty] | 47229 | 36000 |  | 11229
[8 empty] | 38229 | 27000 |  | 11229
[8 empty] | 43821 | 22500 |  | 21321
[8 empty] | 57321 | 36000 |  | 21321
[8 empty] | 48321 | 27000 |  | 21321
[8 empty] | 51182 | 22500 |  | 28682
[8 empty] | 64682 | 36000 |  | 28682
[8 empty] | 55682 | 27000 |  | 28682
[8 empty] | 68019 | 22500 |  | 45519
[8 empty] | 81519 | 36000 |  | 45519
[8 empty] | 72519 | 27000 |  | 45519
[8 empty] | 76894 | 22500 |  | 54394
[8 empty] | 90394 | 36000 |  | 54394
[8 empty] | 81394 | 27000 |  | 54394
[8 empty] | 75128 | 67500 | 3468 | 4160
[8 empty] | 77547 | 67500 | 4564 | 5483
[8 empty] | 25992 | 22500 |  | 3492
[8 empty] | 26850 | 22500 |  | 4350
[8 empty] | 27422 | 22500 |  | 4922
[8 empty] | 50862 | 45000 |  | 5862
[8 empty] | 52226 | 45000 |  | 7226
[8 empty] | 54298 | 45000 |  | 9298
[8 empty] | 57735 | 45000 |  | 12735
[8 empty] | 61930 | 45000 |  | 16930
[8 empty] | 66529 | 45000 |  | 21529
[8 empty] | 74918 | 45000 |  | 29918
[8 empty] | 75513 | 45000 |  | 30513
[8 empty] | 82589 | 45000 |  | 37589
[8 empty] | 88664 | 45000 |  | 43664
[8 empty] | 90845 | 45000 |  | 45845
[8 empty] | 101602 | 45000 |  | 56602
[8 empty] | 114539 | 45000 |  | 69539
[8 empty] | 294066 | 71257 | 178866 | 43943
[8 empty] | 350278 | 71257 | 220187 | 58834
[8 empty] | 425036 | 71257 | 291620 | 62159
[8 empty] | 454239 | 71257 | 315560 | 67422
[8 empty] | 483505 | 71257 | 339640 | 72608
[8 empty] | 512771 | 71257 | 363720 | 77794
[8 empty] | 541897 | 71257 | 387660 | 82980
[8 empty] | 6626 |  | 305 | 6321
[8 empty] | 8896 |  | 611 | 8285
[8 empty] | 18468 |  | 3034 | 15434
[8 empty] | 3578 |  | 1891 | 1687
[8 empty] | 132 |  | 122 | 10
[8 empty] | 2885 |  | 1747 | 1138
[8 empty] | 6 |  |  | 6
[8 empty] | 76476 | 50759 | 7795 | 17922
[8 empty] | 84624 | 50759 | 9676 | 24189
[8 empty] | 91828 | 50759 | 11558 | 29511
[8 empty] | 97025 | 50759 | 12902 | 33364
[8 empty] | 131481 | 73259 | 14112 | 44110
[8 empty] | 143381 | 73259 | 15456 | 54666
[8 empty] | 158256 | 73259 | 16128 | 68869
[8 empty] | 171182 | 73259 | 23116 | 74807
[8 empty] | 197005 | 73259 | 25670 | 98076
[8 empty] | 221455 | 73259 | 32121 | 116075
[8 empty] | 271419 | 73259 | 32793 | 165367
[8 empty] | 76673 | 50759 | 7795 | 18119
[8 empty] | 144238 | 73259 | 15456 | 55523
[8 empty] | 198653 | 73259 | 25670 | 99724
[8 empty] | 74948 | 50759 |  | 24189
[8 empty] | 68681 | 50759 |  | 17922
[8 empty] | 189334 | 73259 |  | 116075
[8 empty] | 7500 |  |  | 7500
[8 empty] | 204636 | 73259 | 25670 | 105707
[8 empty] | 2646220 | 288372 |  | 2357848
[8 empty] | 2288477 | 288372 |  | 2000105
[8 empty] | 589811 | 90457 | 89577 | 409777
[8 empty] | 147106 |  |  | 147106
[8 empty] | 180697 |  |  | 180697
[8 empty] | 178380 |  |  | 178380
[8 empty] | 180697 |  |  | 180697
[8 empty] | 3530885 | 288372 | 884665 | 2357848
[8 empty] | 482509 | 422663 | 34406 | 25440
[8 empty] | 69597 |  |  | 69597
[8 empty] | 8557 |  |  | 8557
[8 empty] | 11150 |  |  | 11150
[8 empty] | 13743 |  |  | 13743
[8 empty] | 16491 |  |  | 16491
[8 empty] | 5383 |  |  | 5383
[8 empty] | 1537 |  |  | 1537
[8 empty] | 2649 |  |  | 2649
[8 empty] | 3417 |  |  | 3417
[8 empty] | 3930 |  |  | 3930
[8 empty] | 6384 |  |  | 6384
[8 empty] | 39616 |  |  | 39616
[8 empty] | 5971 |  |  | 5971
[8 empty] | 18910 |  |  | 18910
[8 empty] | 22692 |  |  | 22692
[8 empty] | 32422 |  |  | 32422
[8 empty] | 19453 |  |  | 19453
[8 empty] | 31943 |  |  | 31943
[8 empty] | 2564 |  |  | 2564
[8 empty] | 4152 |  |  | 4152
[8 empty] | 5251 |  |  | 5251
[8 empty] | 5984 |  |  | 5984
[8 empty] | 12064 |  |  | 12064
[8 empty] | 1342 |  |  | 1342
[8 empty] | 7529 |  |  | 7529
[8 empty] | 206723 | 28259 | 19228 | 159236
[8 empty] | 134331 | 28259 | 27543 | 78529
[8 empty] | 498 | 382 | 60 | 56
[8 empty] | 3584 |  |  | 3584
[8 empty] | 314 |  |  | 314
[8 empty] | 21052 |  |  | 21052
[8 empty] | 32636 |  |  | 32636
[8 empty] | 65272 |  |  | 65272
[8 empty] | 2965 |  |  | 2965
[8 empty] | 162 |  |  | 162
[8 empty] | 52293 |  |  | 52293
[8 empty] | 742 |  |  | 742
[8 empty] | 61280 |  |  | 61280
[8 empty] | 2818 |  |  | 2818
[8 empty] | 210925 | 45000 | 25984 | 139941
[8 empty] | 19353 |  |  | 19353
[8 empty] | 4750 |  | 1540 | 3210
[8 empty] | 2818 |  |  | 2818
[8 empty] | 563 |  |  | 563
[8 empty] | 98974 | 3532 | 6496 | 88946
[8 empty] | 50026 | 3532 | 6496 | 39998
[8 empty] | 4446 |  |  | 4446
[8 empty] | 422 |  |  | 422
[8 empty] | 104834 | 20106 | 8601 | 76127
[8 empty] | 1795 |  | 1376 | 419
[8 empty] | 44505 |  |  | 44505
[8 empty] | 48571 |  |  | 48571
[8 empty] | 77057 |  |  | 77057
[8 empty] | 201595 |  |  | 201595
[8 empty] | 336143 |  |  | 336143
[8 empty] | 468950 |  |  | 468950
[8 empty] | 565025 |  |  | 565025
[8 empty] | 661100 |  |  | 661100
[8 empty] | 943250 |  |  | 943250
[8 empty] | 1278500 |  |  | 1278500
[8 empty] | 37060 | 20106 | 8809 | 8145
[8 empty] | 47512 | 20106 | 7840 | 19566
[8 empty] | 47866 | 20106 | 7840 | 19920
[8 empty] | 1547 |  |  | 1547
[8 empty] | 171494 | 80110 | 22444 | 68940
[8 empty] | 69130 | 28259 | 15850 | 25021
[8 empty] | 74538 | 28259 | 20905 | 25374

## 토목기계경비 (hidden)
기계경비
| 명 칭 | 규 격 | 산 출 근 거 |  |  |  |  | 합 계 | 노무비 | 재료비 | 경 비 | 비 고 | ￦ | 1000 | 달러($) | 1157
01. | 01.굴삭기(유압식 백호)
1 | 굴삭기(유압식 백호) | 0.2㎥ | [5 empty] | #REF! | #REF! | #REF! | 13041
| 손 료 |  | 62550000 | ￦ x | 2085 | × | 10(-7) |  |  |  | 13041.6 |  | 62550
| 주 연 료 | 경유 | 5 | ℓ x | #REF! |  |  |  |  | #REF!
| 잡 품 | 주연료의 | 21 | % x | #REF! |  |  |  |  | #REF!
| 건설기계운전사 |  | 1 | 인 x | #REF! | × | 1/8*16/12*25/20 |  | #REF!
02. | 02.굴삭기(유압식 백호)
2 | 굴삭기(유압식 백호) | 0.4㎥ | [5 empty] | #REF! | #REF! | #REF! | 16378
| 손 료 |  | 78556000 | ￦ x | 2085 | × | 10(-7) |  |  |  | 16378.9 |  | 78556
| 주 연 료 | 경유 | 9.9 | ℓ x | #REF! |  |  |  |  | #REF!
| 잡 품 | 주연료의 | 22 | % x | #REF! |  |  |  |  | #REF!
| 건설기계운전사 |  | 1 | 인 x | #REF! | × | 1/8*16/12*25/20 |  | #REF!
03. | 03.굴삭기(유압식 백호)
3 | 굴삭기(유압식 백호) | 0.6㎥ | [5 empty] | #REF! | #REF! | #REF! | 21957
| 손 료 |  | 105310000 | ￦ x | 2085 | × | 10(-7) |  |  |  | 21957.1 |  | 105310
| 주 연 료 | 경유 | 10.2 | ℓ x | #REF! |  |  |  |  | #REF!
| 잡 품 | 주연료의 | 22 | % x | #REF! |  |  |  |  | #REF!
| 건설기계운전사 |  | 1 | 인 x | #REF! | × | 1/8*16/12*25/20 |  | #REF!
04. | 04.굴삭기(유압식 백호)
4 | 굴삭기(유압식 백호) | 0.7㎥ | [5 empty] | #REF! | #REF! | #REF! | 23128
| 손 료 |  | 110926000 | ￦ x | 2085 | × | 10(-7) |  |  |  | 23128 |  | 110926
| 주 연 료 | 경유 | 11.6 | ℓ x | #REF! |  |  |  |  | #REF!
| 잡 품 | 주연료의 | 22 | % x | #REF! |  |  |  |  | #REF!
| 건설기계운전사 |  | 1 | 인 x | #REF! | × | 1/8*16/12*25/20 |  | #REF!
05. | 05.굴삭기(타이어형)
5 | 굴삭기(타이어형) | 0.6㎥ | [5 empty] | #REF! | #REF! | #REF! | 25680
| 손 료 |  | 112684000 | ￦ x | 2279 | × | 10(-7) |  |  |  | 25680.6 |  | 112684
| 주연료 | 경유 | 11.6 | ℓ x | #REF! |  |  |  |  | #REF!
| 잡 품 | 주연료의 | 24 | % x | #REF! |  |  |  |  | #REF!
| 건설기계운전사 |  | 1 | 인 x | #REF! | × | 1/8*16/12*25/20 |  | #REF!
06. | 06.덤프트럭
6 | 덤프트럭 | 2.5Ton | [5 empty] | #REF! | #REF! | #REF! | 6169
| 손 료 |  | 20793000 | ￦ x | 2967 | × | 10(-7) |  |  |  | 6169.2 |  | 20793
| 주연료 | 경유 | 2.9 | ℓ x | #REF! |  |  |  |  | #REF!
| 잡 품 | 주연료의 | 38 | % x | #REF! |  |  |  |  | #REF!
| 화물차운전사 |  | 1 | 인 x | #REF! | × | 1/8*16/12*25/20 |  | #REF!
07. | 07.덤프트럭
7 | 덤프트럭 | 4.5Ton | [5 empty] | #REF! | #REF! | #REF! | 7202
| 손 료 |  | 24274000 | ￦ x | 2967 | × | 10(-7) |  |  |  | 7202 |  | 24274
| 주연료 | 경유 | 5 | ℓ x | #REF! |  |  |  |  | #REF!
| 잡 품 | 주연료의 | 38 | % x | #REF! |  |  |  |  | #REF!
| 화물차운전사 |  | 1 | 인 x | #REF! | × | 1/8*16/12*25/20 |  | #REF!
08. | 08.덤프트럭(자동덮개)
8 | 덤프트럭(자동덮개) | 15Ton | [5 empty] | #REF! | #REF! | #REF! | 20046
| 덤프손료 |  | 86142000 | ￦ x | 2279 | × | 10(-7) |  |  |  | 19631.7 |  | 86142
| 덮개손료 |  | 1546000 | ￦ x | 2684 | × | 10(-7) |  |  |  | 414.9 |  | 1546
| 주연료 | 경유 | 15.9 | ℓ x | #REF! |  |  |  |  | #REF!
| 잡 품 | 주연료의 | 38 | % x | #REF! |  |  |  |  | #REF!
| 건설기계운전사 |  | 1 | 인 x | #REF! | × | 1/8*16/12*25/20 |  | #REF!
09. | 09.대형브레이카
9 | 대형브레이카 | +굴삭기(0.2㎥) | [5 empty] | #REF! | #REF! | #REF! | 15881
| 손 료 (굴삭기) |  | 62550000 | ￦ x | 2085 | × | 10(-7) |  |  |  | 13041.6 |  | 62550
| 손 료 (브레이카손료) |  | 4302000 | ￦ x | 6601 | × | 10(-7) |  |  |  | 2839.7 |  | 4302
| 주연료 | 경유 | 5 | ℓ x | #REF! |  |  |  |  | #REF!
| 잡 품 | 주연료의 | 16 | % x | #REF! |  |  |  |  | #REF!
| 건설기계운전사 |  | 1 | 인 x | #REF! | × | 1/8*16/12*25/20 |  | #REF!
10. | 10.대형브레이카
10 | 대형브레이카 | +굴삭기(0.4㎥) | [5 empty] | #REF! | #REF! | #REF! | 21581
| 손 료 (굴삭기) |  | 78556000 | ￦ x | 2085 | × | 10(-7) |  |  |  | 16378.9 |  | 78556
| 손 료 (브레이카손료) |  | 7882000 | ￦ x | 6601 | × | 10(-7) |  |  |  | 5202.9 |  | 7882
| 주연료 | 경유 | 9.9 | ℓ x | #REF! |  |  |  |  | #REF!
| 잡 품 | 주연료의 | 16 | % x | #REF! |  |  |  |  | #REF!
| 건설기계운전사 |  | 1 | 인 x | #REF! | × | 1/8*16/12*25/20 |  | #REF!
11. | 11.대형브레이카
11 | 대형브레이카 | +굴삭기(0.7㎥) | [5 empty] | #REF! | #REF! | #REF! | 33897
| 손 료 (굴삭기) |  | 110926000 | ￦ x | 2085 | × | 10(-7) |  |  |  | 23128 |  | 110926
| 손 료 (브레이카손료) |  | 16315000 | ￦ x | 6601 | × | 10(-7) |  |  |  | 10769.5 |  | 16315
| 주연료 | 경유 | 11.6 | ℓ x | #REF! |  |  |  |  | #REF!
| 잡 품 | 주연료의 | 16 | % x | #REF! |  |  |  |  | #REF!
| 건설기계운전사 |  | 1 | 인 x | #REF! | × | 1/8*16/12*25/20 |  | #REF!
12. | 12.플레이트 콤팩터
12 | 플레이트 콤팩터 | 1.5Ton | [5 empty] | #REF! | #REF! | #REF! | 0
| 손 료 |  | 0 | $ x | 3708 | × | 10(-7) |  |  |  | 0 |  | 1570
| 주연료 | 휘발유 | 1 | ℓ x | #REF! |  |  |  |  | #REF!
| 잡 품 | 주연료의 | 20 | % x | #REF! |  |  |  |  | #REF!
| 일반기계운전사 |  | 1 | 인 x | #REF! | × | 1/8*16/12*25/20 |  | #REF!
13. | 13.커 터
13 | 커 터 | 320~400mm | [5 empty] | #REF! | #REF! | #REF! | 1876
| 손 료 |  | 2954000 | ￦ x | 6354 | × | 10(-7) |  |  |  | 1876.9 |  | 2954
| 주연료 | 휘발유 | 5.6 | ℓ x | #REF! |  |  |  |  | #REF!
| 잡 품 | 주연료의 | 20 | % x | #REF! |  |  |  |  | #REF!
| 일반기계운전사 |  | 1 | 인 x | #REF! | × | 1/8*16/12*25/20 |  | #REF!
14. | 14.물탱크
14 | 물탱크 | 5500ℓ | [5 empty] | #REF! | #REF! | #REF! | 9470
| 손 료 |  | 44820000 | ￦ x | 2113 | × | 10(-7) |  |  |  | 9470.4 |  | 44820
| 주연료 | 경유 | 9.3 | ℓ x | #REF! |  |  |  |  | #REF!
| 잡 품 | 주연료의 | 30 | % x | #REF! |  |  |  |  | #REF!
| 화물차운전사 |  | 1 | 인 x | #REF! | × | 1/8*16/12*25/20 |  | #REF!
15. | 15.물탱크
15 | 물탱크 | 16000ℓ | [5 empty] | #REF! | #REF! | #REF! | 18163
| 손 료 |  | 85962000 | ￦ x | 2113 | × | 10(-7) |  |  |  | 18163.7 |  | 85962
| 주연료 | 경유 | 12.9 | ℓ x | #REF! |  |  |  |  | #REF!
| 잡 품 | 주연료의 | 30 | % x | #REF! |  |  |  |  | #REF!
| 화물차운전사 |  | 1 | 인 x | #REF! | × | 1/8*16/12*25/20 |  | #REF!
16. | 16.진동로울러(핸드가이드식)
16 | 진동로울러(핸드가이드식) | 0.7Ton | [5 empty] | #REF! | #REF! | #REF! | 1846
| 손 료 |  | 6537000 | ￦ x | 2825 | × | 10(-7) |  |  |  | 1846.7 |  | 6537
| 주연료 | 경유 | 2.2 | ℓ x | #REF! |  |  |  |  | #REF!
| 잡 품 | 주연료의 | 13 | % x | #REF! |  |  |  |  | #REF!
| 일반기계운전사 |  | 1 | 인 x | #REF! | × | 1/8*16/12*25/20 |  | #REF!
17. | 17.진동로울러(자주식)
17 | 진동로울러(자주식) | 10Ton | [5 empty] | #REF! | #REF! | #REF! | 0
| 손 료 |  | 0 | $ x | 2825 | × | 10(-7) |  |  |  | 0 |  | 90125
| 주연료 | 경유 | 14.4 | ℓ x | #REF! |  |  |  |  | #REF!
| 잡 품 | 주연료의 | 30 | % x | #REF! |  |  |  |  | #REF!
| 건설기계운전사 |  | 1 | 인 x | #REF! | × | 1/8*16/12*25/20 |  | #REF!
18. | 18.로우더(타이어)
18 | 로우더(타이어) | 0.57㎥ | [5 empty] | #REF! | #REF! | #REF! | 6979
| 손 료 |  | 33474000 | ￦ x | 2085 | × | 10(-7) |  |  |  | 6979.3 |  | 33474
| 주연료 | 경유 | 3.5 | ℓ x | #REF! |  |  |  |  | #REF!
| 잡 품 | 주연료의 | 44 | % x | #REF! |  |  |  |  | #REF!
| 건설기계운전사 |  | 1 | 인 x | #REF! | × | 1/8*16/12*25/20 |  | #REF!
19. | 19.아스팔트 스프레이어
19 | 아스팔트 스프레이어 | 300ℓ | [5 empty] | #REF! | #REF! | #REF! | 0
| 손 료 |  | 0 | $ x | 2549 | × | 10(-7) |  |  |  | 0 |  | 2144
| 주연료 | 휘발유 | 0.8 | ℓ x | #REF! |  |  |  |  | #REF!
| 잡 품 | 주연료의 | 6 | % x | #REF! |  |  |  |  | #REF!
| 일반기계운전사 |  | 1 | 인 x | #REF! | × | 1/8*16/12*25/20 |  | #REF!
20. | 20.아스팔트 스프레이어
20 | 아스팔트 스프레이어 | 400ℓ | [5 empty] | #REF! | #REF! | #REF! | 0
| 손 료 |  | 0 | $ x | 2549 | × | 10(-7) |  |  |  | 0 |  | 2917
| 주연료 | 휘발유 | 1.2 | ℓ x | #REF! |  |  |  |  | #REF!
| 잡 품 | 주연료의 | 6 | % x | #REF! |  |  |  |  | #REF!
| 일반기계운전사 |  | 1 | 인 x | #REF! | × | 1/8*16/12*25/20 |  | #REF!
21. | 21.대형브레이카
21 | 대형브레이카 | 0.4㎥ | [5 empty] | 5,202 | 0 | 0 | 5202
| 기계손료 |  | 7882000 | ￦ x | 6601 | × | 10(-7) |  |  |  | 5202.9 |  | 7882
22. | 22.대형브레이카
22 | 대형브레이카 | 0.7㎥ | [5 empty] | 10,769 | 0 | 0 | 10769
| 기계손료 |  | 16315000 | ￦ x | 6601 | × | 10(-7) |  |  |  | 10769.5 |  | 16315
23. | 23.크레인(타이어)
23 | 크레인(타이어) | 10Ton | [5 empty] | #REF! | #REF! | #REF! | 30103
| 손 료 |  | 131000000 | ￦ x | 2298 | × | 10(-7) |  |  |  | 30103.8 |  | 131000
| 주연료 | 경유 | 3.8 | ℓ x | #REF! |  |  |  |  | #REF!
| 잡 품 | 주연료의 | 39 | % x | #REF! |  |  |  |  | #REF!
| 건설기계운전사 |  | 1 | 인 x | #REF! | × | 1/8*16/12*25/20 |  | #REF!
24. | 24.크레인(타이어)
24 | 크레인(타이어) | 25Ton | [5 empty] | #REF! | #REF! | #REF! | 56667
| 손 료 |  | 275488000 | ￦ x | 2057 | × | 10(-7) |  |  |  | 56667.8 |  | 275488
| 주연료 | 경유 | 6.1 | ℓ x | #REF! |  |  |  |  | #REF!
| 잡 품 | 주연료의 | 39 | % x | #REF! |  |  |  |  | #REF!
| 건설기계운전사 |  | 1 | 인 x | #REF! | × | 1/8*16/12*25/20 |  | #REF!
25. | 25.아스팔트 페이버(피니셔)
25 | 아스팔트 페이버(피니셔) | 3.0m | [5 empty] | #REF! | #REF! | #REF! | 53540
| 손 료 |  | 226673000 | ￦ x | 2362 | × | 10(-7) |  |  |  | 53540.1 |  | 226673
| 주연료 | 경유 | 13 | ℓ x | #REF! |  |  |  |  | #REF!
| 잡 품 | 주연료의 | 7 | % x | #REF! |  |  |  |  | #REF!
| 건설기계운전사 |  | 1 | 인 x | #REF! | × | 1/8*16/12*25/20 |  | #REF!
26. | 26.머캐덤 로울러(자주식)
26 | 머캐덤 로울러(자주식) | 10~12Ton | [5 empty] | #REF! | #REF! | #REF! | 0
| 손 료 |  | 0 | $ x | 1802 | × | 10(-7) |  |  |  | 0 |  | 67161
| 주연료 | 경유 | 9.3 | ℓ x | #REF! |  |  |  |  | #REF!
| 잡 품 | 주연료의 | 18 | % x | #REF! |  |  |  |  | #REF!
| 건설기계운전사 |  | 1 | 인 x | #REF! | × | 1/8*16/12*25/20 |  | #REF!
27. | 27.타이어 로울러(자주식)
27 | 타이어 로울러(자주식) | 8~15Ton | [5 empty] | #REF! | #REF! | #REF! | 0
| 손 료 |  | 0 | $ x | 1945 | × | 10(-7) |  |  |  | 0 |  | 92182
| 주연료 | 경유 | 8 | ℓ x | #REF! |  |  |  |  | #REF!
| 잡 품 | 주연료의 | 23 | % x | #REF! |  |  |  |  | #REF!
| 건설기계운전사 |  | 1 | 인 x | #REF! | × | 1/8*16/12*25/20 |  | #REF!
28. | 28.램 머
28 | 램 머 | 80kg | [5 empty] | #REF! | #REF! | #REF! | 493
| 손 료 |  | 1330000 | ￦ x | 3708 | × | 10(-7) |  |  |  | 493.1 |  | 1330
| 주연료 | 휘발유 | 0.7 | ℓ x | #REF! |  |  |  |  | #REF!
| 잡 품 | 주연료의 | 10 | % x | #REF! |  |  |  |  | #REF!
| 일반기계운전사 |  | 1 | 인 x | #REF! | × | 1/8*16/12*25/20 |  | #REF!
29. | 29.트럭탑재형크레인
29 | 트럭탑재형크레인 | 5Ton | [5 empty] | #REF! | #REF! | #REF! | 9994
| 손 료 |  | 38469000 | ￦ x | 2598 | × | 10(-7) |  |  |  | 9994.2 |  | 38469
| 주연료 | 경유 | 5.1 | ℓ x | #REF! |  |  |  |  | #REF!
| 잡 품 | 주연료의 | 20 | % x | #REF! |  |  |  |  | #REF!
| 화물차운전사 |  | 1 | 인 x | #REF! | × | 1/8*16/12*25/20 |  | #REF!
30. | 30.트럭탑재형크레인
30 | 트럭탑재형크레인 | 10Ton | [5 empty] | #REF! | #REF! | #REF! | 21743 | 증기산출30
| 손 료 |  | 83693000 | ￦ x | 2598 | × | 10(-7) |  |  |  | 21743.4 |  | 83693
| 주연료 | 경유 | 10.3 | ℓ x | #REF! |  |  |  |  | #REF!
| 잡 품 | 주연료의 | 20 | % x | #REF! |  |  |  |  | #REF!
| 화물차운전사 |  | 1 | 인 x | #REF! | × | 1/8*16/12*25/20 |  | #REF!
31. | 31.라인마커
31 | 라인마커 | 10Km/hr | [5 empty] | #REF! | #REF! | #REF! | 15297 | 증기산출31
| 손 료 |  | 64766000 | ￦ x | 2362 | × | 10(-7) |  |  |  | 15297.7 |  | 64766
| 주연료 | 경유 | 20.7 | ℓ x | #REF! |  |  |  |  | #REF!
| 잡 품 | 주연료의 | 4 | % x | #REF! |  |  |  |  | #REF!
| 일반기계운전사 |  | 1 | 인 x | #REF! | × | 1/8*16/12*25/20 |  | #REF!
32. | 32.발전기
32 | 발전기 | 25kW | [5 empty] | #REF! | #REF! | #REF! | 3237 | 증기산출32
| 손 료 |  | 13705000 | ￦ x | 2362 | × | 10(-7) |  |  |  | 3237.1 |  | 13705
| 주연료 | 경유 | 4.3 | ℓ x | #REF! |  |  |  |  | #REF!
| 잡 품 | 주연료의 | 24 | % x | #REF! |  |  |  |  | #REF!
| 일반기계운전사 |  | 1 | 인 x | #REF! | × | 1/8*16/12*25/20 |  | #REF!
33. | 33.발전기
33 | 발전기 | 50kW | [5 empty] | #REF! | #REF! | #REF! | 4447 | 증기산출33
| 손 료 |  | 18829000 | ￦ x | 2362 | × | 10(-7) |  |  |  | 4447.4 |  | 18829
| 주연료 | 경유 | 8.7 | ℓ x | #REF! |  |  |  |  | #REF!
| 잡 품 | 주연료의 | 24 | % x | #REF! |  |  |  |  | #REF!
| 일반기계운전사 |  | 1 | 인 x | #REF! | × | 1/8*16/12*25/20 |  | #REF!
34. | 34.절연버킷트럭
34 | 절연버킷트럭 | 5Ton | [5 empty] | #REF! | #REF! | #REF! | 21012 | 증기산출34
| 손 료 |  | 89000000 | ￦ x | 2361 | × | 10(-7) |  |  |  | 21012.9 |  | 89000
| 주연료 | 경유 | 7.2 | ℓ x | #REF! |  |  |  |  | #REF!
| 잡 품 | 주연료의 | 35 | % x | #REF! |  |  |  |  | #REF!
| 건설기계운전사 |  | 1 | 인 x | #REF! | × | 1/8*16/12*25/20 |  | #REF!
35. | 35.동력분무기
35 | 동력분무기 | 4.85kw | [5 empty] | #REF! | 0 | #REF! | 244 | 증기산출35
| 손 료 |  | 875000 | ￦ x | 2799 | × | 10(-7) |  |  |  | 244.9 |  | 875
| 주연료 | 휘발유 | 1.3 | ℓ x | #REF! |  |  |  |  | #REF!
| 잡 품 | 주연료의 | 20 | % x | #REF! |  | ` |  |  | #REF!

## 노임단가 (hidden)
1. 노 임 단 가 (2026. 1. 1공표)
품 명 | 26년01월 | 25년09월 | 비 고 | 적용일자
2026_상반기_노임단가 |  |  |  | 2026-01-01
작업반장 | 215907 | 214661 | 2026년(상) | 2026-01-01
보통인부 | 172068 | 171037 | 2026년(상) | 2026-01-01
특별인부 | 226122 | 224490 | 2026년(상) | 2026-01-01
조력공 | 179028 | 179958 | 2026년(상) | 2026-01-01
제도사 | 237324 | 239200 | 2026년(상) | 2026-01-01
비계공 | 281939 | 279613 | 2026년(상) | 2026-01-01
형틀목공 | 275790 | 273074 | 2026년(상) | 2026-01-01
철근공 | 268187 | 265818 | 2026년(상) | 2026-01-01
철공 | 239808 | 237686 | 2026년(상) | 2026-01-01
철판공 | 221481 | 219862 | 2026년(상) | 2026-01-01
철골공 | 252641 | 251511 | 2026년(상) | 2026-01-01
용접공 | 282536 | 280178 | 2026년(상) | 2026-01-01
콘크리트공 | 273540 | 271064 | 2026년(상) | 2026-01-01
보링공 | 232562 | 226520 | 2026년(상) | 2026-01-01
착암공 | 222306 | 220354 | 2026년(상) | 2026-01-01
화약취급공 | 272448 | 261462 | 2026년(상) | 2026-01-01
할석공 | 241932 | 240163 | 2026년(상) | 2026-01-01
포설공 | 221015 | 219579 | 2026년(상) | 2026-01-01
포장공 | 273308 | 270747 | 2026년(상) | 2026-01-01
잠수부 | 387342 | 392061 | 2026년(상) | 2026-01-01
조적공 | 270807 | 275141 | 2026년(상) | 2026-01-01
견출공 | 250903 | 247938 | 2026년(상) | 2026-01-01
건축목공 | 277642 | 283068 | 2026년(상) | 2026-01-01
창호공 | 247188 | 250287 | 2026년(상) | 2026-01-01
유리공 | 253539 | 250389 | 2026년(상) | 2026-01-01
방수공 | 228286 | 226204 | 2026년(상) | 2026-01-01
미장공 | 277276 | 278998 | 2026년(상) | 2026-01-01
타일공 | 290939 | 286589 | 2026년(상) | 2026-01-01
도장공 | 263017 | 258362 | 2026년(상) | 2026-01-01
내장공 | 256883 | 255231 | 2026년(상) | 2026-01-01
도배공 | 227614 | 226042 | 2026년(상) | 2026-01-01
연마공 | 210772 | 210772 | 2026년(상) | 2026-01-01
석공 | 268908 | 267532 | 2026년(상) | 2026-01-01
줄눈공 | 211653 | 207796 | 2026년(상) | 2026-01-01
판넬조립공 | 243121 | 240735 | 2026년(상) | 2026-01-01
지붕잇기공 | 233250 | 229958 | 2026년(상) | 2026-01-01
벌목부 | 253243 | 248140 | 2026년(상) | 2026-01-01
조경공 | 235204 | 227176 | 2026년(상) | 2026-01-01
배관공 | 247897 | 239439 | 2026년(상) | 2026-01-01
배관공(수도) | 262580 | 257390 | 2026년(상) | 2026-01-01
보일러공 | 240120 | 233255 | 2026년(상) | 2026-01-01
위생공 | 218908 | 220650 | 2026년(상) | 2026-01-01
덕트공 | 202472 | 205696 | 2026년(상) | 2026-01-01
보온공 | 217012 | 214975 | 2026년(상) | 2026-01-01
인력운반공 | 180193 | 181753 | 2026년(상) | 2026-01-01
궤도공 | 218933 | 213095 | 2026년(상) | 2026-01-01
건설기계조장 | 210909 | 202954 | 2026년(상) | 2026-01-01
건설기계운전사 | 283297 | 279824 | 2026년(상) | 2026-01-01
화물차운전사 | 238936 | 240685 | 2026년(상) | 2026-01-01
일반기계운전사 | 173995 | 172387 | 2026년(상) | 2026-01-01
기계설비공 | 241698 | 241550 | 2026년(상) | 2026-01-01
준설선선장 | 231855 | 231855 | 2026년(상) | 2026-01-01
준설선기관사 | 204039 | 204039 | 2026년(상) | 2026-01-01
준설선운전사 | 198611 | 198611 | 2026년(상) | 2026-01-01
선원 | 204255 | 204255 | 2026년(상) | 2026-01-01
플랜트배관공 | 320480 | 324800 | 2026년(상) | 2026-01-01
플랜트제관공 | 266029 | 260644 | 2026년(상) | 2026-01-01
플랜트용접공 | 292640 | 301090 | 2026년(상) | 2026-01-01
플랜트특수용접공 | 337247 | 337247 | 2026년(상) | 2026-01-01
플랜트기계설치공 | 230376 | 238846 | 2026년(상) | 2026-01-01
플랜트특별인부 | 213074 | 220283 | 2026년(상) | 2026-01-01
플랜트케이블전공 | 264269 | 262679 | 2026년(상) | 2026-01-01
플랜트계장공 | 204377 | 202691 | 2026년(상) | 2026-01-01
플랜트덕트공 | 210034 | 210034 | 2026년(상) | 2026-01-01
플랜트보온공 | 250140 | 247756 | 2026년(상) | 2026-01-01
제철축로공 | 362985 | 358786 | 2026년(상) | 2026-01-01
비파괴시험공 | 214553 | 216404 | 2026년(상) | 2026-01-01
특급품질관리원 | 199588 | 198613 | 2026년(상) | 2026-01-01
고급품질관리원 | 197788 | 195243 | 2026년(상) | 2026-01-01
중급품질관리원 | 177841 | 175633 | 2026년(상) | 2026-01-01
초급품질관리원 | 149081 | 147438 | 2026년(상) | 2026-01-01
지적기사 | 275711 | 274286 | 2026년(상) | 2026-01-01
지적산업기사 | 245000 | 242724 | 2026년(상) | 2026-01-01
지적기능사 | 178874 | 180875 | 2026년(상) | 2026-01-01
내선전공 | 273676 | 273539 | 2026년(상) | 2026-01-01
특고압케이블전공 | 440616 | 439248 | 2026년(상) | 2026-01-01
고압케이블전공 | 373640 | 372997 | 2026년(상) | 2026-01-01
저압케이블전공 | 304156 | 303632 | 2026년(상) | 2026-01-01
송전전공 | 638460 | 637453 | 2026년(상) | 2026-01-01
송전활선전공 | 675173 | 673714 | 2026년(상) | 2026-01-01
배전전공 | 414968 | 413173 | 2026년(상) | 2026-01-01
배전활선전공 | 562439 | 560837 | 2026년(상) | 2026-01-01
플랜트전공 | 269759 | 271800 | 2026년(상) | 2026-01-01
계장공 | 319449 | 318902 | 2026년(상) | 2026-01-01
철도신호공 | 310041 | 305348 | 2026년(상) | 2026-01-01
통신내선공 | 284880 | 283607 | 2026년(상) | 2026-01-01
통신설비공 | 315528 | 314787 | 2026년(상) | 2026-01-01
통신외선공 | 408942 | 407342 | 2026년(상) | 2026-01-01
통신케이블공 | 436224 | 440868 | 2026년(상) | 2026-01-01
무선안테나공 | 356809 | 354977 | 2026년(상) | 2026-01-01
석면해체공 | 204181 | 204762 | 2026년(상) | 2026-01-01
광케이블설치사 | 471349 | 467653 | 2026년(상) | 2026-01-01
H/W시험사 | 393090 | 390048 | 2026년(상) | 2026-01-01
S/W시험사 | 446358 | 446000 | 2026년(상) | 2026-01-01
도편수 | 506030 | 506030 | 2026년(상) | 2026-01-01
드잡이공 | 312305 | 312305 | 2026년(상) | 2026-01-01
한식목공 | 342273 | 350828 | 2026년(상) | 2026-01-01
한식목공조공 | 243009 | 246154 | 2026년(상) | 2026-01-01
한식석공 | 386079 | 392588 | 2026년(상) | 2026-01-01
한식미장공 | 321230 | 339830 | 2026년(상) | 2026-01-01
한식와공 | 333250 | 347811 | 2026년(상) | 2026-01-01
한식와공조공 | 278180 | 274659 | 2026년(상) | 2026-01-01
목조각공 | 264129 | 264129 | 2026년(상) | 2026-01-01
석조각공 | 261049 | 261049 | 2026년(상) | 2026-01-01
특수화공 | 324326 | 285714 | 2026년(상) | 2026-01-01
화공 | 322920 | 313333 | 2026년(상) | 2026-01-01
드잡이공편수 | 318055 | 318055 | 2026년(상) | 2026-01-01
한식미장공편수 | 362214 | 362214 | 2026년(상) | 2026-01-01
한식와공편수 | 457143 | 457143 | 2026년(상) | 2026-01-01
한식단청공편수 | 286887 | 280976 | 2026년(상) | 2026-01-01
한식석공조공 | 321250 | 320000 | 2026년(상) | 2026-01-01
한식미장공조공 | 250000 | 247982 | 2026년(상) | 2026-01-01
원자력플랜트전공 | 221727 | 237846 | 2026년(상) | 2026-01-01
원자력용접공 | 217203 | 211525 | 2026년(상) | 2026-01-01
원자력기계설치공 | 229770 | 231539 | 2026년(상) | 2026-01-01
원자력품질관리사 | 285759 | 284862 | 2026년(상) | 2026-01-01
통신관련기사 | 320449 | 318479 | 2026년(상) | 2026-01-01
통신관련산업기사 | 304509 | 303262 | 2026년(상) | 2026-01-01
통신관련기능사 | 249822 | 249360 | 2026년(상) | 2026-01-01
전기공사기사 | 335319 | 333866 | 2026년(상) | 2026-01-01
전기공사산업기사 | 294135 | 292729 | 2026년(상) | 2026-01-01
변전전공 | 485075 | 483274 | 2026년(상) | 2026-01-01
코킹공 | 209131 | 208590 | 2026년(상) | 2026-01-01
특급품질관리기술인 | 271869 | 265227 | 2026년(상) | 2026-01-01
고급품질관리기술인 | 220394 | 216558 | 2026년(상) | 2026-01-01
중급품질관리기술인 | 192523 | 186963 | 2026년(상) | 2026-01-01
초급품질관리기술인 | 167155 | 161595 | 2026년(상) | 2026-01-01