## 원가계산서
공 사 원 가 계 산 서
공사명 : 2026 빈집 철거 후 공공활용사업［조성공사］
구 분 비 목 |  |  | 구 성 비 | 금 액 | 비 고
순 공 사 원 가 | 재료비 | 직 접 재 료 비 |  | 1137024 |  | A1 | 0 | 1137024
|  | 간 접 재 료 비 |  | 0 |  | A2 | 0 | 0
|  | 작업설.부산물 등(△) |  | 0 |  | A3 | 0 | 0
|  | 소 계 |  | 1137024 |  | A | 0 | 1137024
| 노무비 | 직 접 노 무 비 |  | 506580 |  | B1 | 0 | 506580
|  | 간 접 노 무 비 | 직.노*17.5% | 88651 |  | B2 | 0.175 | 88651
|  | 소 계 |  | 595231 |  | B | 0 | 595231
| 경 비 | 기 계 경 비 |  | 30610 |  | C4 | 0 | 30610
|  | 산 재 보 험 료 | (노)*3.56% | 21190 |  | C10 | 0.0356 | 21190
|  | 고 용 보 험 료 | (노)*1.01% | 6011 |  | C11 | 0.0101 | 6011
|  | 건 강 보 험 료 |  | 18211 |  | C12 | 0 | 18211
|  | 연 금 보 험 료 |  | 24062 |  | C13 | 0 | 24062
|  | 노인 장기 요양보험료 |  | 2392 |  | C14 | 0 | 2392
|  | 퇴 직 공 제 부 금 비 |  | 0 |  | C15 | 0 | 0
|  | 산업 안전 보건관리비 | (재+직.노+(관급-0)/1.1)*3.11% < (재+직.노)*3.11%*1.2 | 51116 | 51,116 < 61,339 | C16 | 0.0311 | 51116
|  | 기 타 경 비 | (재+노)*5% | 86612 |  | C20 | 0.05 | 86612
|  | 환 경 보 전 비 | (재+직.노+기.경)*0.3% | 5022 |  | C25 | 0.003 | 5022
|  | 건설하도급보증수수료 | (재+직.노+기.경)*0.081% | 1356 |  | C30 | 0.00081 | 1356
|  | 공사 이행 보증수수료 | (재+직.노+기.경)*0.0108%*(6/12) | 90 |  | C31 | 0.000108 | 90
|  | 건설기계대여보증수수료 | (재+직.노+기.경)*0.07% | 1171 |  | C32 | 0.0007 | 1171
|  | 안 전 관 리 비 |  | 0 |  | C17 | 0 | 0
|  | 품 질 관 리 비 |  | 0 |  | C18 | 0 | 0
|  | 임금채권분담금 | (노)*0.09% | 535 |  | C34 | 0.0009 | 535
|  | 석면분담금 | (노)*0.006% | 35 |  | C33 | 6e-05 | 35
|  | 소 계 |  | 248413 |  | C | 0 | 248413
| 계 |  |  | 1980668 |  | X | 0 | 1980668
일 반 관 리 비 |  |  | (재+노+경)*8% | 158453 |  | D | 0.08 | 158453
작업설.부산물 등(△) |  |  |  | 0 |  | M2 | 0 | 0
이 윤 |  |  | (노+경+일)*12.9% | 129270 |  | E | 0.1 | 100209.7
총 원 가 |  |  |  | 2268000 |  | F | 0 | 2239330.7
부 가 가 치 세 |  |  | (총원가)*10% | 226000 |  | H | 0.1 | 223955 | 22
도 급 금 액 |  |  |  | 2494000 |  | Y | 0 | 2463285.7
재해예방기술지도비 |  |  |  | 0 |  | M3 | 0 | 0
관 급 자 재 대 |  |  |  | 0 |  | J | 0 | 0
사 급 자 재 대 |  |  |  | 0 |  | K | 0 | 0
폐 기 물 처 리 비 |  |  |  | 0 |  | L | 0 | 0
총 공 사 금 액 |  |  |  | 2494000 |  |  | 0 | 2463285.7

## 집계표
공 사 집 계 표
공사명 : 2026 빈집 철거 후 공공활용사업［조성공사］
품 명 | 단위 | 수량 | 재 료 비 |  | 노 무 비 |  | 경 비 |  | 합 계 |  | 비고
|  |  | 단 가 | 금 액 | 단 가 | 금 액 | 단 가 | 금 액 | 단 가 | 금 액 |  | 손료요율 | 손료구분 | 적용구분 | 합계구분 | 기계경비 | 운반비 | 작업부산물 | 관급 | 외주비 | 장비비 | 폐기물처리비 | 가설비 | 잡비제외분 | 사급자재대 | 관급자재대 | 사용자항목1 | 사용자항목2 | 안전관리비 | 품질관리비 | 작업부산물(철거해체) | 재해예방기술지도비 | 사용자항목7 | 석면분담금 | 임금채권분담금 | 사용자항목10 | 사용자항목11 | 사용자항목12 | 사용자항목13 | 사용자항목14 | 사용자항목15 | 사용자항목16 | 사용자항목17 | 사용자항목18 | 사용자항목19 | 간접재료비 | 품목구분 | 조달코드 | 구분
01. 8-10번지 | 식 | 1 | 784552 | 784552 | 334031 | 334031 | 17727 | 17727 | 1136310 | 1136310 |  |  |  |  | 1 | 17727 | 0 | 0 | 0 | 0 | 0 | 0 | 0 | 0 | 0 | 0 | 0 | 0 | 0 | 0 | 0 | 0 | 0 | 0 | 0 | 0 | 0 | 0 | 0 | 0 | 0 | 0 | 0 | 0 | 0 | 0
02. 8-71번지 | 식 | 1 | 352472 | 352472 | 172549 | 172549 | 12883 | 12883 | 537904 | 537904 |  |  |  |  | 1 | 12883 | 0 | 0 | 0 | 0 | 0 | 0 | 0 | 0 | 0 | 0 | 0 | 0 | 0 | 0 | 0 | 0 | 0 | 0 | 0 | 0 | 0 | 0 | 0 | 0 | 0 | 0 | 0 | 0 | 0 | 0
합 계 |  |  |  | 1137024 |  | 506580 |  | 30610 |  | 1674214 | [5 empty] | 30610 | 0 | 0 | 0 | 0 | 0 | 0 | 0 | 0 | 0 | 0 | 0 | 0 | 0 | 0 | 0 | 0 | 0 | 0 | 0 | 0 | 0 | 0 | 0 | 0 | 0 | 0 | 0 | 0 | 0 | 0 | 0 | 0 | 0
01. 8-10번지
0101. 금속공사 | 식 | 1 | 432080 | 432080 | 161482 | 161482 | 4844 | 4844 | 598406 | 598406 |  |  |  |  | 1 | 4844 | 0 | 0 | 0 | 0 | 0 | 0 | 0 | 0 | 0 | 0 | 0 | 0 | 0 | 0 | 0 | 0 | 0 | 0 | 0 | 0 | 0 | 0 | 0 | 0 | 0 | 0 | 0 | 0 | 0 | 0
0102. 토공사 | 식 | 1 | 352472 | 352472 | 172549 | 172549 | 12883 | 12883 | 537904 | 537904 |  |  |  |  | 1 | 12883 | 0 | 0 | 0 | 0 | 0 | 0 | 0 | 0 | 0 | 0 | 0 | 0 | 0 | 0 | 0 | 0 | 0 | 0 | 0 | 0 | 0 | 0 | 0 | 0 | 0 | 0 | 0 | 0 | 0 | 0
합 계 |  |  |  | 784552 |  | 334031 |  | 17727 |  | 1136310 | [5 empty] | 17727 | 0 | 0 | 0 | 0 | 0 | 0 | 0 | 0 | 0 | 0 | 0 | 0 | 0 | 0 | 0 | 0 | 0 | 0 | 0 | 0 | 0 | 0 | 0 | 0 | 0 | 0 | 0 | 0 | 0 | 0 | 0 | 0 | 0
02. 8-71번지
0201. 토공사 | 식 | 1 | 352472 | 352472 | 172549 | 172549 | 12883 | 12883 | 537904 | 537904 |  |  |  |  | 1 | 12883 | 0 | 0 | 0 | 0 | 0 | 0 | 0 | 0 | 0 | 0 | 0 | 0 | 0 | 0 | 0 | 0 | 0 | 0 | 0 | 0 | 0 | 0 | 0 | 0 | 0 | 0 | 0 | 0 | 0 | 0
합 계 |  |  |  | 352472 |  | 172549 |  | 12883 |  | 537904 | [5 empty] | 12883 | 0 | 0 | 0 | 0 | 0 | 0 | 0 | 0 | 0 | 0 | 0 | 0 | 0 | 0 | 0 | 0 | 0 | 0 | 0 | 0 | 0 | 0 | 0 | 0 | 0 | 0 | 0 | 0 | 0 | 0 | 0 | 0 | 0

## 내역서
공 사 내 역 서
공사명 : 2026 빈집 철거 후 공공활용사업［조성공사］
품 명 | 규 격 | 단위 | 수 량 | 재 료 비 |  | 노 무 비 |  | 경 비 |  | 합 계 |  | 비고
|  |  |  | 단 가 | 금 액 | 단 가 | 금 액 | 단 가 | 금 액 | 단 가 | 금 액 |  | 손료요율 | 손료구분 | 적용구분 | 합계구분 | 기계경비 | 운반비 | 작업부산물 | 관급 | 외주비 | 장비비 | 폐기물처리비 | 가설비 | 잡비제외분 | 사급자재대 | 관급자재대 | 사용자항목1 | 사용자항목2 | 안전관리비 | 품질관리비 | 작업부산물(철거해체) | 재해예방기술지도비 | 사용자항목7 | 석면분담금 | 임금채권분담금 | 사용자항목10 | 사용자항목11 | 사용자항목12 | 사용자항목13 | 사용자항목14 | 사용자항목15 | 사용자항목16 | 사용자항목17 | 사용자항목18 | 사용자항목19 | 간접재료비 | 품목구분 | 조달코드 | 구분
0101. 금속공사
철제여닫이문 설치 | 1000*2100(편개), 분체도장 | 개소 | 1 | 432080 | 432080 | 161482 | 161482 | 4844 | 4844 | 598406 | 598406 | 일위 1호 |  |  | 기계경비 | 1 | 4844 | 0 | 0 | 0 | 0 | 0 | 0 | 0 | 0 | 0 | 0 | 0 | 0 | 0 | 0 | 0 | 0 | 0 | 0 | 0 | 0 | 0 | 0 | 0 | 0 | 0 | 0 | 0 | 0 | 0 |  |  |  | PK적산
합 계 |  |  |  |  | 432080 |  | 161482 |  | 4844 |  | 598406 | [5 empty] | 4844 | 0 | 0 | 0 | 0 | 0 | 0 | 0 | 0 | 0 | 0 | 0 | 0 | 0 | 0 | 0 | 0 | 0 | 0 | 0 | 0 | 0 | 0 | 0 | 0 | 0 | 0 | 0 | 0 | 0 | 0 | 0 | 0 | 0
0102. 토공사
각형맨홀설치 | 600*600*1000(기성품) | 개소 | 1 | 212373 | 212373 | 76485 | 76485 | 8905 | 8905 | 297763 | 297763 | 일위 2호 |  |  | 기계경비 | 1 | 8905 | 0 | 0 | 0 | 0 | 0 | 0 | 0 | 0 | 0 | 0 | 0 | 0 | 0 | 0 | 0 | 0 | 0 | 0 | 0 | 0 | 0 | 0 | 0 | 0 | 0 | 0 | 0 | 0 | 0 |  |  |  | PK적산
P.V.C관 부설 및 접합 | T.S접합, 150mm | M | 5 | 27347 | 136735 | 13718 | 68590 | 0 | 0 | 41065 | 205325 | 일위 3호 |  |  | 기계경비 | 1 | 0 | 0 | 0 | 0 | 0 | 0 | 0 | 0 | 0 | 0 | 0 | 0 | 0 | 0 | 0 | 0 | 0 | 0 | 0 | 0 | 0 | 0 | 0 | 0 | 0 | 0 | 0 | 0 | 0 | 0
터파기(기계) | 보통, 유압식백호 0.2m3, 모래 | M3 | 3.2 | 492 | 1574 | 2900 | 9280 | 681 | 2179 | 4073 | 13033 | 단산 1호 |  |  | 기계경비 | 1 | 2179 | 0 | 0 | 0 | 0 | 0 | 0 | 0 | 0 | 0 | 0 | 0 | 0 | 0 | 0 | 0 | 0 | 0 | 0 | 0 | 0 | 0 | 0 | 0 | 0 | 0 | 0 | 0 | 0 | 0
되메우고다지기 | 백호우(0.2M3)+콤펙트1.5톤 | M3 | 2.82 | 635 | 1790 | 6452 | 18194 | 638 | 1799 | 7725 | 21783 | 단산 2호 |  |  | 기계경비 | 1 | 1799 | 0 | 0 | 0 | 0 | 0 | 0 | 0 | 0 | 0 | 0 | 0 | 0 | 0 | 0 | 0 | 0 | 0 | 0 | 0 | 0 | 0 | 0 | 0 | 0 | 0 | 0 | 0 | 0 | 0
합 계 |  |  |  |  | 352472 |  | 172549 |  | 12883 |  | 537904 | [5 empty] | 12883 | 0 | 0 | 0 | 0 | 0 | 0 | 0 | 0 | 0 | 0 | 0 | 0 | 0 | 0 | 0 | 0 | 0 | 0 | 0 | 0 | 0 | 0 | 0 | 0 | 0 | 0 | 0 | 0 | 0 | 0 | 0 | 0 | 0
0201. 토공사
각형맨홀설치 | 600*600*1000(기성품) | 개소 | 1 | 212373 | 212373 | 76485 | 76485 | 8905 | 8905 | 297763 | 297763 | 일위 2호 |  |  | 기계경비 | 1 | 8905 | 0 | 0 | 0 | 0 | 0 | 0 | 0 | 0 | 0 | 0 | 0 | 0 | 0 | 0 | 0 | 0 | 0 | 0 | 0 | 0 | 0 | 0 | 0 | 0 | 0 | 0 | 0 | 0 | 0 |  |  |  | PK적산
P.V.C관 부설 및 접합 | T.S접합, 150mm | M | 5 | 27347 | 136735 | 13718 | 68590 | 0 | 0 | 41065 | 205325 | 일위 3호 |  |  | 기계경비 | 1 | 0 | 0 | 0 | 0 | 0 | 0 | 0 | 0 | 0 | 0 | 0 | 0 | 0 | 0 | 0 | 0 | 0 | 0 | 0 | 0 | 0 | 0 | 0 | 0 | 0 | 0 | 0 | 0 | 0 | 0
터파기(기계) | 보통, 유압식백호 0.2m3, 모래 | M3 | 3.2 | 492 | 1574 | 2900 | 9280 | 681 | 2179 | 4073 | 13033 | 단산 1호 |  |  | 기계경비 | 1 | 2179 | 0 | 0 | 0 | 0 | 0 | 0 | 0 | 0 | 0 | 0 | 0 | 0 | 0 | 0 | 0 | 0 | 0 | 0 | 0 | 0 | 0 | 0 | 0 | 0 | 0 | 0 | 0 | 0 | 0
되메우고다지기 | 백호우(0.2M3)+콤펙트1.5톤 | M3 | 2.82 | 635 | 1790 | 6452 | 18194 | 638 | 1799 | 7725 | 21783 | 단산 2호 |  |  | 기계경비 | 1 | 1799 | 0 | 0 | 0 | 0 | 0 | 0 | 0 | 0 | 0 | 0 | 0 | 0 | 0 | 0 | 0 | 0 | 0 | 0 | 0 | 0 | 0 | 0 | 0 | 0 | 0 | 0 | 0 | 0 | 0
합 계 |  |  |  |  | 352472 |  | 172549 |  | 12883 |  | 537904 | [5 empty] | 12883 | 0 | 0 | 0 | 0 | 0 | 0 | 0 | 0 | 0 | 0 | 0 | 0 | 0 | 0 | 0 | 0 | 0 | 0 | 0 | 0 | 0 | 0 | 0 | 0 | 0 | 0 | 0 | 0 | 0 | 0 | 0 | 0 | 0

## 일위대가목록
일 위 대 가 목 록
공사명 : 2026 빈집 철거 후 공공활용사업［조성공사］
호 표 | 품 명 | 규 격 | 단위 | 수량 | 재 료 비 |  | 노 무 비 |  | 경 비 |  | 합 계 |  | 비 고
[5 empty] | 단 가 | 금 액 | 단 가 | 금 액 | 단 가 | 금 액 | 단 가 | 금 액 |  | 구분
일위 1호 | 철제여닫이문 설치 | 1000*2100(편개), 분체도장 | 개소 | 1 | 432080 | 432080 | 161482 | 161482 | 4844 | 4844 | 598406 | 598406 | 건축10-1-2참고 | PK적산
일위 2호 | 각형맨홀설치 | 600*600*1000(기성품) | 개소 | 1 | 212373 | 212373 | 76485 | 76485 | 8905 | 8905 | 297763 | 297763 |  | PK적산
일위 3호 | P.V.C관 부설 및 접합 | T.S접합, 150mm | M | 1 | 27347 | 27347 | 13718 | 13718 | 0 | 0 | 41065 | 41065

## 일위대가표
일 위 대 가 내 역 서
공사명 : 2026 빈집 철거 후 공공활용사업［조성공사］
품 명 | 규 격 | 단위 | 수 량 | 재 료 비 |  | 노 무 비 |  | 경 비 |  | 합 계 |  | 비 고
|  |  |  | 단 가 | 금 액 | 단 가 | 금 액 | 단 가 | 금 액 | 단 가 | 금 액 |  | 손료요율 | 손료구분 | 적용구분 | 합계구분 | 품목구분 | 조달코드 | 구분
[일위 1호] - [철제여닫이문 설치 1000*2100(편개), 분체도장 개소] | [11 empty] | 건축10-1-2참고
금속문 | 금속문, 철재일반도아(일반분체)문틀포함 150×45×t1.6, 1.8×2.1, 양개 | ㎡ | 2.1 | 169800 | 356580 | 0 | 0 | 0 | 0 | 169800 | 356580 | 문틀 1.6T, 문짝 0.6T |  | 01 | 기계경비 | 1
창호공 | 일반공사 직종 | 인 | 0.56 | 0 | 0 | 247188 | 138425.2 | 0 | 0 | 247188 | 138425.2 | 창호목공 |  | 02 | 기계경비 | 1
보통인부 | 일반공사 직종 | 인 | 0.134 | 0 | 0 | 172068 | 23057.1 | 0 | 0 | 172068 | 23057.1 |  |  | 02 | 기계경비 | 1
공구손료 및 경장비의 기계경비 | 인력품의 3% | 식 | 1 | 0 | 0 | 0 | 0 | 161482.3 | 4844.4 | 161482.3 | 4844.4 |  | 0.03 |  | 기계경비 | 1 | 25 | A0200000000 | 경비
도어클로저 | 도어클로저, K-630, KS3호, 표준형, 40∼60kg | 조 | 1 | 45000 | 45000 | 0 | 0 | 0 | 0 | 45000 | 45000 |  |  | 01 | 기계경비 | 1
도어핸들 | 도어핸들, 원통레버형(Lever Lock) | 조 | 1 | 28000 | 28000 | 0 | 0 | 0 | 0 | 28000 | 28000 |  |  | 01 | 기계경비 | 1
도어스톱 | 브론즈말굽형(중) | EA | 1 | 2500 | 2500 | 0 | 0 | 0 | 0 | 2500 | 2500 | 창호철물 |  | 01 | 기계경비 | 1
합 계 |  |  |  |  | 432080 |  | 161482 |  | 4844 |  | 598406
[일위 2호] - [각형맨홀설치 600*600*1000(기성품) 개소]
사각맨홀 | 600×600×1000×150T | 개 | 1 | 110000 | 110000 | 0 | 0 | 0 | 0 | 110000 | 110000 |  |  | 01 | 기계경비 | 1
스틸그레이팅 | I-50×5×3, 600×1000×50 | EA | 1 | 95800 | 95800 | 0 | 0 | 0 | 0 | 95800 | 95800 |  |  | 01 | 기계경비 | 1
특별인부 | 일반공사 직종 | 인 | 0.0525 | 0 | 0 | 226122 | 11871.4 | 0 | 0 | 226122 | 11871.4 |  |  | 02 | 기계경비 | 1
보통인부 | 일반공사 직종 | 인 | 0.18 | 0 | 0 | 172068 | 30972.2 | 0 | 0 | 172068 | 30972.2 |  |  | 02 | 기계경비 | 1
크레인(무한궤도) | 10ton(0.29㎥) | HR | 0.57 | 11532 | 6573.2 | 59020 | 33641.4 | 14120 | 8048.4 | 84672 | 48263 | 중기 2호 |  |  | 기계경비 | 1
공구손료 | 인력품의 2% | 식 | 1 | 0 | 0 | 0 | 0 | 42843.6 | 856.8 | 42843.6 | 856.8 |  | 0.02 |  | 기계경비 | 1 | 25 | A0200000000 | 경비
합 계 |  |  |  |  | 212373 |  | 76485 |  | 8905 |  | 297763
[일위 3호] - [P.V.C관 부설 및 접합 T.S접합, 150mm M]
일반용경질폴리염화비닐관 | PVC관(VG1) 접착제접합, Φ150mm, VG1 | m | 1 | 27347 | 27347 | 0 | 0 | 0 | 0 | 27347 | 27347 | VN SDR 17 |  | 01 | 기계경비 | 1
배관공(수도) | 일반공사 직종 | 인 | 0.0375 | 0 | 0 | 262580 | 9846.7 | 0 | 0 | 262580 | 9846.7 |  |  | 02 | 기계경비 | 1
보통인부 | 일반공사 직종 | 인 | 0.0225 | 0 | 0 | 172068 | 3871.5 | 0 | 0 | 172068 | 3871.5 |  |  | 02 | 기계경비 | 1
합 계 |  |  |  |  | 27347 |  | 13718 |  | 0 |  | 41065

## 단가산출서목록
단 가 산 출 목 록
공사명 : 2026 빈집 철거 후 공공활용사업［조성공사］
호 표 | 품 명 | 규 격 | 단위 | 수량 | 재 료 비 |  | 노 무 비 |  | 경 비 |  | 합 계 |  | 비 고
[5 empty] | 단 가 | 금 액 | 단 가 | 금 액 | 단 가 | 금 액 | 단 가 | 금 액 |  | 구분
단산 1호 | 터파기(기계) | 보통, 유압식백호 0.2m3, 모래 | M3 | 1 | 492 | 492 | 2900 | 2900 | 681 | 681 | 4073 | 4073 | 공통8-2-3
단산 2호 | 되메우고다지기 | 백호우(0.2M3)+콤펙트1.5톤 | M3 | 1 | 635 | 635 | 6452 | 6452 | 638 | 638 | 7725 | 7725

## 단가산출서
단 가 산 출 서
공사명 : 2026 빈집 철거 후 공공활용사업［조성공사］
산 출 근 거 | 재 료 비 | 노 무 비 | 경 비 | 합 계 | 비 고
[6 empty] | 손료요율 | 손료구분 | 적용구분 | 합계구분
[단산 1호] - [터파기(기계) 보통, 유압식백호 0.2m3, 모래 M3] |  |  |  |  | 공통8-2-3
굴착기(무한궤도) 0.2㎥ HR |  |  |  |  | 중기 1호 |  |  |  | 0 |  | 1 | 10024 | 59020 | 13873
버킷용량(㎥) : q9 = 0.2 | 0 | 0 | 0 | 0 |  |  |  |  | 0 | q9 | 0.2
버킷계수 : k = 0.9 | 0 | 0 | 0 | 0 |  |  |  |  | 0 | k | 0.9
체적환산계수 : f = 1/1.15 = 0.8695652 | 0 | 0 | 0 | 0 |  |  |  |  | 0 | f | 0.86957
작업효율 : E = 0.7-0.05 = 0.65 | 0 | 0 | 0 | 0 |  |  |  |  | 0 | E | 0.65
1회 싸이클 시간(초) : Cm = 18 | 0 | 0 | 0 | 0 |  |  |  |  | 0 | Cm | 18
시간당 작업량(㎥/hr) : Q = (3600*q9*k*f*E)/Cm = 20.3478256 | 0 | 0 | 0 | 0 |  |  |  |  | 0 | Q | 20.3478
재료비 : 10,024 / 20.3478256 | 492.6 | 0 | 0 | 492.6 |  |  |  | 기계경비 | 1 |  | 0 | 10024
노무비 : 59,020 / 20.3478256 | 0 | 2900.5 | 0 | 2900.5 |  |  |  | 기계경비 | 1 |  | 0 |  | 59020
경 비 : 13,873 / 20.3478256 | 0 | 0 | 681.7 | 681.7 |  |  |  | 기계경비 | 1 |  | 0 |  |  | 13873
소 계 | 492.6 | 2900.5 | 681.7 | 4074.8 |  |  |  |  | 0 |  | 0
합 계 | 492 | 2900 | 681 | 4073
[단산 2호] - [되메우고다지기 백호우(0.2M3)+콤펙트1.5톤 M3]
1.굴삭기백호우 | 0 | 0 | 0 | 0 |  |  |  |  | 0 |  | 0
굴착기(무한궤도) 0.2㎥ HR |  |  |  |  | 중기 1호 |  |  |  | 0 |  | 1 | 10024 | 59020 | 13873
버킷용량(㎥) : q1 = 0.2 | 0 | 0 | 0 | 0 |  |  |  |  | 0 | q1 | 0.2
버킷계수 : k = 1.1 | 0 | 0 | 0 | 0 |  |  |  |  | 0 | k | 1.1
토량환산계수 : f = 0.98/1.24 = 0.7903225 | 0 | 0 | 0 | 0 |  |  |  |  | 0 | f | 0.79032
작업효율 : E = (0.75+0.65)/2 = 0.7 | 0 | 0 | 0 | 0 |  |  |  |  | 0 | E | 0.7
1회사이클시간(초) : Cm = 18 | 0 | 0 | 0 | 0 |  |  |  |  | 0 | Cm | 18
시간당작업량(㎥/hr) : Q = (3600*q1*k*f*E)/Cm = 24.341933 | 0 | 0 | 0 | 0 |  |  |  |  | 0 | Q | 24.3419
재료비 : 10,024 / 24.341933 | 411.7 | 0 | 0 | 411.7 |  |  |  | 기계경비 | 1 |  | 0 | 10024
노무비 : 59,020 / 24.341933 | 0 | 2424.6 | 0 | 2424.6 |  |  |  | 기계경비 | 1 |  | 0 |  | 59020
경 비 : 13,873 / 24.341933 | 0 | 0 | 569.9 | 569.9 |  |  |  | 기계경비 | 1 |  | 0 |  |  | 13873
소 계 | 411.7 | 2424.6 | 569.9 | 3406.2 |  |  |  |  | 0 |  | 0
2.다짐(유압식콤펙터1.5ton) | 0 | 0 | 0 | 0 |  |  |  |  | 0 |  | 0
플레이트 콤팩터 1.5ton HR |  |  |  |  | 중기 3호 |  |  |  | 0 |  | 1 | 2011 | 36248 | 620
다짐속도(Km/hr) : V = 1 | 0 | 0 | 0 | 0 |  |  |  |  | 0 | V | 1
롤러의 유효다짐폭(M) : W = 0.45 | 0 | 0 | 0 | 0 |  |  |  |  | 0 | W | 0.45
펴는 흙의 두께(M) : D = 0.1 | 0 | 0 | 0 | 0 |  |  |  |  | 0 | D | 0.1
작업효율 : E = 0.6 | 0 | 0 | 0 | 0 |  |  |  |  | 0 | E | 0.6
토량환산계수 : f = 1 | 0 | 0 | 0 | 0 |  |  |  |  | 0 | f | 1
소요다짐횟수 : N = 3 | 0 | 0 | 0 | 0 |  |  |  |  | 0 | N | 3
시간당 다짐토량 : Q = 1000*V*W*D*E*f/N = 9 | 0 | 0 | 0 | 0 |  |  |  |  | 0 | Q | 9
재료비 : 2,011 / 9 | 223.4 | 0 | 0 | 223.4 |  |  |  | 기계경비 | 1 |  | 0 | 2011
노무비 : 36,248 / 9 | 0 | 4027.5 | 0 | 4027.5 |  |  |  | 기계경비 | 1 |  | 0 |  | 36248
경 비 : 620 / 9 | 0 | 0 | 68.8 | 68.8 |  |  |  | 기계경비 | 1 |  | 0 |  |  | 620
소 계 | 223.4 | 4027.5 | 68.8 | 4319.7 |  |  |  |  | 0 |  | 0
합 계 | 635 | 6452 | 638 | 7725

## 중기경비목록
중 기 경 비 목 록
공사명 : 2026 빈집 철거 후 공공활용사업［조성공사］
호 표 | 품 명 | 규 격 | 단위 | 수량 | 재 료 비 |  | 노 무 비 |  | 경 비 |  | 합 계 |  | 비 고
[5 empty] | 단 가 | 금 액 | 단 가 | 금 액 | 단 가 | 금 액 | 단 가 | 금 액 |  | 구분
중기 1호 | 굴착기(무한궤도) | 0.2㎥ | HR | 1 | 10024 | 10024 | 59020 | 59020 | 13873 | 13873 | 82917 | 82917 | 공통8-4-1,8-3-1(0201)
중기 2호 | 크레인(무한궤도) | 10ton(0.29㎥) | HR | 1 | 11532 | 11532 | 59020 | 59020 | 14120 | 14120 | 84672 | 84672 | 공통8-4-3,8-3-3(2101)
중기 3호 | 플레이트 콤팩터 | 1.5ton | HR | 1 | 2011 | 2011 | 36248 | 36248 | 620 | 620 | 38879 | 38879 | 공통8-4-2,8-3-2(1730)

## 중기경비
중 기 경 비 내 역 서
공사명 : 2026 빈집 철거 후 공공활용사업［조성공사］
품 명 | 규 격 | 단위 | 수 량 | 재 료 비 |  | 노 무 비 |  | 경 비 |  | 합 계 |  | 비 고
|  |  |  | 단 가 | 금 액 | 단 가 | 금 액 | 단 가 | 금 액 | 단 가 | 금 액 |  | 손료요율 | 손료구분 | 적용구분 | 합계구분 | 품목구분 | 조달코드 | 구분
[중기 1호] - [굴착기(무한궤도) 0.2㎥ HR] | [11 empty] | 공통8-4-1,8-3-1(0201)
[경 비] |  |  |  |  | 0 |  | 0 |  | 0 | 0 | 0
굴착기(유압식백호우) | 0.2 ㎥ | 대 | 0.0002085 | 0 | 0 | 0 | 0 | 66538000 | 13873.1 | 66538000 | 13873.1 | 공통8-5-1(0201) |  | 03 | 기계경비 | 1
소 계 |  |  |  |  | 0 |  | 0 |  | 13873.1 | 0 | 13873.1
[재료비] |  |  |  |  | 0 |  | 0 |  | 0 | 0 | 0
경유 | 경유, 저유황 | L | 5 | 1657 | 8285 | 0 | 0 | 0 | 0 | 1657 | 8285 |  |  | 01 | 기계경비 | 1
잡품 | 주연료비의 21% | 식 | 1 | 8285 | 1739.8 | 0 | 0 | 0 | 0 | 8285 | 1739.8 | 재료비->재료비 | 0.21 |  | 기계경비 | 1 | 20 | A0100000000 | 재료비
소 계 |  |  |  |  | 10024.8 |  | 0 |  | 0 | 0 | 10024.8
[노무비] |  |  |  |  | 0 |  | 0 |  | 0 | 0 | 0
건설기계운전사 | 일반공사 직종 | 인 | 0.20833 | 0 | 0 | 283297 | 59020.2 | 0 | 0 | 283297 | 59020.2 | 건설기계운전기사 |  | 02 | 기계경비 | 1
소 계 |  |  |  |  | 0 |  | 59020.2 |  | 0 | 0 | 59020.2
합 계 |  |  |  |  | 10024 |  | 59020 |  | 13873 |  | 82917
[중기 2호] - [크레인(무한궤도) 10ton(0.29㎥) HR] | [11 empty] | 공통8-4-3,8-3-3(2101)
[경 비] |  |  |  |  | 0 |  | 0 |  | 0 | 0 | 0
무한궤도 크레인 | 10 ton (0.29 ㎥) | 대 | 0.0001809 | 0 | 0 | 0 | 0 | 78059000 | 14120.8 | 78059000 | 14120.8 | 공통8-5-3(2101) |  | 03 | 기계경비 | 1
소 계 |  |  |  |  | 0 |  | 0 |  | 14120.8 | 0 | 14120.8
[재료비] |  |  |  |  | 0 |  | 0 |  | 0 | 0 | 0
경유 | 경유, 저유황 | L | 5.8 | 1657 | 9610.6 | 0 | 0 | 0 | 0 | 1657 | 9610.6 |  |  | 01 | 기계경비 | 1
잡품 | 주연료비의 20% | 식 | 1 | 9610.6 | 1922.1 | 0 | 0 | 0 | 0 | 9610.6 | 1922.1 | 재료비->재료비 | 0.2 |  | 기계경비 | 1 | 20 | A0100000000 | 재료비
소 계 |  |  |  |  | 11532.7 |  | 0 |  | 0 | 0 | 11532.7
[노무비] |  |  |  |  | 0 |  | 0 |  | 0 | 0 | 0
건설기계운전사 | 일반공사 직종 | 인 | 0.20833 | 0 | 0 | 283297 | 59020.2 | 0 | 0 | 283297 | 59020.2 | 건설기계운전기사 |  | 02 | 기계경비 | 1
소 계 |  |  |  |  | 0 |  | 59020.2 |  | 0 | 0 | 59020.2
합 계 |  |  |  |  | 11532 |  | 59020 |  | 14120 |  | 84672
[중기 3호] - [플레이트 콤팩터 1.5ton HR] | [11 empty] | 공통8-4-2,8-3-2(1730)
[경 비] |  |  |  |  | 0 |  | 0 |  | 0 | 0 | 0
플레이트 콤팩터 | 1.5 ton | 대 | 0.0003708 | 0 | 0 | 0 | 0 | 1673000 | 620.3 | 1673000 | 620.3 | 공통8-5-2(1730) |  | 03 | 기계경비 | 1
소 계 |  |  |  |  | 0 |  | 0 |  | 620.3 | 0 | 620.3
[재료비] |  |  |  |  | 0 |  | 0 |  | 0 | 0 | 0
공업용휘발유 | 공업용휘발유, 무연 | L | 1 | 1676 | 1676 | 0 | 0 | 0 | 0 | 1676 | 1676 |  |  | 01 | 기계경비 | 1
잡품 | 주연료비의 20% | 식 | 1 | 1676 | 335.2 | 0 | 0 | 0 | 0 | 1676 | 335.2 | 재료비->재료비 | 0.2 |  | 기계경비 | 1 | 20 | A0100000000 | 재료비
소 계 |  |  |  |  | 2011.2 |  | 0 |  | 0 | 0 | 2011.2
[노무비] |  |  |  |  | 0 |  | 0 |  | 0 | 0 | 0
일반기계운전사 | 일반공사 직종 | 인 | 0.20833 | 0 | 0 | 173995 | 36248.9 | 0 | 0 | 173995 | 36248.9 | 운전사(기계) |  | 02 | 기계경비 | 1
소 계 |  |  |  |  | 0 |  | 36248.9 |  | 0 | 0 | 36248.9
합 계 |  |  |  |  | 2011 |  | 36248 |  | 620 |  | 38879

## 단가대비표
단 가 대 비 표
공사명 : 2026 빈집 철거 후 공공활용사업［조성공사］
품 명 | 규 격 | 단위 | 물가자료 |  | 물가정보 |  | 가격정보 | 거래가격 |  | 유통물가 |  | 상반기 | 조사단가 | 적용단가 | 비 고
|  |  | 단가 | Page | 단가 | Page | 단가 | 단가 | Page | 단가 | Page | 단가 | 단가 |  |  | 구분
경유 | 경유, 저유황 | L | 1745 | 하권32 |  |  | 1657 | 1864 | 1451 | 1748 | 1189 |  |  | 1657
공업용휘발유 | 공업용휘발유, 무연 | L | 1781 | 하권32 | 1861 | 1438 | 1676 | 1834 | 1451 | 1755 | 1189 |  |  | 1676
금속문 | 금속문, 철재일반도아(일반분체)문틀포함 150×45×t1.6, 1.8×2.1, 양개 | ㎡ |  |  |  |  | 169800 | [6 empty] | 169800 | 문틀 1.6T, 문짝 0.6T
도어스톱 | 브론즈말굽형(중) | EA | 2500 | 576 |  |  |  | 3000 | 655 | 2500 | 455 |  |  | 2500 | 창호철물
도어클로저 | 도어클로저, K-630, KS3호, 표준형, 40∼60kg | 조 |  |  | 45000 | 545 | 45000 | 45000 | 656 | 45000 | 454 |  |  | 45000
도어핸들 | 도어핸들, 원통레버형(Lever Lock) | 조 | 28000 | 576 |  |  |  | 28000 | 654 | 28000 | 453 |  |  | 28000
사각맨홀 | 600×600×1000×150T | 개 |  |  | 110000 | 208 | [7 empty] | 110000
스틸그레이팅 | I-50×5×3, 600×1000×50 | EA | [5 empty] | 95800 | 239 |  |  |  |  | 95800
일반용경질폴리염화비닐관 | PVC관(VG1) 접착제접합, Φ150mm, VG1 | m | 27347 | 754 | 31417 | 721 |  | 31117 | 793 | 42275 | 554 |  |  | 27347 | VN SDR 17
건설기계운전사 | 일반공사 직종 | 인 | [9 empty] | 283297 |  | 283297 | 건설기계운전기사
배관공(수도) | 일반공사 직종 | 인 | [9 empty] | 262580 |  | 262580
보통인부 | 일반공사 직종 | 인 | [9 empty] | 172068 |  | 172068
일반기계운전사 | 일반공사 직종 | 인 | [9 empty] | 173995 |  | 173995 | 운전사(기계)
창호공 | 일반공사 직종 | 인 | [9 empty] | 247188 |  | 247188 | 창호목공
특별인부 | 일반공사 직종 | 인 | [9 empty] | 226122 |  | 226122
굴착기(유압식백호우) | 0.2 ㎥ | 대 | [10 empty] | 66538000 | 66538000 | 공통8-5-1(0201)
무한궤도 크레인 | 10 ton (0.29 ㎥) | 대 | [10 empty] | 78059000 | 78059000 | 공통8-5-3(2101)
플레이트 콤팩터 | 1.5 ton | 대 | [10 empty] | 1673000 | 1673000 | 공통8-5-2(1730)