## 원가계산서
공 사 원 가 계 산 서
| 공사명 : 원당초 보차도 포장공사 |  |  |  | 금액 : 이억이천육백육십육만삼천원(￦226,663,000)
| 비 목 |  |  | 금 액 | 구 성 비 | 비 고
A1 | 순 공 사 원 가 | 재 료 비 | 직 접 재 료 비
A2 |  |  | 간 접 재 료 비
A3 |  |  | 작업설, 부산물(△)
AS |  |  | [ 소 계 ]
B1 |  | 노 무 비 | 직 접 노 무 비
B2 |  |  | 간 접 노 무 비 |  | 직접노무비 * 19.1%
BS |  |  | [ 소 계 ]
C2 |  | 경 비 | 경 비
C4 |  |  | 산 재 보 험 료 |  | 노무비 * 3.56%
C5 |  |  | 고 용 보 험 료 |  | 노무비 * 1.01%
C6 |  |  | 국민 건강 보험료 |  | 직접노무비 * 3.595%
CB |  |  | 노인장기요양보험료 |  | 건강보험료 * 13.14%
C7 |  |  | 국민 연금 보험료 |  | 직접노무비 * 4.75%
C8 |  |  | 퇴직 공제 부금비 |  | 직접노무비 * 2.3%
CA |  |  | 산업안전보건관리비 |  | (재료비+직노+관급자재비) * 3.15%
CD |  |  | 산업안전보건관리비 |  | (재료비+직노) * 3.15% * 1.2배 | 적용
CG |  |  | 기 타 경 비 |  | (재료비+노무비) * 5.5%
CH |  |  | 환 경 보 전 비 |  | (재료비+직노+경비) * 0.8%
CL |  |  | 건설기계대여금지급보증서발급수수료 |  | (재료비+직노+경비) * 0.68%
CM |  |  | 석 면 분 담 금 |  | 노무비 * 0.006%
CN |  |  | 임 금 채 권 부 담 금 |  | 노무비 * 0.09%
CS |  |  | [ 소 계 ]
S1 | 계
D1 | 일 반 관 리 비 |  |  |  | 계 * 8%
D2 | 이 윤 |  |  |  | (노무비+경비+일반관리비) * 15%
D4 | 임목폐기물
D9 | 공 급 가 액
DB | 부 가 가 치 세 |  |  |  | 공급가액 * 10%
DH | 도 급 액 |  |  | 170665000
DJ | 도급자관급자재
DK | 관급자관급자재
DL | 조달수수료
DM | 관 급 자 재 비
S2 | 총 공 사 비 |  |  | 226663000

## 공종별집계표
공 종 별 집 계 표
[ 원당초 보차도 포장공사 ]
품 명 | 규 격 | 단위 | 수량 | 재 료 비 |  | 노 무 비 |  | 경 비 |  | 합 계 |  | 비 고 | 공종코드 | 변수 | 상위공종 | 공종구분 | 공종레벨 | 공종소계 | 원가계산서 연결금액
|  |  |  | 단 가 | 금 액 | 단 가 | 금 액 | 단 가 | 금 액 | 단 가 | 금 액
원당초 보차도 포장공사 |  |  | 1 | [9 empty] | 01 |  |  |  | 1
토 목 공 사 |  |  | 1 | [9 empty] | 0101 |  | 01 |  | 2
1. 토 공 사 |  |  | 1 | [9 empty] | 010101 |  | 0101 |  | 3
1-1. 토 공 |  |  | 1 | [9 empty] | 01010101 |  | 010101 |  | 4
1-2. 철 거 공 |  |  | 1 | [9 empty] | 01010102 |  | 010101 |  | 4
2. 구 조 물 공 사 |  |  | 1 | [9 empty] | 010102 |  | 0101 |  | 3
3. 우 수 공 사 |  |  | 1 | [9 empty] | 010103 |  | 0101 |  | 3
4. 오 수 공 사 |  |  | 1 | [9 empty] | 010104 |  | 0101 |  | 3
5. 포 장 공 사 |  |  | 1 | [9 empty] | 010105 |  | 0101 |  | 3
5-1. 아스콘포장공 |  |  | 1 | [9 empty] | 01010501 |  | 010105 |  | 4
3-2. 블록포장공 |  |  | 1 | [9 empty] | 01010502 |  | 010105 |  | 4
3-3. 경계석공 |  |  | 1 | [9 empty] | 01010503 |  | 010105 |  | 4
6. 부 대 공 사 |  |  | 1 | [9 empty] | 010106 |  | 0101 |  | 3
6-1. 노면표시공 |  |  | 1 | [9 empty] | 01010601 |  | 010106 |  | 4
6-2. 부대시설물공 |  |  | 1 | [9 empty] | 01010602 |  | 010106 |  | 4
6-3. 자재 및 중기운반공 |  |  | 1 | [9 empty] | 01010603 |  | 010106 |  | 4
임 목 폐 기 물 |  |  | 1 | [9 empty] | 0102 |  |  | 7 | 2 |  | 0
도 급 자 관 급 자 재 |  |  | 1 | [9 empty] | 0103 |  |  | A | 2 |  | 0
관 급 자 관 급 자 재 |  |  | 1 | [9 empty] | 0104 |  |  | B | 2 |  | 0
[ 합 계 ]

## 공종별내역서
[ 원당초 보차도 포장공사 ]
품 명 | 규 격 | 단위 | 수량 | 재 료 비 |  | 노 무 비 |  | 경 비 |  | 합 계 |  | 비 고 | 품목코드 | 변수 | 설정 | 공종코드 | 일위 | 단산 | 자재 | 손료적용 | 손료저장 | 적용율 | JUK1 | JUK2 | JUK3 | JUK4 | JUK5 | JUK6 | JUK7 | JUK8 | JUK9 | JUK10 | JUK11 | JUK12 | JUK13 | JUK14 | JUK15 | JUK16 | JUK17 | JUK18 | JUK19 | JUK20 | 자재구분 | 공종구분 | 공종레벨 | 공종+자재 | 고유번호
|  |  |  | 단 가 | 금 액 | 단 가 | 금 액 | 단 가 | 금 액 | 단 가 | 금 액
1-1. 토 공 | [15 empty] | 01010101
기계터파기/보통토사/5M이하(육상) | TypeⅢ(측구 터파기등) | M3 | 613 | [9 empty] | 5EDD9463548457FF010D4A5A99A0CE |  |  | 01010101 | T | F | F | [26 empty] | 010101015EDD9463548457FF010D4A5A99A0CE | 4
되메우기 및 다짐 | 소형장비 | M3 | 362 | [9 empty] | 5EDD946E645B272E7EAE4D0D937036 |  |  | 01010101 | T | F | F | [26 empty] | 010101015EDD946E645B272E7EAE4D0D937036 | 5
토사 운반/단지외 10km | 보통, 덤프 24톤+백호0.7(고르기 별도) | M3 | 251 | [9 empty] | 5EDD9460846AE76A2FCF40459D7EE1 |  |  | 01010101 | F | T | F | [26 empty] | 010101015EDD9460846AE76A2FCF40459D7EE1 | 6
01010101
01010101
01010101
01010101
01010101
01010101
01010101
01010101
01010101
01010101
01010101
01010101
01010101
01010101
01010101
01010101
01010101
01010101
01010101
[ 합 계 ] | [12 empty] | TOTAL
1-2. 철 거 공 | [15 empty] | 01010102
아스팔트포장 절단 | 포장두께 20cm 이하 | M | 13 | [9 empty] | 5EDD14B46491B73FF948421097F494 |  |  | 01010102 | F | T | F | [26 empty] | 010101025EDD14B46491B73FF948421097F494 | 9
아스콘포장(30cm미만) 깨기 | 굴착기 0.7m3+대형브레커 | M3 | 57.2 | [9 empty] | 5EDD94650463E70B2D3B4FB4967765 |  |  | 01010102 | F | T | F | [26 empty] | 010101025EDD94650463E70B2D3B4FB4967765 | 10
구조물 헐기(무근 30cm미만) | 굴착기 0.7m3+대형브레커 | M3 | 102.5 | [9 empty] | 5EDD94650463E70B2D3A4D4B901636 |  |  | 01010102 | F | T | F | [26 empty] | 010101025EDD94650463E70B2D3A4D4B901636 | 11
구조물 헐기(무근 30cm이상) | 굴착기 0.7m3+대형브레커 | M3 | 26.1 | [9 empty] | 5EDD94650463E70B2D3B4FB49671DD |  |  | 01010102 | F | T | F | [26 empty] | 010101025EDD94650463E70B2D3B4FB49671DD | 62
구조물 헐기(철근 30cm미만) | 굴착기 0.7m3+대형브레커 | M3 | 1.4 | [9 empty] | 5EDD94650463D765499D42FE9983EC |  |  | 01010102 | F | T | F | [26 empty] | 010101025EDD94650463D765499D42FE9983EC | 63
구조물 헐기(철근 30cm이상) | 굴착기 0.7m3+대형브레커 | M3 | 8.3 | [9 empty] | 5EDD94650463D765499E436D98848A |  |  | 01010102 | F | T | F | [26 empty] | 010101025EDD94650463D765499E436D98848A | 64
비가림막(차양)철거 | 폴리카보네이트(구조재포함) | M2 | 45 | [9 empty] | 5E61A49CB4E1170B9C504A079469B6 |  |  | 01010102 | T | F | F | [26 empty] | 010101025E61A49CB4E1170B9C504A079469B6 | 65
수목제거 | H=1.5M이하, 관목 | 주 | 444 | [9 empty] | 5E61A49CB4E1170B9C504AC29571D9 |  |  | 01010102 | T | F | F | [26 empty] | 010101025E61A49CB4E1170B9C504AC29571D9 | 67
01010102
01010102
01010102
01010102
01010102
01010102
01010102
01010102
01010102
01010102
01010102
01010102
01010102
01010102
[ 합 계 ] | [12 empty] | TOTAL
2. 구 조 물 공 사 | [15 empty] | 010102
레디믹스트콘크리트 장비사용 타설 | 무근구조물, 굴착기(무한궤도), 0.7㎥ | M3 | 0.6 | [9 empty] | 5EF2E4CFE4E56720CBFE4006963CBF |  |  | 010102 | T | F | F | [26 empty] | 0101025EF2E4CFE4E56720CBFE4006963CBF | 69
레미콘 - 청주 | 25-18-08 | M3 | 0.6 | [9 empty] | 59DB1461D456D74FEC4846759504522D4A3263 |  |  | 010102 | F | F | T | [26 empty] | 01010259DB1461D456D74FEC4846759504522D4A3263 | 133
레디믹스트콘크리트 장비사용 타설 | 철근구조물, 굴착기(무한궤도), 0.7㎥ | M3 | 4.9 | [9 empty] | 5EF2E4CFE4E56720CBFD47AB9A58EF |  |  | 010102 | T | F | F | [26 empty] | 0101025EF2E4CFE4E56720CBFD47AB9A58EF | 70
레미콘 - 청주 | 25-21-12 | M3 | 5 | [9 empty] | 59DB1461D456D74FEC4846759504522D4A3526 |  |  | 010102 | F | F | T | [26 empty] | 01010259DB1461D456D74FEC4846759504522D4A3526 | 134
철근 현장가공 및 현장조립(토목) | Type-Ⅰ(Ⅰ-1) | TON | 0.236 | [9 empty] | 5EDD847A5424D72382104801936F13 |  |  | 010102 | T | F | F | [26 empty] | 0101025EDD847A5424D72382104801936F13 | 71
철근콘크리트용봉강 - 청주 | 이형봉강(SD400), HD-13, 대리점상차도 | TON | 0.244 | [9 empty] | 59DB1461D44447F560C0441B9ED84083D0BF1D |  |  | 010102 | F | F | T | [26 empty] | 01010259DB1461D44447F560C0441B9ED84083D0BF1D | 100
유로폼(3회) 설치 및 해체 | 보통, 수직고 7m까지 | M2 | 69.4 | [9 empty] | 5EDD94673405C70695A44BDD9465AD |  |  | 010102 | T | F | F | [26 empty] | 0101025EDD94673405C70695A44BDD9465AD | 72
화강석붙임(건식/앵커, 혹두기) | 벽, 포천석 80mm | M2 | 26.3 | [9 empty] | 5EF27478141C97CAF96940E09EF927 |  |  | 010102 | T | F | F | [26 empty] | 0101025EF27478141C97CAF96940E09EF927 | 140
석재판 붙임 - 습식공법(화강석) | 바닥부, 시공량 12m2/일당 | M2 | 8.4 | [9 empty] | 5EF27478141C97CAF96940E09EF926 |  |  | 010102 | T | F | F | [26 empty] | 0101025EF27478141C97CAF96940E09EF926 | 74
화강석원석 | 잔다듬가공 | M3 | 0.6 | [9 empty] | 5E3D8496444457EFB2034F299017E4 |  |  | 010102 | F | F | T | [26 empty] | 0101025E3D8496444457EFB2034F299017E4 | 75
에폭시접착제 | 에폭시접착제, 석재용 | kg | 8.4 | [9 empty] | 59DB045B84979798344847899D748BD5E5EF70 |  |  | 010102 | F | F | T | [26 empty] | 01010259DB045B84979798344847899D748BD5E5EF70 | 76
몰탈 | 1 : 3 | M3 | 0.7 | [9 empty] | 5E61A49CB4E107630C5D4A5299B50B |  |  | 010102 | T | F | F | [26 empty] | 0101025E61A49CB4E107630C5D4A5299B50B | 82
대문자바라 | 500×1200, 고급형, 시공비포함 | M | 7 | [9 empty] | 5E3D849644441774AA484F1E94BA35 |  |  | 010102 | F | F | T | [26 empty] | 0101025E3D849644441774AA484F1E94BA35 | 79
학교명판 | 황동주물,250×1000 | 개 | 1 | [8 empty] | https://www.windesign.co.kr/ | 5E3D84964444A751D5F947F799D85F |  |  | 010102 | F | F | T | [26 empty] | 0101025E3D84964444A751D5F947F799D85F | 80
현수막게시대 | H=2.0M | 개 | 2 | [9 empty] | 5E61A4E9B41DA7FC982C4A0493C295 |  |  | 010102 | T | F | F | [26 empty] | 0101025E61A4E9B41DA7FC982C4A0493C295 | 81
010102
010102
010102
010102
010102
010102
010102
[ 합 계 ] | [12 empty] | TOTAL
3. 우 수 공 사 | [15 empty] | 010103
PE빗물받이 | 541×410×600 | 개소 | 8 | [9 empty] | 5E61A49CB4E147DE137143DE9AF152 |  |  | 010103 | T | F | F | [26 empty] | 0101035E61A49CB4E147DE137143DE9AF152 | 86
관모래기초부설 | 모래지정 | M3 | 3.2 | [9 empty] | 5E61A4E9B41DB7836A8B4347981EFB |  |  | 010103 | T | F | F | [26 empty] | 0101035E61A4E9B41DB7836A8B4347981EFB | 84
우수관(PVC이중벽관) | D300mm, 자재포함 | M | 39 | [9 empty] | 5E61A4E9B41DB7836A8B43249B28A5 |  |  | 010103 | T | F | F | [26 empty] | 0101035E61A4E9B41DB7836A8B43249B28A5 | 85
주철그레이팅설치 | 1000×1000×50 | 개소 | 1 | [9 empty] | 5E61A4E9B41DB7836A8B43099D4D02 |  |  | 010103 | T | F | F | [26 empty] | 0101035E61A4E9B41DB7836A8B43099D4D02 | 120
주철그레이팅설치 | 400×1000×50 | 개소 | 45 | [9 empty] | 5E61A4E9B41DB7836A8B4347981A06 |  |  | 010103 | T | F | F | [26 empty] | 0101035E61A4E9B41DB7836A8B4347981A06 | 121
010103
010103
010103
010103
010103
010103
010103
010103
010103
010103
010103
010103
010103
010103
010103
010103
010103
[ 합 계 ] | [12 empty] | TOTAL
4. 오 수 공 사 | [15 empty] | 010104
레디믹스트콘크리트 장비사용 타설 | 무근구조물, 굴착기(무한궤도), 0.7㎥ | M3 | 0.9 | [9 empty] | 5EF2E4CFE4E56720CBFE4006963CBF |  |  | 010104 | T | F | F | [26 empty] | 0101045EF2E4CFE4E56720CBFE4006963CBF | 138
레미콘 - 청주 | 25-18-08 | M3 | 0.9 | [9 empty] | 59DB1461D456D74FEC4846759504522D4A3263 |  |  | 010104 | F | F | T | [26 empty] | 01010459DB1461D456D74FEC4846759504522D4A3263 | 136
몰탈 | 1 : 3 | M3 | 0.159 | [9 empty] | 5E61A49CB4E107630C5D4A5299B50B |  |  | 010104 | T | F | F | [26 empty] | 0101045E61A49CB4E107630C5D4A5299B50B | 15
맨홀뚜껑설치 | Φ648mm, 주철제 | 조 | 5 | [9 empty] | 5E61A49CB4E147DE137143CC93E8AF |  |  | 010104 | T | F | F | [26 empty] | 0101045E61A49CB4E147DE137143CC93E8AF | 16
조립식 PC맨홀 | ∮900(하부구체+상판) | EA | 5 | [9 empty] | 5EDD54CA045E0727AF6D4EBA964116 |  |  | 010104 | T | F | F | [26 empty] | 0101045EDD54CA045E0727AF6D4EBA964116 | 17
조립식 PC맨홀 | ∮900(연직구체) | EA | 3 | [9 empty] | 5EDD54CA045E0727AF6D4EBA938C48 |  |  | 010104 | T | F | F | [26 empty] | 0101045EDD54CA045E0727AF6D4EBA938C48 | 18
콘크리트맨홀블록 | Φ900mm,하부구체H=1.0M | 개 | 5 | [9 empty] | 5E3D8496444467F6A4DB482E93D8A1 |  |  | 010104 | F | F | T | [26 empty] | 0101045E3D8496444467F6A4DB482E93D8A1 | 19
콘크리트맨홀블록 | Φ900mm,연직구체H=0.5M | 개 | 3 | [9 empty] | 5E3D8496444467F6A4DB482E93DB77 |  |  | 010104 | F | F | T | [26 empty] | 0101045E3D8496444467F6A4DB482E93DB77 | 20
콘크리트맨홀블록 | Φ900mm,상부구체H=0.3M | 개 | 3 | [9 empty] | 5E3D8496444467F6A4DB482E93DA52 |  |  | 010104 | F | F | T | [26 empty] | 0101045E3D8496444467F6A4DB482E93DA52 | 21
콘크리트맨홀블록 | Φ900mm,상부구체H=0.5M | 개 | 2 | [9 empty] | 5E3D8496444467F6A4DB482E93DA56 |  |  | 010104 | F | F | T | [26 empty] | 0101045E3D8496444467F6A4DB482E93DA56 | 22
콘크리트맨홀블록부속 | 고무링,Φ900 | 개 | 8 | [9 empty] | 5E3D8496444467F6A4DB482E912A08 |  |  | 010104 | F | F | T | [26 empty] | 0101045E3D8496444467F6A4DB482E912A08 | 23
콘크리트맨홀블록부속 | 볼트,16X140 | 개 | 8 | [9 empty] | 5E3D8496444467F6A4DB482E91285A |  |  | 010104 | F | F | T | [26 empty] | 0101045E3D8496444467F6A4DB482E91285A | 24
콘크리트맨홀블록부속 | 접합제 | Kg | 8 | [9 empty] | 5E3D8496444467F6A4DB482E912F8A |  |  | 010104 | F | F | T | [26 empty] | 0101045E3D8496444467F6A4DB482E912F8A | 25
콘크리트맨홀블록부속 | 맨홀사다리 | EA | 20 | [9 empty] | 5E3D8496444467F6A4DB482E912EE3 |  |  | 010104 | F | F | T | [26 empty] | 0101045E3D8496444467F6A4DB482E912EE3 | 26
관모래기초부설 | 모래지정 | M3 | 10.5 | [9 empty] | 5E61A4E9B41DB7836A8B4347981EFB |  |  | 010104 | T | F | F | [26 empty] | 0101045E61A4E9B41DB7836A8B4347981EFB | 27
오수관(PVC이중벽관) | D300mm, 자재포함 | M | 116 | [9 empty] | 5E61A4E9B41DB7836A8B43249A019C |  |  | 010104 | T | F | F | [26 empty] | 0101045E61A4E9B41DB7836A8B43249A019C | 28
010104
010104
010104
010104
010104
010104
[ 합 계 ] | [12 empty] | TOTAL
5-1. 아스콘포장공 | [15 empty] | 01010501
아스팔트 표층 기계포설(소형장비) | t=5~7cm | M2 | 789 | [9 empty] | 5EDD14B3445C67E2702443CA9B5448 |  |  | 01010501 | F | T | F | [26 empty] | 010105015EDD14B3445C67E2702443CA9B5448 | 31
텍코팅 | 인력식 | M2 | 789 | [9 empty] | 5EDD14B3445C67E271CD414C9886EA |  |  | 01010501 | F | T | F | [26 empty] | 010105015EDD14B3445C67E271CD414C9886EA | 32
유화아스팔트 택 코트용 | RSC-4 | L | 268.1 | [8 empty] | 현장도착도 | 59DB1461D456D74FE519496D9F115540D3DEA3 |  |  | 01010501 | F | F | T | [26 empty] | 0101050159DB1461D456D74FE519496D9F115540D3DEA3 | 36
아스팔트 기층 기계포설(소형장비) | t=8~10cm | M2 | 789 | [9 empty] | 5EDD14B3445C67E271CD414C9AB12F |  |  | 01010501 | F | T | F | [26 empty] | 010105015EDD14B3445C67E271CD414C9AB12F | 33
프라임코팅 | 인력식 | M2 | 789 | [9 empty] | 5EDD14B3445C67E271CD414C9886EC |  |  | 01010501 | F | T | F | [26 empty] | 010105015EDD14B3445C67E271CD414C9886EC | 34
유화아스팔트 프라임코트용 | RSC-3 | L | 591.8 | [8 empty] | 현장도착도 | 59DB1461D456D74FE519496D9F115540D3DEAF |  |  | 01010501 | F | F | T | [26 empty] | 0101050159DB1461D456D74FE519496D9F115540D3DEAF | 37
보조기층, 인력 소규모 장비 사용 시공 | t=20cm(1일 150m3) | M3 | 236.7 | [9 empty] | 5EDD14B2B4BBF716728344589AAA09 |  |  | 01010501 | F | T | F | [26 empty] | 010105015EDD14B2B4BBF716728344589AAA09 | 119
혼합골재 | 도착도, Φ40mm이하 | M3 | 304.5 | [9 empty] | 5E3D84964444271B149A4CE49F12B2 |  |  | 01010501 | F | F | T | [26 empty] | 010105015E3D84964444271B149A4CE49F12B2 | 38
01010501
01010501
01010501
01010501
01010501
01010501
01010501
01010501
01010501
01010501
01010501
01010501
01010501
01010501
[ 합 계 ] | [12 empty] | TOTAL
3-2. 블록포장공 | [15 empty] | 01010502
보도용 블록 설치(소형) / A-TYPE | 0 .1㎡이하, 두께 8cm | M2 | 84 | [9 empty] | 5EDD14B7345A57CC1B5A45739C1E79 |  |  | 01010502 | F | T | F | [26 empty] | 010105025EDD14B7345A57CC1B5A45739C1E79 | 40
모래 | 도착도 | M3 | 3.5 | [9 empty] | 5E3D84964444271B149A4CE49F11AB |  |  | 01010502 | F | F | T | [26 empty] | 010105025E3D84964444271B149A4CE49F11AB | 43
규사 | 도착도 | Kg | 430.1 | [9 empty] | 5E3D84964444271B149A4CE49F11A9 |  |  | 01010502 | F | F | T | [26 empty] | 010105025E3D84964444271B149A4CE49F11A9 | 87
보조기층, 인력 소규모 장비 사용 시공 | t=20cm(1일 150m3) | M3 | 16.8 | [9 empty] | 5EDD14B2B4BBF716728344589AAA09 |  |  | 01010502 | F | T | F | [26 empty] | 010105025EDD14B2B4BBF716728344589AAA09 | 41
혼합골재 | 도착도, Φ40mm이하 | M3 | 21.6 | [9 empty] | 5E3D84964444271B149A4CE49F12B2 |  |  | 01010502 | F | F | T | [26 empty] | 010105025E3D84964444271B149A4CE49F12B2 | 44
01010502
01010502
01010502
01010502
01010502
01010502
01010502
01010502
01010502
01010502
01010502
01010502
01010502
01010502
01010502
01010502
01010502
[ 합 계 ] | [12 empty] | TOTAL
3-3. 경계석공 | [15 empty] | 01010503
레디믹스트콘크리트 장비사용 타설 | 무근구조물, 굴착기(무한궤도), 0.7㎥ | M3 | 28.2 | [9 empty] | 5EF2E4CFE4E56720CBFE4006963CBF |  |  | 01010503 | T | F | F | [26 empty] | 010105035EF2E4CFE4E56720CBFE4006963CBF | 88
레미콘 - 청주 | 25-21-12 | M3 | 28.8 | [9 empty] | 59DB1461D456D74FEC4846759504522D4A3526 |  |  | 01010503 | F | F | T | [26 empty] | 0101050359DB1461D456D74FEC4846759504522D4A3526 | 137
유로폼(6회) 설치 및 해체 | 간단, 수직고 7m까지 | M2 | 38.9 | [9 empty] | 5EDD94673405C70695A44BDD950D3E |  |  | 01010503 | T | F | F | [26 empty] | 010105035EDD94673405C70695A44BDD950D3E | 97
몰탈 | 1 : 3 | M3 | 0.106 | [9 empty] | 5E61A49CB4E107630C5D4A5299B50B |  |  | 01010503 | T | F | F | [26 empty] | 010105035E61A49CB4E107630C5D4A5299B50B | 47
보차도 경계석(화강암) / A-TYPE | 200*250*1000mm, 직선구간 / 500미만 적용 | M | 140 | [9 empty] | 5EDD14B6146D071DE1D74622908FB3 |  |  | 01010503 | F | T | F | [26 empty] | 010105035EDD14B6146D071DE1D74622908FB3 | 93
자연석경계석(직선) | 200×250×1000,10R | 개 | 144 | [9 empty] | 5E3D8496444457EFB2034F3B957B28 |  |  | 01010503 | F | F | T | [26 empty] | 010105035E3D8496444457EFB2034F3B957B28 | 128
보차도 경계석(화강암) / A-TYPE | 200*250*1000mm, 곡선구간 / 500미만 적용 | M | 30 | [9 empty] | 5EDD14B6146D071DE1D74611999900 |  |  | 01010503 | F | T | F | [26 empty] | 010105035EDD14B6146D071DE1D74611999900 | 94
자연석경계석(곡선) | 200×250×1000,10R | 개 | 31 | [9 empty] | 5E3D8496444457EFB2034F3B957B2A |  |  | 01010503 | F | F | T | [26 empty] | 010105035E3D8496444457EFB2034F3B957B2A | 129
보차도 경계석(화강암) / A-TYPE | 200*250~100*1000mm, 직선구간 / 400미만 적용 | M | 3 | [9 empty] | 5EDD14B6146D071DE1D74622908928 |  |  | 01010503 | F | T | F | [26 empty] | 010105035EDD14B6146D071DE1D74622908928 | 96
자연석경계석(직선,경사) | 200×250~100×1000,10R | 개 | 3 | [9 empty] | 5E3D8496444457EFB2034F3B95797A |  |  | 01010503 | F | F | T | [26 empty] | 010105035E3D8496444457EFB2034F3B95797A | 130
보차도 경계석(화강암) / A-TYPE | 200*100*1000mm, 직선턱낮춤 / 350미만 적용 | M | 4 | [9 empty] | 5EDD14B6146D071DE1D74622908FB5 |  |  | 01010503 | F | T | F | [26 empty] | 010105035EDD14B6146D071DE1D74622908FB5 | 95
자연석경계석(직선,낮춤석) | 200×100×1000,10R | 개 | 4 | [9 empty] | 5E3D8496444457EFB2034F3B957853 |  |  | 01010503 | F | F | T | [26 empty] | 010105035E3D8496444457EFB2034F3B957853 | 131
보차도 경계석(화강암) / A-TYPE | 150*150*1000mm, 직선구간 / 350미만 적용 | M | 83 | [9 empty] | 5EDD14B6146D071DE1D74622908CF9 |  |  | 01010503 | F | T | F | [26 empty] | 010105035EDD14B6146D071DE1D74622908CF9 | 48
자연석경계석(직선) | 150×150×1000 | 개 | 85 | [9 empty] | 5E3D8496444457EFB2034F3B9600CC |  |  | 01010503 | F | F | T | [26 empty] | 010105035E3D8496444457EFB2034F3B9600CC | 132
01010503
01010503
01010503
01010503
01010503
01010503
01010503
01010503
[ 합 계 ] | [12 empty] | TOTAL
6-1. 노면표시공 | [15 empty] | 01010601
노면표시(융착식) | 백색실선,B150 | M2 | 42.8 | [9 empty] | 5EDD14B8C41B77A84EC5465A970105 |  |  | 01010601 | T | F | F | [26 empty] | 010106015EDD14B8C41B77A84EC5465A970105 | 111
노면표시(융착식) | 주차장,횡단보도(백색) | M2 | 4.4 | [9 empty] | 5EDD14B8C41B77A84EC5462D91F533 |  |  | 01010601 | T | F | F | [26 empty] | 010106015EDD14B8C41B77A84EC5462D91F533 | 112
01010601
01010601
01010601
01010601
01010601
01010601
01010601
01010601
01010601
01010601
01010601
01010601
01010601
01010601
01010601
01010601
01010601
01010601
01010601
01010601
[ 합 계 ] | [12 empty] | TOTAL
6-2. 부대시설물공 | [15 empty] | 01010602
지킴이실 철거 및 재설치 | - | 회 | 1 | [9 empty] | 5E61A49CB4E1170B9C504A07946D11 |  |  | 01010602 | T | F | F | [26 empty] | 010106025E61A49CB4E1170B9C504A07946D11 | 113
지킴이실 전기 및 통신 | 철거 및 재설치 | 회 | 1 | [9 empty] | 5E61A49CB4E1170B9C504A07946D10 |  |  | 01010602 | T | F | F | [26 empty] | 010106025E61A49CB4E1170B9C504A07946D10 | 114
01010602
01010602
01010602
01010602
01010602
01010602
01010602
01010602
01010602
01010602
01010602
01010602
01010602
01010602
01010602
01010602
01010602
01010602
01010602
01010602
[ 합 계 ] | [12 empty] | TOTAL
6-3. 자재 및 중기운반공 | [15 empty] | 01010603
중기운반(아스콘소형장비) | L:10km | 식 | 1 | [9 empty] | 5E61A49D445E37A8B1E741E29E17AC |  |  | 01010603 | F | T | F | [26 empty] | 010106035E61A49D445E37A8B1E741E29E17AC | 51
보차도용콘크리트블록하차비 | T=8Cm | M2 | 88 | [9 empty] | 5E61A49D445E37A8B1E741C691A561 |  |  | 01010603 | F | T | F | [26 empty] | 010106035E61A49D445E37A8B1E741C691A561 | 115
01010603
01010603
01010603
01010603
01010603
01010603
01010603
01010603
01010603
01010603
01010603
01010603
01010603
01010603
01010603
01010603
01010603
01010603
01010603
01010603
[ 합 계 ] | [12 empty] | TOTAL
임 목 폐 기 물 | [15 empty] | 0102
임목폐기물 | 상차,운반,처리포함 | TON | 1 | [9 empty] | 5EBFF4D1547047F5D04F461792C9483190A459 |  |  | 0102 | F | F | T | [26 empty] | 01025EBFF4D1547047F5D04F461792C9483190A459 | 125
0102
0102
0102
0102
0102
0102
0102
0102
0102
0102
0102
0102
0102
0102
0102
0102
0102
0102
0102
0102
0102
[ 합 계 ] | [12 empty] | TOTAL
도 급 자 관 급 자 재 | [15 empty] | 0103
아스팔트콘크리트(관급) | WC-2, t13mm, 가열, 3등급, 표층용 | TON | 94 | [9 empty] | 5E93048A248DC7B34C2C429898B168 |  |  | 0103 | F | F | T | [26 empty] | 01035E93048A248DC7B34C2C429898B168 | 55
아스팔트콘크리트(관급) | BB-2, t30mm, 가열, 3등급, 기층용 | TON | 188 | [9 empty] | 5E93048A248DC7B34C2C429898B20F |  |  | 0103 | F | F | T | [26 empty] | 01035E93048A248DC7B34C2C429898B20F | 56
보차도용콘크리트블록(관급) | T=8Cm,보차도용,컬러,투수 | M2 | 88 | [9 empty] | 5E93048A248DB7AC5A554E0F988C62 |  |  | 0103 | F | F | T | [26 empty] | 01035E93048A248DB7AC5A554E0F988C62 | 102
0103
0103
0103
0103
0103
0103
0103
0103
0103
0103
0103
0103
0103
0103
0103
0103
0103
0103
0103
[ 합 계 ] | [12 empty] | TOTAL
관 급 자 관 급 자 재 | [15 empty] | 0104
디자인형울타리 | W=2.0M,H=1.5M | 경간 | 22 | [9 empty] | 5E93048A248DF7078B7345CC9606FD |  |  | 0104 | F | F | T | [26 empty] | 01045E93048A248DF7078B7345CC9606FD | 109
비가림막(차양) | 1000×1000 | M2 | 21 | [9 empty] | 5E93048A248DD75A369D4BA79E17FA |  |  | 0104 | F | F | T | [26 empty] | 01045E93048A248DD75A369D4BA79E17FA | 139
0104
0104
0104
0104
0104
0104
0104
0104
0104
0104
0104
0104
0104
0104
0104
0104
0104
0104
0104
0104
[ 합 계 ] | [12 empty] | TOTAL