## 단가산출
단 가 산 출 근 거
공 종 | 산 출 근 거 | 합 계 | 재 료 비 | 노 무 비 | 경 비
산근 1 호표 ：그라인딩 ㎡ 당 | [5 empty] | :S0014060
◈ 그라인딩 ; ㎡당
1.인건비
| 보통인부 : 172,068 x 0.1인 = 17,206.8 | 17206.8 |  | 17206.8
공구손료 및 경장비 (노무비의 3%)
| 17,206.8 x 3% = 516.2 | 516.2 | 516.2
------------------------------------------------------------
| 계 | 17723 | 516.2 | 17206.8
| 계 | 17722 | 516 | 17206 | 0
산근 2 호표 ：고압물청소 ㎡ 당 | [5 empty] | :S0013740
◈ 고압물청소 ; ㎡당
1.인건비
| 특별인부 : 226,122 x 0.024인 = 5,426.9 | 5426.9 |  | 5426.9
공구손료 (노무비의 3%)
| 5,426.9 x 3% = 162.8 | 162.8 | 162.8
------------------------------------------------------------
| 계 | 5589.7 | 162.8 | 5426.9
| 계 | 5588 | 162 | 5426 | 0
산근 3 호표 ：바탕처리 (표면보수) ㎡ 당 | [5 empty] | :S0014120
◈ 바탕처리 (표면보수) ; ㎡당
1.그라인딩
| 17,722 x 1㎡ = 17,722.0 | 17722 | 516 | 17206
| 소 계 | 17722 | 516 | 17206
2.고압세척
| 5,588x 1㎡ = 5,588.0 | 5588 | 162 | 5426
| 소 계 | 5588 | 162 | 5426
| 합 계 | 23310 | 678 | 22632
| 계 | 23310 | 678 | 22632 | 0
산근 4 호표 ：터파기(인력)-용수 (보통토사) ㎥ 당 | [5 empty] | :S1202517360
◈ 터파기(인력) (보통토사) ; ㎥당
1.인력<품셈 3-2-1>
용수가 있는곳은 시공량의 33%까지 감할수 있다.
| 특별인부 : 226,122 x 1인 / (3.6㎥x0.67) = 93,748.7 | 93748.7 |  | 93748.7
------------------------------------------------------------
| 소 계 | 93748.7 |  | 93748.7
------------------------------------------------------------
| 합 계 | 93748.7 |  | 93748.7
| 계 | 93748 | 0 | 93748 | 0
산근 5 호표 ：무대운반 ㎥ 당 | [5 empty] | :S1202512110
◈ 무대운반 ; ㎥당
유용 무대
깍기에 포함
합 계
| 계 | 0 | 0 | 0 | 0
산근 6 호표 ：사토운반(토사) (덤프15톤+백호0.7㎥) ㎥ 당 | [5 empty] | :S1202513130
◈ 사토운반(토사) 덤프15톤+백호0.7㎥ ; ㎥당
1.굴삭기(무한궤도)(0.7㎥)
QS = 0.7, k = 1.1, f =1/1.24= 0.81 , CmS = 20,sec(135˚) ES = 0.8,
Q = 3600xQSxkxfxES/CmS=89.81㎥/hr
| 재료비 : 23,449 / Q = 261.0 | 261 | 261
| 노무비 : 59,020 / Q = 657.1 | 657.1 |  | 657.1
| 경 비 : 24,554 / Q = 273.3 | 273.3 |  |  | 273.3
------------------------------------------------------------
| 계 | 1191.4 | 261 | 657.1 | 273.3
2.운 반 : 덤프트럭(15Ton)
비 포 장 포 장
L1=0.1Km, L2=5.0Km
현장 --------------현장입구--------------사토장
V1=10km/hr, V3=30km/hr
V2=15km/hr, V4=35km/hr
T= 15TON , RT = 1.6TON/㎥ , LO =1.24 , E = 0.9
Q = T/RT xLO = 11.63
N = Q/(QSxk) = 15.1 회
T1 = CmS x N/(60 x ES) = 6.29
T2 = (L1/V1+L1/V2+L2/V3+L2/V4)x60 = 19.57
T3 = 1.05 , T4 = 0.42 , T5 = 0.5 , T6 = 1.5
CM = T1 + T2 + T3 + T4 +T5 +T6 = 29.33
Q = 60 x Q x f x E / CM = 17.34 ㎥/hr
| 경 비:(20,276+430)/Q= 1,194.1 | 1194.1 |  |  | 1194.1
| 노무비:59,020/Q= 3,403.6 | 3403.6 |  | 3403.6
| 재료비:36,357/Q= 2,096.7 | 2096.7 | 2096.7
------------------------------------------------------------
| 계 | 6694.4 | 2096.7 | 3403.6 | 1194.1
3.사토장 정리 : 불도우저(무한궤도) 32 Ton(1/3적용)
L =40 - 20 = 20 , V1 = 75 , V2 = 98 , E= 0.7
qo = 5.5 , H =0.96
f = 1/1.24 = 0.81 , t=0.25
H =0.96
q =qoxH = 5.28
Cm = L/V1 + L/V2 + t = 0.72 MIN
Q = 60 x q x f x E/ Cm =249.48㎥/hr
| 경 비:46,425/Qx1/3= 62.0 | 62 |  |  | 62
| 노무비:59,020/Qx1/3= 78.8 | 78.8 |  | 78.8
| 재료비:79,960/Qx1/3= 106.8 | 106.8 | 106.8
------------------------------------------------------------
| 계 | 247.6 | 106.8 | 78.8 | 62
------------------------------------------------------------
| 합 계 | 8133.4 | 2464.5 | 4139.5 | 1529.4
| 계 | 8132 | 2464 | 4139 | 1529
산근 7 호표 ：강관동바리(철거) (2.5m이하) 공㎥ 당 | [5 empty] | :S1202510770
◈ 강관동바리 (2.5m이하(1개월)) ; 공㎥당
※2025년 건설공사표준품셈 p.105 2-6-2
1.설치비
| 형틀목공:275,790 x 0.54인 / 10공㎥ x 50%= 7,446.3 | 7446.3 |  | 7446.3
| 보통인부:172,068 x 0.21인 / 10공㎥ x 50%= 1,806.7 | 1806.7 |  | 1806.7
------------------------------------------------------------
| 계 | 9253 |  | 9253
------------------------------------------------------------
| 합 계 | 9253 |  | 9253
| 계 | 9253 | 0 | 9253 | 0
산근 8 호표 ：중기운반비 (백호) 식 당 | [5 empty] | :S1202515340
◈ 중기운반비 (백호) ; 식당
투입장비
xxxxxx 트레일러 (20 TON) xxxxxxxxx
백 호 우 (0.2m3) 1대
------------------------------------
TOTAL 1대
L=63.0Km
시청 --------------현장중심
V=40
1. 트레일러 운반 (20TON)
E=0.9, t1 = 20, N = 1대
t2=(L/V)x2x60= 189
t3 = 20, t4 = 0.42
Cm = t1 + t2 + t3 + t4 =229.42min
to = Cm-t1-t3 = 189.42
Q = Cm/60xE=3.44hr/회
| 경 비:17,314xQxN대x2회= 119,120.3 | 119120.3 |  |  | 119120.3
| 노무비:59,020xQxN대x2회= 406,057.6 | 406057.6 |  |  | 406057.6
| 재료비:38,003xQxN대x2회= 261,460.6 | 261460.6 |  |  | 261460.6
| 소 계 | 786638.5 |  |  | 786638.5
| 합 계 | 786638.5 |  |  | 786638.5
| 계 | 786638 | 0 | 0 | 786638
산근 9 호표 ：교통안전처리시설 식 당 | [5 empty] | :SKT-880430-13
◈ 교통안전 처리시설 : 식당
손율- 3개월:30%, 6개월:45%, 12개월:60%, 12개월초과 평균:80%
3개월 손율 30% 적용
※ 공사 기간 Q = 3일
1. 교통관리비
가.인건비
| 보통인부 : 172,068 x Q x 2인 = 1,032,408.0 | 1032408 |  | 1032408
| 소 계 | 1032408 |  | 1032408
나. 싸인카(자주식)
A = 1대(일방향 필요시1대, 양방향 필요시2대 적용)
| 1)재료비 : 7,805 x 8hr x Q x A = 187,320.0 | 187320 | 187320
| 2)노무비 : 49,778 x 8hr x Q x A = 1,194,672.0 | 1194672 |  | 1194672
| 3)경 비 : 10,539 x 8hr x Q x A = 252,936.0 | 252936 |  |  | 252936
| 소 계 | 1634928 | 187320 | 1194672 | 252936
------------------------------------------------------------
| 계 | 2667336 | 187320 | 2227080 | 252936
2. 교통시설비
가. 표지판
| 공사중 주의 표지 : 154,000 x 2EA x 30% = 92,400.0 | 92400 | 92400
| 차로변경안내표지 : 480,000 x 3EA x 30% = 432,000.0 | 432000 | 432000
| 제한속도규제표지 : 93,500 x 3EA x 30% = 84,150.0 | 84150 | 84150
| 화살표 표지 : 300,000 x 1EA x 30% = 90,000.0 | 90000 | 90000
| 공사구간 종점표지 : 400,000 x 1EA x 30% = 120,000.0 | 120000 | 120000
| 소 계 | 818550 | 818550
나. 라바콘
※ 공사연장 : L=100 = 100 m
설치간격
공사 완화구간 및 이탈구간 : 10-15m
공사구간 : 35-50m
------------------------------------------------------------
라바콘 설치 수량(설계속도)
60km(완화구간 및 이탈구간) : (85m+50m) / 10m =
(공사구간) : (L+30m) / 35m =
70km(완화구간 및 이탈구간) : (155m+50m) / 15m =
(공사구간) : (L+30m) / 45m =
80km(완화구간 및 이탈구간) : (175m+50m) / 15m =
(공사구간) : (L+40m) / 45m =
90km(완화구간 및 이탈구간) : (200m+50m) / 15m =
(공사구간) : (L+60m) / 50m =
------------------------------------------------------------
80km적용(완화구간 및 이탈구간) : A = (175m+50m) / 15m = 15 개
(공사구간) : B = L / 35m = 2.86 개
A + B = 17.86 개
| 라바콘 : 22,000 x (A+B)EA x 30% = 117,876.0 | 117876 | 117876
| 설치 및 철거(재료비의5%) : 936,426 x 5% x Q회 = 140,463.9 | 140463.9 | 140463.9
| 소 계 | 258339.9 | 258339.9
------------------------------------------------------------
| 계 | 1076889.9 | 1076889.9
------------------------------------------------------------
| 합 계 | 3744225.9 | 1264209.9 | 2227080 | 252936
| 계 | 3744225 | 1264209 | 2227080 | 252936

## 단가산출 목록
단 가 산 출 목 록 표
공 종 | 규 격 | 수 량 | 단위 | 합 계 | 재 료 비 | 노 무 비 | 경 비 | 비 고
그라인딩 |  | 1 | ㎡ | 17722 | 516 | 17206 | 0 | 산근 1호표 | S0014060
고압물청소 |  | 1 | ㎡ | 5588 | 162 | 5426 | 0 | 산근 2호표 | S0013740
바탕처리 | 표면보수 | 1 | ㎡ | 23310 | 678 | 22632 | 0 | 산근 3호표 | S0014120
터파기(인력)-용수 | 보통토사 | 1 | ㎥ | 93748 | 0 | 93748 | 0 | 산근 4호표 | S1202517360
무대운반 |  | 1 | ㎥ | 0 | 0 | 0 | 0 | 산근 5호표 | S1202512110
사토운반(토사) | 덤프15톤+백호0.7㎥ | 1 | ㎥ | 8132 | 2464 | 4139 | 1529 | 산근 6호표 | S1202513130
강관동바리(철거) | 2.5m이하 | 1 | 공㎥ | 9253 | 0 | 9253 | 0 | 산근 7호표 | S1202510770
중기운반비 | 백호 | 1 | 식 | 786638 | 0 | 0 | 786638 | 산근 8호표 | S1202515340
교통안전처리시설 |  | 1 | 식 | 3744225 | 1264209 | 2227080 | 252936 | 산근 9호표 | SKT-880430-13