## 갑지 (hidden)
설 계 서 용 지 ( 갑 지 )
과 장 |  |  | 심 사 자 |  |  |  | 검 산 자 | 설계자 |  |  | 2 0 2 6 년 9 월 일 설 계
| 2 0 2 6 |  |  | 년 도
|  | 농암초등학교 본관동 방수 공사 | [7 empty] | 공 사 설 계 예 산 서
공 사 개 요 : 본관동 방수 공사 1식
|  | 총 공 사 비 |  |  |  | 영원정 |  | 0
[5 empty] | 도 급 예 산 액 |  | 0 |  | 원
내 역
[5 empty] | 관 급 자 재 대 |  |  |  | 원
[5 empty] | 계 |  | 0 |  | 원

## 원가계산
공 사 원 가 계 산 서
[공사명] 농암초등학교 본관동 방수공사
비 목 |  |  | 금 액 | 구 성 비 | 비 고 | 요율
순 공 사 원 가 | 재료비 | 직 접 재 료 비
간 접 재 료 비
작업실,부산물등(△)
소 계
| 노무비 | 직 접 노 무 비
|  | 간 접 노 무 비 |  | 직접노무비 x 17.5% |  | 17.5%
소 계
| 경 비 | 산 출 경 비
|  | 산 재 보 험 료 |  | 노무비 x 3.56% |  | 3.56%
|  | 고 용 보 험 료 |  | 노무비 x 1.01% |  | 1.01%
|  | 퇴직공제부금비 |  | 직접노무비 x 2.3% |  | 2.3%
|  | 건 강 보 험 료 |  | 직접노무비 x 3.595% |  | 3.595%
|  | 연 금 보 험 료 |  | 직접노무비 x 4.75% |  | 4.75%
|  | 노인장기요양보험료 |  | 건강보험료 x 13.14% |  | 13.14%
|  | 산업안전보건관리비 |  | (재료비+직접노무비) x 3.11% |  | 3.11%
안전관리비
|  | 기 타 경 비 |  | (재료비+노무비) x 5% |  | 5%
|  | 석면분담금 |  | 노무비 x 0.006% |  | 0.006%
|  | 임금채권부담금 |  | 노무비 x 0.09% |  | 0.09%
|  | 환 경 보 전 비 |  | (재료비+직노+기계경비) x 0.3% |  | 0.3%
|  | 건설하도급대금지급보증서발급수수료 |  | (재료비+직노+기계경비) x 0% |  | 0%
|  | 건설기계대여대금지급보증서발급수수료 |  | (재료비+직노+기계경비) x 0.07% |  | 0.07%
폐기물처리비
소 계
합 계
일반관리비 |  |  |  | 합계 x 8% |  | 8%
이윤 |  |  |  | (노무비+경비+일반관리비) x 15% |  | 15%
작업부산물(철거)
공급가액
부가가치세 |  |  |  | 공급가액 x 10% |  | 10%
도급액
관급자재비
총 공 사 비

## Sheet2 (hidden)
국민연금보험료 | 국민건강보험료 | 퇴직공제부금비 | 노인장기요양 | 산업안전보건 | 안전관리비
|  |  | 보험료 | 관리비
2421990 | 1833064 | 1172753 | 240864 | 2679988 | 450000 | 8798659

## 공종별집계표
공 종 별 집 계 표
[ 농암초등학교 본관동 방수공사 ]
품 명 | 규 격 | 단위 | 수량 | 재 료 비 |  | 노 무 비 |  | 경 비 |  | 합 계 |  | 비 고 | 공종코드 | 변수 | 상위공종 | 공종구분 | 공종레벨 | 공종소계 | 원가계산서 연결금액
|  |  |  | 단 가 | 금 액 | 단 가 | 금 액 | 단 가 | 금 액 | 단 가 | 금 액
01 농암초등학교 본관동 방수공사 |  |  | 1 | [9 empty] | 01 |  |  |  | 1
0101 가 설 공 사 |  |  | 1 | [9 empty] | 0101 |  | 01 |  | 2
0102 방 수 공 사 |  |  | 1 | [9 empty] | 0102 |  | 01 |  | 2
0103 홈 통 공 사 |  |  | 1 | [9 empty] | 0103 |  | 01 |  | 2
0104 기 타 공 사 |  |  | 1 | [9 empty] | 0104 |  | 01 |  | 2
0105 철 거 공 사 |  |  | 1 | [9 empty] | 0105 |  | 01 |  | 2
0106 작업부산물(철거) |  |  | 1 | [9 empty] | 0106 |  |  | 5 | 2 |  | 0
0107 폐기물처리비 |  |  | 1 | [9 empty] | 0107 |  |  | 6 | 2 |  | 0
0108 안전관리비 |  |  | 1
[ 합 계 ] |  |  |  |  | 0 |  | 0 |  | 0 |  | 0

## 공종별내역서
[ 농암초등학교 본관동 방수공사 ]
품 명 | 규 격 | 단위 | 수량 | 재 료 비 |  | 노 무 비 |  | 경 비 |  | 합 계 |  | 비 고 | 품목코드 | 변수 | 설정 | 공종코드 | 일위 | 단산 | 자재 | 손료적용 | 손료저장 | 적용율 | JUK1 | JUK2 | JUK3 | JUK4 | JUK5 | JUK6 | JUK7 | JUK8 | JUK9 | JUK10 | JUK11 | JUK12 | JUK13 | JUK14 | JUK15 | JUK16 | JUK17 | JUK18 | JUK19 | JUK20 | 자재구분 | 공종구분 | 공종레벨 | 공종+자재 | 고유번호
|  |  |  | 단 가 | 금 액 | 단 가 | 금 액 | 단 가 | 금 액 | 단 가 | 금 액
0101 가 설 공 사 | [15 empty] | 0101
고소작업차 | 5ton,1일8시간기준 | 일 | 5 | [9 empty] | 50A411412D8B976CC19C82E4291141941183641F |  |  | 0101 | T | F | F | [26 empty] | 010150A411412D8B976CC19C82E4291141941183641F | 6040
0101
0101
0101
0101
0101
0101
0101
0101
0101
0101
0101
0101
0101
0101
0101
0101
0101
0101
0101
0101
0101
[ 합 계 ] | [12 empty] | TOTAL
0102 방 수 공 사 | [15 empty] | 0102
복합방수 | 노출, 바닥 | M2 | 814 | [9 empty] | 57B03144868B957B779315B582E1FB |  |  | 0102 | T | F | F | [26 empty] | 010257B03144868B957B779315B582E1FB | 6029
복합방수 | 노출, 수직부 | M2 | 119 | [9 empty] | 57B03144868B957B779315B582E1FA |  |  | 0102 | T | F | F | [26 empty] | 010257B03144868B957B779315B582E1FA | 6030
알루미늄졸대 |  | M | 216 | [9 empty] | 50E3C149AF80D40D67996059B72116787EDAE6 |  |  | 0102 | F | F | T | [26 empty] | 010250E3C149AF80D40D67996059B72116787EDAE6 | 6139
고압물청소 |  | M2 | 9 | [9 empty] | 57B03144868B957B779315B582E199 |  |  | 0102 | T | F | F | [26 empty] | 010257B03144868B957B779315B582E199 | 6129
우레탄도막방수(방수프라이머+보강포+중도2회+탑코팅) | 바닥 2mm, 노출 | M2 | 9 | [9 empty] | 57B031458F8628DCB393DA7A580141 |  |  | 0102 | T | F | F | [26 empty] | 010257B031458F8628DCB393DA7A580141 | 6132
0102
0102
0102
0102
0102
0102
0102
0102
0102
0102
0102
0102
0102
0102
0102
0102
0102
[ 합 계 ] | [12 empty] | TOTAL
0103 홈 통 공 사 | [15 empty] | 0103
루프드레인설치 | L형, D100mm | EA | 24 | [9 empty] | 57B0014249837FC3F690192785B15D |  |  | 0103 | T | F | F | [26 empty] | 010357B0014249837FC3F690192785B15D | 6032
루프드레인연결관 | SST Ø100mm×1.5t, L=1.0M이하 | EA | 22 | [9 empty] | 57B00142498255652F9B0591B5E1CA |  |  | 0103 | T | F | F | [26 empty] | 010357B00142498255652F9B0591B5E1CA | 6033
선홈통(금속) 설치 | 스테인리스, Ø100×1.5㎜ | M | 16 | [9 empty] | 57B001425B8C3709EE9AAA23DE4151 |  |  | 0103 | T | F | F | [26 empty] | 010357B001425B8C3709EE9AAA23DE4151 | 6136
스텐상자홈통설치 | 250*250*250*1.5t | EA | 24 | [9 empty] | 57B001425B8C3709EE9D83B19D3127 |  |  | 0103 | T | F | F | [26 empty] | 010357B001425B8C3709EE9D83B19D3127 | 6140
0103
0103
0103
0103
0103
0103
0103
0103
0103
0103
0103
0103
0103
0103
0103
0103
0103
0103
[ 합 계 ] | [12 empty] | TOTAL
0104 기 타 공 사 | [15 empty] | 0104
구멍뚫기(코아드릴) | D100, 콘크리트 150mm,벽체 | 개소 | 24 | [9 empty] | 577FA14F178AA9220F90BEEAAB1184 |  |  | 0104 | T | F | F | [26 empty] | 0104577FA14F178AA9220F90BEEAAB1184 | 6122
스텐연도커버 재설치 | 700*700*500,철거포함 | 개소 | 6 | [9 empty] | 57B001425B8C3709EE9D83B19D2101 |  |  | 0104 | T | F | F | [26 empty] | 010457B001425B8C3709EE9D83B19D2101 | 6133
AL복합판넬 재설치 | 철거포함,코킹포함 | M2 | 31 | [9 empty] | 57B0714F9D8EEA7C5997311A6AB1DD |  |  | 0104 | T | F | F | [26 empty] | 010457B0714F9D8EEA7C5997311A6AB1DD | 6134
옥상내 전선트레이 등 재설치 | 내선전공 | 인 | 4 | [9 empty] | 57B001425B8C3709EE9D83B19D314D |  |  | 0104 | T | F | F | [26 empty] | 010457B001425B8C3709EE9D83B19D314D | 6038
0104
0104
0104
0104
0104
0104
0104
0104
0104
0104
0104
0104
0104
0104
0104
0104
0104
0104
[ 합 계 ] | [12 empty] | TOTAL
0105 철 거 공 사 | [15 empty] | 0105
기존방수 제거 및 바탕처리 | 바닥 | M2 | 814 | [9 empty] | 57B1A1494686713384980EA5A96152 |  |  | 0105 | T | F | F | [26 empty] | 010557B1A1494686713384980EA5A96152 | 6120
기존방수 제거 및 바탕처리 | 수직부 | M2 | 119 | [9 empty] | 57B1A1494686713384980EA5A9514C |  |  | 0105 | T | F | F | [26 empty] | 010557B1A1494686713384980EA5A9514C | 6121
루프드레인 폐공 |  | 개소 | 5 | [9 empty] | 57B001424980A9B7E2941AADDB5104 |  |  | 0105 | T | F | F | [26 empty] | 010557B001424980A9B7E2941AADDB5104 | 6047
장식홈통 철거 |  | 개소 | 46 | [9 empty] | 57B001425B8A075FD299C583B4613D |  |  | 0105 | T | F | F | [26 empty] | 010557B001425B8A075FD299C583B4613D | 6046
선홈통 철거 |  | M | 20 | [9 empty] | 57B001424980A9B7E2941AADDB5107 |  |  | 0105 | T | F | F | [26 empty] | 010557B001424980A9B7E2941AADDB5107 | 6123
혼합폐기물상차비 |  | TON | 7.5 | [9 empty] | 57B0A142E08F23A9F29E7BA511D133 |  |  | 0105 | F | F | T | [26 empty] | 010557B0A142E08F23A9F29E7BA511D133 | 6135
0105
0105
0105
0105
0105
0105
0105
0105
0105
0105
0105
0105
0105
0105
0105
0105
[ 합 계 ] | [12 empty] | TOTAL
0106 작업부산물(철거) | [15 empty] | 0106
철강설 | 스텐레스, 작업설부산물 | kg | -59 | [9 empty] | 50B66140E489550AAE9368E98191688AEA5249 |  |  | 0106 | F | F | T | [26 empty] | 010650B66140E489550AAE9368E98191688AEA5249 | 6128
0106
0106
0106
0106
0106
0106
0106
0106
0106
0106
0106
0106
0106
0106
0106
0106
0106
0106
0106
0106
0106
[ 합 계 ] | [12 empty] | TOTAL
0107 폐기물처리비 | [15 empty] | 0107
가연성폐기물처리비 | 폐합성수지 | TON | 7.5 | [9 empty] | 57B0A142E08F23A8EC99D714F1E1DB |  |  | 0107 | F | F | T | [26 empty] | 010757B0A142E08F23A8EC99D714F1E1DB | 6126
혼합폐기물운반비 | 16톤 암롤트럭, 30km | TON | 7.5 | [9 empty] | 57B0A142E08F23A9F29E7BC1A2F149 |  |  | 0107 | F | F | T | [26 empty] | 010757B0A142E08F23A9F29E7BC1A2F149 | 6127
0107
0107
0107
0107
0107
0107
0107
0107
0107
0107
0107
0107
0107
0107
0107
0107
0107
0107
0107
0107
[ 합 계 ] | [12 empty] | TOTAL
0108 안전관리비 | [15 empty] | 0107
공사장 주변의 통행안전관리대책 비용 |  | 식 | 1 | [9 empty] | 57B0A142E08F23A8EC99D714F1E1DB |  |  | 0107 | F | F | T | [26 empty] | 010757B0A142E08F23A8EC99D714F1E1DB | 6126
[13 empty] | 57B0A142E08F23A9F29E7BC1A2F149 |  |  | 0107 | F | F | T | [26 empty] | 010757B0A142E08F23A9F29E7BC1A2F149 | 6127
0107
0107
0107
0107
0107
0107
0107
0107
0107
0107
0107
0107
0107
0107
0107
0107
0107
0107
0107
0107
[ 합 계 ] | [12 empty] | TOTAL

## 일위대가목록 (hidden)
일 위 대 가 목 록
[ 농암초등학교 본관동 방수공사 ]
코 드 | 품 명 | 규 격 | 단위 | 재 료 비 | 노 무 비 | 경 비 | 합 계 | 번 호 | 비 고 | 노임계수 | 할증 | 품셈개요 | 장비일위
50A411412D8B976CC19C82E4291141941183641F | 고소작업차 | 5ton,1일8시간기준 | 일 | 0 | 0 | 764960 | 764960 | 호표 1 |  |  |  |  | T
57B03144868B957B779315B582E1FB | 복합방수 | 노출, 바닥 | M2 | 34261 | 32849 | 0 | 67110 | 호표 2
57B03144868B957B779315B582E1FA | 복합방수 | 노출, 수직부 | M2 | 18186 | 44127 | 0 | 62313 | 호표 3
57B03144868B957B779315B582E199 | 고압물청소 |  | M2 | 0 | 5489 | 109 | 5598 | 호표 4
57B031458F8628DCB393DA7A580141 | 우레탄도막방수(방수프라이머+보강포+중도2회+탑코팅) | 바닥 2mm, 노출 | M2 | 17338 | 20213 | 343 | 37894 | 호표 5
57B0014249837FC3F690192785B15D | 루프드레인설치 | L형, D100mm | EA | 79172 | 49250 | 0 | 128422 | 호표 6
57B00142498255652F9B0591B5E1CA | 루프드레인연결관 | SST Ø100mm×1.5t, L=1.0M이하 | EA | 62257 | 25870 | 517 | 88644 | 호표 7
57B001425B8C3709EE9AAA23DE4151 | 선홈통(금속) 설치 | 스테인리스, Ø100×1.5㎜ | M | 24982 | 25870 | 517 | 51369 | 호표 8
57B001425B8C3709EE9D83B19D3127 | 스텐상자홈통설치 | 250*250*250*1.5t | EA | 24625 | 31608 | 1260 | 57493 | 호표 9
577FA14F178AA9220F90BEEAAB1184 | 구멍뚫기(코아드릴) | D100, 콘크리트 150mm,벽체 | 개소 | 1670 | 83544 | 0 | 85214 | 호표 10
57B001425B8C3709EE9D83B19D2101 | 스텐연도커버 재설치 | 700*700*500,철거포함 | 개소 | 0 | 82832 | 0 | 82832 | 호표 11
57B0714F9D8EEA7C5997311A6AB1DD | AL복합판넬 재설치 | 철거포함,코킹포함 | M2 | 4069 | 22598 | 414 | 27081 | 호표 12
57B001425B8C3709EE9D83B19D314D | 옥상내 전선트레이 등 재설치 | 내선전공 | 인 | 0 | 276108 | 0 | 276108 | 호표 13
57B1A1494686713384980EA5A96152 | 기존방수 제거 및 바탕처리 | 바닥 | M2 | 0 | 11217 | 673 | 11890 | 호표 14
57B1A1494686713384980EA5A9514C | 기존방수 제거 및 바탕처리 | 수직부 | M2 | 0 | 12495 | 749 | 13244 | 호표 15
57B001424980A9B7E2941AADDB5104 | 루프드레인 철거 |  | 개소 | 0 | 90666 | 0 | 90666 | 호표 16
57B001425B8A075FD299C583B4613D | 장식홈통 철거 |  | 개소 | 0 | 8634 | 0 | 8634 | 호표 17
57B001424980A9B7E2941AADDB5107 | 선홈통 철거 |  | M | 0 | 3453 | 69 | 3522 | 호표 18
50A411412D8B976CC19C82E4291141941183641E | 고소작업차 | 5ton | HR | 9018 | 50008 | 36594 | 95620 | 호표 19 |  |  |  |  | T
57B03145AA8484A6DB982E3D948120 | 방수프라이머 바름 | 롤러 1층(회) 바름 기준 | M2 | 0 | 3428 | 68 | 3496 | 호표 20
57B031458F8628DCB394D331C671F3 | 도막바름 | 바닥, 도막 1층(회) 형성 기준 | M2 | 0 | 5051 | 101 | 5152 | 호표 21
57B031458F8628DCB394ED9A16C1E8 | 보강포 붙임 | 바닥, 1층(회) 붙임 기준 | M2 | 0 | 3022 | 0 | 3022 | 호표 22
57B031458F8628DCB394FE0906F1B4 | 마감도료(Top-coat) 바름 | 바닥, 1층(회) 바름 기준 | M2 | 0 | 3661 | 73 | 3734 | 호표 23
57B001424980A9B7E2941AADDB5105 | 루프드레인설치 |  | 개소 | 0 | 49250 | 0 | 49250 | 호표 24
57B001425B8960D5E89ED83C8991A4 | 금속 선홈통 설치 | 150mm 이하 기준 | M | 0 | 25870 | 517 | 26387 | 호표 25
57B011403987EA98EC978CB5EE917A | 잡철물제작및설치 | 현장제작 설치, 경량철재 | kg | 140 | 7024 | 280 | 7444 | 호표 26
57B0714F9D8EEA7C5997311A6AB1DC | 금속패널 설치 / 벽 | 10m미만, 시공량 65m2/일당 | M2 | 0 | 13808 | 414 | 14222 | 호표 27
57B0714F9D8EEA7F2C9CB7E700B1AC | 금속패널 코킹 | 10m미만 | M | 0 | 4395 | 0 | 4395 | 호표 28

## 일위대가 (hidden)
[ 농암초등학교 본관동 방수공사 ]
품 명 | 규 격 | 단위 | 수량 | 재 료 비 |  | 노 무 비 |  | 경 비 |  | 합 계 |  | 비 고 | 일위대가 | 품목코드 | 일위 | 단산 | 자재 | 손료적용 | 손료저장 | 적용율 | JUK1 | JUK2 | JUK3 | JUK4 | JUK5 | JUK6 | JUK7 | JUK8 | JUK9 | JUK10 | JUK11 | JUK12 | JUK13 | JUK14 | JUK15 | JUK16 | JUK17 | JUK18 | JUK19 | JUK20 | 할증적용 | 할증저장 | 할증율 | HAL1 | HAL2 | HAL3 | 자재구분 | 일위대가+자재 | 장비일위 | 설정 | 할증체크
|  |  |  | 단 가 | 금 액 | 단 가 | 금 액 | 단 가 | 금 액 | 단 가 | 금 액
고소작업차 5ton,1일8시간기준 일 ( 호표 1 ) | [12 empty] | 50A411412D8B976CC19C82E4291141941183641F
고소작업차 | 5ton | HR | 8 | 9018 | 72144 | 50008 | 400064 | 36594 | 292752 | 95620 | 764960 | 금액제외 |  | 50A411412D8B976CC19C82E4291141941183641E | T | F | F | [30 empty] | 50A411412D8B976CC19C82E4291141941183641F50A411412D8B976CC19C82E4291141941183641E |  | - | bar: JUK1
경비로 적용 | 합계의 100% | 식 | 1 | 0 | 0 | 0 | 0 | 764960 | 764960 | 764960 | 764960 |  | 50A411412D8B976CC19C82E4291141941183641F | 56AA814B978BA58B2597B9A57E81001 | F | F | F | 3 | 2 | 1 | [27 empty] | 50A411412D8B976CC19C82E4291141941183641F56AA814B978BA58B2597B9A57EB1002
[ 합 계 ] |  |  |  |  | 0 |  | 0 |  | 764960 |  | 764960 |  | TOTAL | TOTAL | [34 empty] | T
복합방수 노출, 바닥 M2 ( 호표 2 ) | [12 empty] | 57B03144868B957B779315B582E1FB
복합시트 |  | M2 | 1.1 | 13600 | 14960 | 0 | 0 | 0 | 0 | 13600 | 14960 | 자재 8 | 57B03144868B957B779315B582E1FB | 50B651469882D01F289658B5EDA1E44A16C55A | F | F | T | [30 empty] | 57B03144868B957B779315B582E1FB50B651469882D01F289658B5EDA1E44A16C55A | bar: JUK1
우레탄코트 |  | kg | 2.6 | 5500 | 14300 | 0 | 0 | 0 | 0 | 5500 | 14300 | 자재 9 | 57B03144868B957B779315B582E1FB | 50B651469882D01F289658B5EDA1E44A16C555 | F | F | T | [30 empty] | 57B03144868B957B779315B582E1FB50B651469882D01F289658B5EDA1E44A16C555 | bar: JUK1
프라이머 |  | kg | 0.1 | 6000 | 600 | 0 | 0 | 0 | 0 | 6000 | 600 | 자재 10 | 57B03144868B957B779315B582E1FB | 50B651469882D01F289658B5EDA1E44A16C554 | F | F | T | [30 empty] | 57B03144868B957B779315B582E1FB50B651469882D01F289658B5EDA1E44A16C554 | bar: JUK1
탑코팅재 |  | kg | 0.5 | 5500 | 2750 | 0 | 0 | 0 | 0 | 5500 | 2750 | 자재 11 | 57B03144868B957B779315B582E1FB | 50B651469882D01F289658B5EDA1E44A16C4B7 | F | F | T | [30 empty] | 57B03144868B957B779315B582E1FB50B651469882D01F289658B5EDA1E44A16C4B7 | bar: JUK1
규사 |  | kg | 1.5 | 600 | 900 | 0 | 0 | 0 | 0 | 600 | 900 | 자재 12 | 57B03144868B957B779315B582E1FB | 50B651469882D01F289658B5EDA1E44A16C4B5 | F | F | T | [30 empty] | 57B03144868B957B779315B582E1FB50B651469882D01F289658B5EDA1E44A16C4B5 | bar: JUK1
조인트보강재 |  | M | 0.1 | 800 | 80 | 0 | 0 | 0 | 0 | 800 | 80 | 자재 13 | 57B03144868B957B779315B582E1FB | 50B651469882D01F289658B5EDA1E44A16C4B3 | F | F | T | [30 empty] | 57B03144868B957B779315B582E1FB50B651469882D01F289658B5EDA1E44A16C4B3 | bar: JUK1
잡재료 | 주재료비의 2% | 식 | 1 | 671.8 | 671.8 | 0 | 0 | 0 | 0 | 671.8 | 671.8 |  | 57B03144868B957B779315B582E1FB | 56AA814B978BA58B2597B9A57E81001 | F | F | F | 0 | 0 | 0.02 | [27 empty] | 57B03144868B957B779315B582E1FB56AA814B978BA58B2597B9A57EA1003
방수공 | 일반공사 직종 | 인 | 0.112 | 0 | 0 | 233163 | 26114.2 | 0 | 0 | 233163 | 26114.2 | 노임 6 | 57B03144868B957B779315B582E1FB | 576F9143AA81DB24C39DE7E6D0F141AC76B9DD | F | F | T | [30 empty] | 57B03144868B957B779315B582E1FB576F9143AA81DB24C39DE7E6D0F141AC76B9DD
보통인부 | 일반공사 직종 | 인 | 0.039 | 0 | 0 | 172698 | 6735.2 | 0 | 0 | 172698 | 6735.2 | 노임 1 | 57B03144868B957B779315B582E1FB | 576F9143AA81DB24C39DE7E6D0F141AC76BB8B | F | F | T | [30 empty] | 57B03144868B957B779315B582E1FB576F9143AA81DB24C39DE7E6D0F141AC76BB8B
[ 합 계 ] |  |  |  |  | 34261 |  | 32849 |  | 0 |  | 67110 |  | TOTAL | TOTAL
복합방수 노출, 수직부 M2 ( 호표 3 ) | [12 empty] | 57B03144868B957B779315B582E1FA
우레탄코트 |  | kg | 2.2 | 5500 | 12100 | 0 | 0 | 0 | 0 | 5500 | 12100 | 자재 9 | 57B03144868B957B779315B582E1FA | 50B651469882D01F289658B5EDA1E44A16C555 | F | F | T | [30 empty] | 57B03144868B957B779315B582E1FA50B651469882D01F289658B5EDA1E44A16C555 | bar: JUK1
프라이머 |  | kg | 0.3 | 6000 | 1800 | 0 | 0 | 0 | 0 | 6000 | 1800 | 자재 10 | 57B03144868B957B779315B582E1FA | 50B651469882D01F289658B5EDA1E44A16C554 | F | F | T | [30 empty] | 57B03144868B957B779315B582E1FA50B651469882D01F289658B5EDA1E44A16C554 | bar: JUK1
탑코팅재 |  | kg | 0.5 | 5500 | 2750 | 0 | 0 | 0 | 0 | 5500 | 2750 | 자재 11 | 57B03144868B957B779315B582E1FA | 50B651469882D01F289658B5EDA1E44A16C4B7 | F | F | T | [30 empty] | 57B03144868B957B779315B582E1FA50B651469882D01F289658B5EDA1E44A16C4B7 | bar: JUK1
희석재 |  | kg | 0.1 | 3000 | 300 | 0 | 0 | 0 | 0 | 3000 | 300 | 자재 14 | 57B03144868B957B779315B582E1FA | 50B651469882D01F289658B5EDA1E44A16C4B2 | F | F | T | [30 empty] | 57B03144868B957B779315B582E1FA50B651469882D01F289658B5EDA1E44A16C4B2 | bar: JUK1
조인트보강재 |  | M | 1.1 | 800 | 880 | 0 | 0 | 0 | 0 | 800 | 880 | 자재 13 | 57B03144868B957B779315B582E1FA | 50B651469882D01F289658B5EDA1E44A16C4B3 | F | F | T | [30 empty] | 57B03144868B957B779315B582E1FA50B651469882D01F289658B5EDA1E44A16C4B3 | bar: JUK1
잡재료 | 주재료비의 2% | 식 | 1 | 356.6 | 356.6 | 0 | 0 | 0 | 0 | 356.6 | 356.6 |  | 57B03144868B957B779315B582E1FA | 56AA814B978BA58B2597B9A57E81001 | F | F | F | 0 | 0 | 0.02 | [27 empty] | 57B03144868B957B779315B582E1FA56AA814B978BA58B2597B9A57EA1003
방수공 | 일반공사 직종 | 인 | 0.15 | 0 | 0 | 233163 | 34974.4 | 0 | 0 | 233163 | 34974.4 | 노임 6 | 57B03144868B957B779315B582E1FA | 576F9143AA81DB24C39DE7E6D0F141AC76B9DD | F | F | T | [30 empty] | 57B03144868B957B779315B582E1FA576F9143AA81DB24C39DE7E6D0F141AC76B9DD
보통인부 | 일반공사 직종 | 인 | 0.053 | 0 | 0 | 172698 | 9152.9 | 0 | 0 | 172698 | 9152.9 | 노임 1 | 57B03144868B957B779315B582E1FA | 576F9143AA81DB24C39DE7E6D0F141AC76BB8B | F | F | T | [30 empty] | 57B03144868B957B779315B582E1FA576F9143AA81DB24C39DE7E6D0F141AC76BB8B
[ 합 계 ] |  |  |  |  | 18186 |  | 44127 |  | 0 |  | 62313 |  | TOTAL | TOTAL
고압물청소 M2 ( 호표 4 ) | [12 empty] | 57B03144868B957B779315B582E199
특별인부 | 일반공사 직종 | 인 | 0.024 | 0 | 0 | 228717 | 5489.2 | 0 | 0 | 228717 | 5489.2 | 노임 2 | 57B03144868B957B779315B582E199 | 576F9143AA81DB24C39DE7E6D0F141AC76BB8A | F | F | T | [30 empty] | 57B03144868B957B779315B582E199576F9143AA81DB24C39DE7E6D0F141AC76BB8A | bar: JUK1
기구손료 | 인력품의 2% | 식 | 1 | 0 | 0 | 0 | 0 | 109.78 | 109.7 | 109.7 | 109.7 |  | 57B03144868B957B779315B582E199 | 56AA814B978BA58B2597B9A57E81001 | F | F | F | 1 | 2 | 0.02 | [27 empty] | 57B03144868B957B779315B582E19956AA814B978BA58B2597B9A57EB1002
[ 합 계 ] |  |  |  |  | 0 |  | 5489 |  | 109 |  | 5598 |  | TOTAL | TOTAL
우레탄도막방수(방수프라이머+보강포+중도2회+탑코팅) 바닥 2mm, 노출 M2 ( 호표 5 ) | [12 empty] | 57B031458F8628DCB393DA7A580141
우레탄도막방수재 | 우레탄도막방수제, 우레탄(노출) | kg | 2.6 | 5000 | 13000 | 0 | 0 | 0 | 0 | 5000 | 13000 | 자재 6 | 57B031458F8628DCB393DA7A580141 | 50B651469882D01F289658B5EDA1E44A16C55C | F | F | T | [30 empty] | 57B031458F8628DCB393DA7A58014150B651469882D01F289658B5EDA1E44A16C55C
우레탄도막방수재 | 우레탄도막방수재, 마감코팅제 | kg | 0.2 | 5000 | 1000 | 0 | 0 | 0 | 0 | 5000 | 1000 | 자재 3 | 57B031458F8628DCB393DA7A580141 | 50B651469882D01F289658B5EDA1E44A16C93D | F | F | T | [30 empty] | 57B031458F8628DCB393DA7A58014150B651469882D01F289658B5EDA1E44A16C93D
우레탄도막방수재 | 프라이머 | kg | 0.3 | 4000 | 1200 | 0 | 0 | 0 | 0 | 4000 | 1200 | 자재 4 | 57B031458F8628DCB393DA7A580141 | 50B651469882D01F289658B5EDA1E44A16C93E | F | F | T | [30 empty] | 57B031458F8628DCB393DA7A58014150B651469882D01F289658B5EDA1E44A16C93E
우레탄도막방수재 | 희석재 | kg | 0.2 | 2750 | 550 | 0 | 0 | 0 | 0 | 2750 | 550 | 자재 5 | 57B031458F8628DCB393DA7A580141 | 50B651469882D01F289658B5EDA1E44A16C93F | F | F | T | [30 empty] | 57B031458F8628DCB393DA7A58014150B651469882D01F289658B5EDA1E44A16C93F
방수부직포(보강포) | CK60타공,길이85m*폭1.2m,현장도착도 | M2 | 1.2 | 1323.52 | 1588.2 | 0 | 0 | 0 | 0 | 1323.5 | 1588.2 | 자재 7 | 57B031458F8628DCB393DA7A580141 | 50B651469882D01F289658B5EDA1E44A16C55E | F | F | T | [30 empty] | 57B031458F8628DCB393DA7A58014150B651469882D01F289658B5EDA1E44A16C55E
방수프라이머 바름 | 롤러 1층(회) 바름 기준 | M2 | 1 | 0 | 0 | 3428 | 3428 | 68 | 68 | 3496 | 3496 | 호표 20 | 57B031458F8628DCB393DA7A580141 | 57B03145AA8484A6DB982E3D948120 | T | F | F | [30 empty] | 57B031458F8628DCB393DA7A58014157B03145AA8484A6DB982E3D948120
도막바름 | 바닥, 도막 1층(회) 형성 기준 | M2 | 2 | 0 | 0 | 5051 | 10102 | 101 | 202 | 5152 | 10304 | 호표 21 | 57B031458F8628DCB393DA7A580141 | 57B031458F8628DCB394D331C671F3 | T | F | F | [30 empty] | 57B031458F8628DCB393DA7A58014157B031458F8628DCB394D331C671F3
보강포 붙임 | 바닥, 1층(회) 붙임 기준 | M2 | 1 | 0 | 0 | 3022 | 3022 | 0 | 0 | 3022 | 3022 | 호표 22 | 57B031458F8628DCB393DA7A580141 | 57B031458F8628DCB394ED9A16C1E8 | T | F | F | [30 empty] | 57B031458F8628DCB393DA7A58014157B031458F8628DCB394ED9A16C1E8
마감도료(Top-coat) 바름 | 바닥, 1층(회) 바름 기준 | M2 | 1 | 0 | 0 | 3661 | 3661 | 73 | 73 | 3734 | 3734 | 호표 23 | 57B031458F8628DCB393DA7A580141 | 57B031458F8628DCB394FE0906F1B4 | T | F | F | [30 empty] | 57B031458F8628DCB393DA7A58014157B031458F8628DCB394FE0906F1B4
[ 합 계 ] |  |  |  |  | 17338 |  | 20213 |  | 343 |  | 37894 |  | TOTAL | TOTAL
루프드레인설치 L형, D100mm EA ( 호표 6 ) | [12 empty] | 57B0014249837FC3F690192785B15D
루프드레인 | L형, ISRD8570, 100mm | 개 | 1 | 77620 | 77620 | 0 | 0 | 0 | 0 | 77620 | 77620 | 자재 17 | 57B0014249837FC3F690192785B15D | 509BA1441087B0E0E1988C34BBB1E302E7A5E7 | F | F | T | [30 empty] | 57B0014249837FC3F690192785B15D509BA1441087B0E0E1988C34BBB1E302E7A5E7 | bar: JUK1
잡재료 | 주재료비의 2% | 식 | 1 | 1552.4 | 1552.4 | 0 | 0 | 0 | 0 | 1552.4 | 1552.4 |  | 57B0014249837FC3F690192785B15D | 56AA814B978BA58B2597B9A57E81001 | F | F | F | 0 | 0 | 0.02 | [27 empty] | 57B0014249837FC3F690192785B15D56AA814B978BA58B2597B9A57EB1002
루프드레인설치 |  | 개소 | 1 | 0 | 0 | 49250 | 49250 | 0 | 0 | 49250 | 49250 | 호표 24 | 57B0014249837FC3F690192785B15D | 57B001424980A9B7E2941AADDB5105 | T | F | F | [30 empty] | 57B0014249837FC3F690192785B15D57B001424980A9B7E2941AADDB5105
[ 합 계 ] |  |  |  |  | 79172 |  | 49250 |  | 0 |  | 128422 |  | TOTAL | TOTAL
루프드레인연결관 SST Ø100mm×1.5t, L=1.0M이하 EA ( 호표 7 ) | [12 empty] | 57B00142498255652F9B0591B5E1CA
배관용스테인리스강관 | ∮100*1.5mm | M | 1.05 | 31864 | 33457.2 | 0 | 0 | 0 | 0 | 31864 | 33457.2 | 자재 20 | 57B00142498255652F9B0591B5E1CA | 50E3C149AF80D40D6E9C5D7F6331655DCF8683 | F | F | T | [30 empty] | 57B00142498255652F9B0591B5E1CA50E3C149AF80D40D6E9C5D7F6331655DCF8683
일반배관용스테인리스강관관이음쇠 | 일반배관용스테인리스강관관이음쇠, ∮100mm, 용접식, 엘보, #10 | 개 | 1 | 28800 | 28800 | 0 | 0 | 0 | 0 | 28800 | 28800 | 자재 23 | 57B00142498255652F9B0591B5E1CA | 50E3C149AF80D40F15908C158351E921B2A56E | F | F | T | [30 empty] | 57B00142498255652F9B0591B5E1CA50E3C149AF80D40F15908C158351E921B2A56E
금속 선홈통 설치 | 150mm 이하 기준 | M | 1 | 0 | 0 | 25870 | 25870 | 517 | 517 | 26387 | 26387 | 호표 25 | 57B00142498255652F9B0591B5E1CA | 57B001425B8960D5E89ED83C8991A4 | T | F | F | [30 empty] | 57B00142498255652F9B0591B5E1CA57B001425B8960D5E89ED83C8991A4
[ 합 계 ] |  |  |  |  | 62257 |  | 25870 |  | 517 |  | 88644 |  | TOTAL | TOTAL
선홈통(금속) 설치 스테인리스, Ø100×1.5㎜ M ( 호표 8 ) | [12 empty] | 57B001425B8C3709EE9AAA23DE4151
기계구조용스테인리스강관 | ∮101.6*1.5mm | M | 1.05 | 21750 | 22837.5 | 0 | 0 | 0 | 0 | 21750 | 22837.5 | 자재 22 | 57B001425B8C3709EE9AAA23DE4151 | 50E3C149AF80D40D6799B8A67B61CDF4A7C6DD | F | F | T | [30 empty] | 57B001425B8C3709EE9AAA23DE415150E3C149AF80D40D6799B8A67B61CDF4A7C6DD
일반철물 | 선홈통지지철물, STS | 개 | 0.65 | 3300 | 2145 | 0 | 0 | 0 | 0 | 3300 | 2145 | 자재 18 | 57B001425B8C3709EE9AAA23DE4151 | 509BB14667884E864E9EC87B11B10B7F5C3185 | F | F | T | [30 empty] | 57B001425B8C3709EE9AAA23DE4151509BB14667884E864E9EC87B11B10B7F5C3185
금속 선홈통 설치 | 150mm 이하 기준 | M | 1 | 0 | 0 | 25870 | 25870 | 517 | 517 | 26387 | 26387 | 호표 25 | 57B001425B8C3709EE9AAA23DE4151 | 57B001425B8960D5E89ED83C8991A4 | T | F | F | [30 empty] | 57B001425B8C3709EE9AAA23DE415157B001425B8960D5E89ED83C8991A4
[ 합 계 ] |  |  |  |  | 24982 |  | 25870 |  | 517 |  | 51369 |  | TOTAL | TOTAL
스텐상자홈통설치 250*250*250*1.5t EA ( 호표 9 ) | [12 empty] | 57B001425B8C3709EE9D83B19D3127
스테인리스강판 | STS304, 1.5mm | kg | 4.9 | 3550 | 17395 | 0 | 0 | 0 | 0 | 3550 | 17395 | 자재 16 | 57B001425B8C3709EE9D83B19D3127 | 509BA1441082CD1FFE9EA360BE41D940C1C0E2 | F | F | T | [30 empty] | 57B001425B8C3709EE9D83B19D3127509BA1441082CD1FFE9EA360BE41D940C1C0E2
잡철물제작및설치 | 현장제작 설치, 경량철재 | kg | 4.5 | 140 | 630 | 7024 | 31608 | 280 | 1260 | 7444 | 33498 | 호표 26 | 57B001425B8C3709EE9D83B19D3127 | 57B011403987EA98EC978CB5EE917A | T | F | F | [30 empty] | 57B001425B8C3709EE9D83B19D312757B011403987EA98EC978CB5EE917A
일반철물 | 선홈통지지철물, STS | 개 | 2 | 3300 | 6600 | 0 | 0 | 0 | 0 | 3300 | 6600 | 자재 18 | 57B001425B8C3709EE9D83B19D3127 | 509BB14667884E864E9EC87B11B10B7F5C3185 | F | F | T | [30 empty] | 57B001425B8C3709EE9D83B19D3127509BB14667884E864E9EC87B11B10B7F5C3185
[ 합 계 ] |  |  |  |  | 24625 |  | 31608 |  | 1260 |  | 57493 |  | TOTAL | TOTAL
구멍뚫기(코아드릴) D100, 콘크리트 150mm,벽체 개소 ( 호표 10 ) | [12 empty] | 577FA14F178AA9220F90BEEAAB1184
착암공 | 일반공사 직종 | 인 | 0.211 | 0 | 0 | 223246 | 47104.9 | 0 | 0 | 223246 | 47104.9 | 노임 5 | 577FA14F178AA9220F90BEEAAB1184 | 576F9143AA81DB24C39DE7E6D0F141AC76BAE7 | F | F | T | [30 empty] | 577FA14F178AA9220F90BEEAAB1184576F9143AA81DB24C39DE7E6D0F141AC76BAE7 | bar: JUK1
보통인부 | 일반공사 직종 | 인 | 0.211 | 0 | 0 | 172698 | 36439.2 | 0 | 0 | 172698 | 36439.2 | 노임 1 | 577FA14F178AA9220F90BEEAAB1184 | 576F9143AA81DB24C39DE7E6D0F141AC76BB8B | F | F | T | [30 empty] | 577FA14F178AA9220F90BEEAAB1184576F9143AA81DB24C39DE7E6D0F141AC76BB8B | bar: JUK1
잡재료 | 주연료비의 21% | 식 | 1 | 1670.88 | 1670.8 | 0 | 0 | 0 | 0 | 1670.8 | 1670.8 |  | 577FA14F178AA9220F90BEEAAB1184 | 56AA814B978BA58B2597B9A57E81001 | F | F | T | 1 | 0 | 0.02 | [27 empty] | 577FA14F178AA9220F90BEEAAB118456AA814B978BA58B2597B9A57E81001
[ 합 계 ] |  |  |  |  | 1670 |  | 83544 |  | 0 |  | 85214 |  | TOTAL | TOTAL
스텐연도커버 재설치 700*700*500,철거포함 개소 ( 호표 11 ) | [12 empty] | 57B001425B8C3709EE9D83B19D2101
내선전공 | 일반공사 직종 | 인 | 0.3 | 0 | 0 | 276108 | 82832.4 | 0 | 0 | 276108 | 82832.4 | 노임 9 | 57B001425B8C3709EE9D83B19D2101 | 576F9143AA81DB24C39DE7E6D0F141AC76BC95 | F | F | T | [30 empty] | 57B001425B8C3709EE9D83B19D2101576F9143AA81DB24C39DE7E6D0F141AC76BC95
[ 합 계 ] |  |  |  |  | 0 |  | 82832 |  | 0 |  | 82832 |  | TOTAL | TOTAL
AL복합판넬 재설치 철거포함,코킹포함 M2 ( 호표 12 ) | [12 empty] | 57B0714F9D8EEA7C5997311A6AB1DD
금속패널 설치 / 벽 | 10m미만, 시공량 65m2/일당 | M2 | 1 | 0 | 0 | 13808 | 13808 | 414 | 414 | 14222 | 14222 | 호표 27 | 57B0714F9D8EEA7C5997311A6AB1DD | 57B0714F9D8EEA7C5997311A6AB1DC | T | F | F | [30 empty] | 57B0714F9D8EEA7C5997311A6AB1DD57B0714F9D8EEA7C5997311A6AB1DC
금속패널 코킹 | 10m미만 | M | 2 | 0 | 0 | 4395 | 8790 | 0 | 0 | 4395 | 8790 | 호표 28 | 57B0714F9D8EEA7C5997311A6AB1DD | 57B0714F9D8EEA7F2C9CB7E700B1AC | T | F | F | [30 empty] | 57B0714F9D8EEA7C5997311A6AB1DD57B0714F9D8EEA7F2C9CB7E700B1AC
실링재 | 실리콘, 비초산, 건축외장용, 비오염 | L | 0.24 | 16955 | 4069.2 | 0 | 0 | 0 | 0 | 16955 | 4069.2 | 자재 19 | 57B0714F9D8EEA7C5997311A6AB1DD | 509BB1465589F8509B97BDE7A4C166CB461B5B | F | F | T | [30 empty] | 57B0714F9D8EEA7C5997311A6AB1DD509BB1465589F8509B97BDE7A4C166CB461B5B
[ 합 계 ] |  |  |  |  | 4069 |  | 22598 |  | 414 |  | 27081 |  | TOTAL | TOTAL
옥상내 전선트레이 등 재설치 내선전공 인 ( 호표 13 ) | [12 empty] | 57B001425B8C3709EE9D83B19D314D
내선전공 | 일반공사 직종 | 인 | 1 | 0 | 0 | 276108 | 276108 | 0 | 0 | 276108 | 276108 | 노임 9 | 57B001425B8C3709EE9D83B19D314D | 576F9143AA81DB24C39DE7E6D0F141AC76BC95 | F | F | T | [30 empty] | 57B001425B8C3709EE9D83B19D314D576F9143AA81DB24C39DE7E6D0F141AC76BC95
[ 합 계 ] |  |  |  |  | 0 |  | 276108 |  | 0 |  | 276108 |  | TOTAL | TOTAL
기존방수 제거 및 바탕처리 바닥 M2 ( 호표 14 ) | [12 empty] | 57B1A1494686713384980EA5A96152
방수공 | 일반공사 직종 | 인 | 0.037 | 0 | 0 | 233163 | 8627 | 0 | 0 | 233163 | 8627 | 노임 6 | 57B1A1494686713384980EA5A96152 | 576F9143AA81DB24C39DE7E6D0F141AC76B9DD | F | F | T | [30 empty] | 57B1A1494686713384980EA5A96152576F9143AA81DB24C39DE7E6D0F141AC76B9DD | bar: JUK1
보통인부 | 일반공사 직종 | 인 | 0.015 | 0 | 0 | 172698 | 2590.4 | 0 | 0 | 172698 | 2590.4 | 노임 1 | 57B1A1494686713384980EA5A96152 | 576F9143AA81DB24C39DE7E6D0F141AC76BB8B | F | F | T | [30 empty] | 57B1A1494686713384980EA5A96152576F9143AA81DB24C39DE7E6D0F141AC76BB8B | bar: JUK1
공구손료 | 인력품의 6% | 식 | 1 | 0 | 0 | 0 | 0 | 673.04 | 673 | 673 | 673 |  | 57B1A1494686713384980EA5A96152 | 56AA814B978BA58B2597B9A57E81001 | F | F | F | 1 | 2 | 0.06 | [27 empty] | 57B1A1494686713384980EA5A9615256AA814B978BA58B2597B9A57EB1002
[ 합 계 ] |  |  |  |  | 0 |  | 11217 |  | 673 |  | 11890 |  | TOTAL | TOTAL
기존방수 제거 및 바탕처리 수직부 M2 ( 호표 15 ) | [12 empty] | 57B1A1494686713384980EA5A9514C
방수공 | 일반공사 직종 | 인 | 0.041 | 0 | 0 | 233163 | 9559.6 | 0 | 0 | 233163 | 9559.6 | 노임 6 | 57B1A1494686713384980EA5A9514C | 576F9143AA81DB24C39DE7E6D0F141AC76B9DD | F | F | T | [30 empty] | 57B1A1494686713384980EA5A9514C576F9143AA81DB24C39DE7E6D0F141AC76B9DD | bar: JUK1
보통인부 | 일반공사 직종 | 인 | 0.017 | 0 | 0 | 172698 | 2935.8 | 0 | 0 | 172698 | 2935.8 | 노임 1 | 57B1A1494686713384980EA5A9514C | 576F9143AA81DB24C39DE7E6D0F141AC76BB8B | F | F | T | [30 empty] | 57B1A1494686713384980EA5A9514C576F9143AA81DB24C39DE7E6D0F141AC76BB8B | bar: JUK1
공구손료 | 인력품의 6% | 식 | 1 | 0 | 0 | 0 | 0 | 749.72 | 749.7 | 749.7 | 749.7 |  | 57B1A1494686713384980EA5A9514C | 56AA814B978BA58B2597B9A57E81001 | F | F | F | 1 | 2 | 0.06 | [27 empty] | 57B1A1494686713384980EA5A9514C56AA814B978BA58B2597B9A57EB1002
[ 합 계 ] |  |  |  |  | 0 |  | 12495 |  | 749 |  | 13244 |  | TOTAL | TOTAL
루프드레인 철거 개소 ( 호표 16 ) | [12 empty] | 57B001424980A9B7E2941AADDB5104
보통인부 | 일반공사 직종 | 인 | 0.525 | 0 | 0 | 172698 | 90666.4 | 0 | 0 | 172698 | 90666.4 | 노임 1 | 57B001424980A9B7E2941AADDB5104 | 576F9143AA81DB24C39DE7E6D0F141AC76BB8B | F | F | T | [30 empty] | 57B001424980A9B7E2941AADDB5104576F9143AA81DB24C39DE7E6D0F141AC76BB8B
[ 합 계 ] |  |  |  |  | 0 |  | 90666 |  | 0 |  | 90666 |  | TOTAL | TOTAL
장식홈통 철거 개소 ( 호표 17 ) | [12 empty] | 57B001425B8A075FD299C583B4613D
보통인부 | 일반공사 직종 | 인 | 0.05 | 0 | 0 | 172698 | 8634.9 | 0 | 0 | 172698 | 8634.9 | 노임 1 | 57B001425B8A075FD299C583B4613D | 576F9143AA81DB24C39DE7E6D0F141AC76BB8B | F | F | T | [30 empty] | 57B001425B8A075FD299C583B4613D576F9143AA81DB24C39DE7E6D0F141AC76BB8B
[ 합 계 ] |  |  |  |  | 0 |  | 8634 |  | 0 |  | 8634 |  | TOTAL | TOTAL
선홈통 철거 M ( 호표 18 ) | [12 empty] | 57B001424980A9B7E2941AADDB5107
보통인부 | 일반공사 직종 | 인 | 0.02 | 0 | 0 | 172698 | 3453.9 | 0 | 0 | 172698 | 3453.9 | 노임 1 | 57B001424980A9B7E2941AADDB5107 | 576F9143AA81DB24C39DE7E6D0F141AC76BB8B | F | F | T | [30 empty] | 57B001424980A9B7E2941AADDB5107576F9143AA81DB24C39DE7E6D0F141AC76BB8B | bar: JUK1
공구손료 | 인력품의 2% | 식 | 1 | 0 | 0 | 0 | 0 | 69.07 | 69 | 69 | 69 |  | 57B001424980A9B7E2941AADDB5107 | 56AA814B978BA58B2597B9A57E81001 | F | F | F | 1 | 2 | 0.02 | [27 empty] | 57B001424980A9B7E2941AADDB510756AA814B978BA58B2597B9A57EB1002
[ 합 계 ] |  |  |  |  | 0 |  | 3453 |  | 69 |  | 3522 |  | TOTAL | TOTAL
고소작업차 5ton HR ( 호표 19 ) | [12 empty] | 50A411412D8B976CC19C82E4291141941183641E
고소작업차 | 5ton | 대 | 0.2598 | 0 | 0 | 0 | 0 | 140857 | 36594.6 | 140857 | 36594.6 | 자재 1 | 50A411412D8B976CC19C82E4291141941183641E | 50A411412D8B976CC19C82E429114194118364 | F | F | T | [30 empty] | 50A411412D8B976CC19C82E4291141941183641E50A411412D8B976CC19C82E429114194118364
경유 | 저유황 | L | 5.1 | 1473.63 | 7515.5 | 0 | 0 | 0 | 0 | 1473.6 | 7515.5 | 자재 15 | 50A411412D8B976CC19C82E4291141941183641E | 50B62149528543E7D898324575C10931FBE83D | F | F | T | [30 empty] | 50A411412D8B976CC19C82E4291141941183641E50B62149528543E7D898324575C10931FBE83D | bar: JUK1
잡재료 | 주연료비의 21% | 식 | 1 | 1503.1 | 1503.1 | 0 | 0 | 0 | 0 | 1503.1 | 1503.1 |  | 50A411412D8B976CC19C82E4291141941183641E | 56AA814B978BA58B2597B9A57E81001 | F | F | T | 0 | 0 | 0.2 | [27 empty] | 50A411412D8B976CC19C82E4291141941183641E56AA814B978BA58B2597B9A57E81001
화물차운전사 | 일반공사 직종 | 인 | 1 | 0 | 0 | 50008.7 | 50008.7 | 0 | 0 | 50008.7 | 50008.7 | 노임 8 | 50A411412D8B976CC19C82E4291141941183641E | 576F9143AA81DB24C39DE7E6D0F141AC76BF6D | F | F | T | [30 empty] | 50A411412D8B976CC19C82E4291141941183641E576F9143AA81DB24C39DE7E6D0F141AC76BF6D | T
[ 합 계 ] |  |  |  |  | 9018 |  | 50008 |  | 36594 |  | 95620 |  | TOTAL | TOTAL
방수프라이머 바름 롤러 1층(회) 바름 기준 M2 ( 호표 20 ) | [12 empty] | 57B03145AA8484A6DB982E3D948120
방수공 | 일반공사 직종 | 인 | 0.011 | 0 | 0 | 233163 | 2564.7 | 0 | 0 | 233163 | 2564.7 | 노임 6 | 57B03145AA8484A6DB982E3D948120 | 576F9143AA81DB24C39DE7E6D0F141AC76B9DD | F | F | T | [30 empty] | 57B03145AA8484A6DB982E3D948120576F9143AA81DB24C39DE7E6D0F141AC76B9DD | bar: JUK1
보통인부 | 일반공사 직종 | 인 | 0.005 | 0 | 0 | 172698 | 863.4 | 0 | 0 | 172698 | 863.4 | 노임 1 | 57B03145AA8484A6DB982E3D948120 | 576F9143AA81DB24C39DE7E6D0F141AC76BB8B | F | F | T | [30 empty] | 57B03145AA8484A6DB982E3D948120576F9143AA81DB24C39DE7E6D0F141AC76BB8B | bar: JUK1
공구손료 | 인력품의 2% | 식 | 1 | 0 | 0 | 0 | 0 | 68.56 | 68.5 | 68.5 | 68.5 |  | 57B03145AA8484A6DB982E3D948120 | 56AA814B978BA58B2597B9A57E81001 | F | F | F | 1 | 2 | 0.02 | [27 empty] | 57B03145AA8484A6DB982E3D94812056AA814B978BA58B2597B9A57EB1002
[ 합 계 ] |  |  |  |  | 0 |  | 3428 |  | 68 |  | 3496 |  | TOTAL | TOTAL
도막바름 바닥, 도막 1층(회) 형성 기준 M2 ( 호표 21 ) | [12 empty] | 57B031458F8628DCB394D331C671F3
방수공 | 일반공사 직종 | 인 | 0.015 | 0 | 0 | 233163 | 3497.4 | 0 | 0 | 233163 | 3497.4 | 노임 6 | 57B031458F8628DCB394D331C671F3 | 576F9143AA81DB24C39DE7E6D0F141AC76B9DD | F | F | T | [30 empty] | 57B031458F8628DCB394D331C671F3576F9143AA81DB24C39DE7E6D0F141AC76B9DD | bar: JUK1
보통인부 | 일반공사 직종 | 인 | 0.009 | 0 | 0 | 172698 | 1554.2 | 0 | 0 | 172698 | 1554.2 | 노임 1 | 57B031458F8628DCB394D331C671F3 | 576F9143AA81DB24C39DE7E6D0F141AC76BB8B | F | F | T | [30 empty] | 57B031458F8628DCB394D331C671F3576F9143AA81DB24C39DE7E6D0F141AC76BB8B | bar: JUK1
공구손료 | 인력품의 2% | 식 | 1 | 0 | 0 | 0 | 0 | 101.03 | 101 | 101 | 101 |  | 57B031458F8628DCB394D331C671F3 | 56AA814B978BA58B2597B9A57E81001 | F | F | F | 1 | 2 | 0.02 | [27 empty] | 57B031458F8628DCB394D331C671F356AA814B978BA58B2597B9A57EA1003
[ 합 계 ] |  |  |  |  | 0 |  | 5051 |  | 101 |  | 5152 |  | TOTAL | TOTAL
보강포 붙임 바닥, 1층(회) 붙임 기준 M2 ( 호표 22 ) | [12 empty] | 57B031458F8628DCB394ED9A16C1E8
방수공 | 일반공사 직종 | 인 | 0.01 | 0 | 0 | 233163 | 2331.6 | 0 | 0 | 233163 | 2331.6 | 노임 6 | 57B031458F8628DCB394ED9A16C1E8 | 576F9143AA81DB24C39DE7E6D0F141AC76B9DD | F | F | T | [30 empty] | 57B031458F8628DCB394ED9A16C1E8576F9143AA81DB24C39DE7E6D0F141AC76B9DD
보통인부 | 일반공사 직종 | 인 | 0.004 | 0 | 0 | 172698 | 690.7 | 0 | 0 | 172698 | 690.7 | 노임 1 | 57B031458F8628DCB394ED9A16C1E8 | 576F9143AA81DB24C39DE7E6D0F141AC76BB8B | F | F | T | [30 empty] | 57B031458F8628DCB394ED9A16C1E8576F9143AA81DB24C39DE7E6D0F141AC76BB8B
[ 합 계 ] |  |  |  |  | 0 |  | 3022 |  | 0 |  | 3022 |  | TOTAL | TOTAL
마감도료(Top-coat) 바름 바닥, 1층(회) 바름 기준 M2 ( 호표 23 ) | [12 empty] | 57B031458F8628DCB394FE0906F1B4
방수공 | 일반공사 직종 | 인 | 0.012 | 0 | 0 | 233163 | 2797.9 | 0 | 0 | 233163 | 2797.9 | 노임 6 | 57B031458F8628DCB394FE0906F1B4 | 576F9143AA81DB24C39DE7E6D0F141AC76B9DD | F | F | T | [30 empty] | 57B031458F8628DCB394FE0906F1B4576F9143AA81DB24C39DE7E6D0F141AC76B9DD | bar: JUK1
보통인부 | 일반공사 직종 | 인 | 0.005 | 0 | 0 | 172698 | 863.4 | 0 | 0 | 172698 | 863.4 | 노임 1 | 57B031458F8628DCB394FE0906F1B4 | 576F9143AA81DB24C39DE7E6D0F141AC76BB8B | F | F | T | [30 empty] | 57B031458F8628DCB394FE0906F1B4576F9143AA81DB24C39DE7E6D0F141AC76BB8B | bar: JUK1
공구손료 | 인력품의 2% | 식 | 1 | 0 | 0 | 0 | 0 | 73.22 | 73.2 | 73.2 | 73.2 |  | 57B031458F8628DCB394FE0906F1B4 | 56AA814B978BA58B2597B9A57E81001 | F | F | F | 1 | 2 | 0.02 | [27 empty] | 57B031458F8628DCB394FE0906F1B456AA814B978BA58B2597B9A57EA1003
[ 합 계 ] |  |  |  |  | 0 |  | 3661 |  | 73 |  | 3734 |  | TOTAL | TOTAL
루프드레인설치 개소 ( 호표 24 ) | [12 empty] | 57B001424980A9B7E2941AADDB5105
배관공 | 일반공사 직종 | 인 | 0.17 | 0 | 0 | 249073 | 42342.4 | 0 | 0 | 249073 | 42342.4 | 노임 7 | 57B001424980A9B7E2941AADDB5105 | 576F9143AA81DB24C39DE7E6D0F141AC76B83C | F | F | T | [30 empty] | 57B001424980A9B7E2941AADDB5105576F9143AA81DB24C39DE7E6D0F141AC76B83C
보통인부 | 일반공사 직종 | 인 | 0.04 | 0 | 0 | 172698 | 6907.9 | 0 | 0 | 172698 | 6907.9 | 노임 1 | 57B001424980A9B7E2941AADDB5105 | 576F9143AA81DB24C39DE7E6D0F141AC76BB8B | F | F | T | [30 empty] | 57B001424980A9B7E2941AADDB5105576F9143AA81DB24C39DE7E6D0F141AC76BB8B
[ 합 계 ] |  |  |  |  | 0 |  | 49250 |  | 0 |  | 49250 |  | TOTAL | TOTAL
금속 선홈통 설치 150mm 이하 기준 M ( 호표 25 ) | [12 empty] | 57B001425B8960D5E89ED83C8991A4
배관공 | 일반공사 직종 | 인 | 0.09 | 0 | 0 | 249073 | 22416.5 | 0 | 0 | 249073 | 22416.5 | 노임 7 | 57B001425B8960D5E89ED83C8991A4 | 576F9143AA81DB24C39DE7E6D0F141AC76B83C | F | F | T | [30 empty] | 57B001425B8960D5E89ED83C8991A4576F9143AA81DB24C39DE7E6D0F141AC76B83C | bar: JUK1
보통인부 | 일반공사 직종 | 인 | 0.02 | 0 | 0 | 172698 | 3453.9 | 0 | 0 | 172698 | 3453.9 | 노임 1 | 57B001425B8960D5E89ED83C8991A4 | 576F9143AA81DB24C39DE7E6D0F141AC76BB8B | F | F | T | [30 empty] | 57B001425B8960D5E89ED83C8991A4576F9143AA81DB24C39DE7E6D0F141AC76BB8B | bar: JUK1
공구손료 | 인력품의 2% | 식 | 1 | 0 | 0 | 0 | 0 | 517.4 | 517.4 | 517.4 | 517.4 |  | 57B001425B8960D5E89ED83C8991A4 | 56AA814B978BA58B2597B9A57E81001 | F | F | F | 1 | 2 | 0.02 | [27 empty] | 57B001425B8960D5E89ED83C8991A456AA814B978BA58B2597B9A57EB1002
[ 합 계 ] |  |  |  |  | 0 |  | 25870 |  | 517 |  | 26387 |  | TOTAL | TOTAL
잡철물제작및설치 현장제작 설치, 경량철재 kg ( 호표 26 ) | [12 empty] | 57B011403987EA98EC978CB5EE917A
철공 | 일반공사 직종 | 인 | 0.01609 | 0 | 0 | 243870 | 3923.8 | 0 | 0 | 243870 | 3923.8 | 노임 3 | 57B011403987EA98EC978CB5EE917A | 576F9143AA81DB24C39DE7E6D0F141AC76BB80 | F | F | T |  |  |  | JUK1: 1; JUK2: 2 | [7 empty] | 57B011403987EA98EC978CB5EE917A576F9143AA81DB24C39DE7E6D0F141AC76BB80
용접공 | 일반공사 직종 | 인 | 0.00439 | 0 | 0 | 286330 | 1256.9 | 0 | 0 | 286330 | 1256.9 | 노임 4 | 57B011403987EA98EC978CB5EE917A | 576F9143AA81DB24C39DE7E6D0F141AC76BAE0 | F | F | T |  |  |  | JUK1: 1; JUK2: 2 | [7 empty] | 57B011403987EA98EC978CB5EE917A576F9143AA81DB24C39DE7E6D0F141AC76BAE0
특별인부 | 일반공사 직종 | 인 | 0.00585 | 0 | 0 | 228717 | 1337.9 | 0 | 0 | 228717 | 1337.9 | 노임 2 | 57B011403987EA98EC978CB5EE917A | 576F9143AA81DB24C39DE7E6D0F141AC76BB8A | F | F | T |  |  |  | JUK1: 1; JUK2: 2 | [7 empty] | 57B011403987EA98EC978CB5EE917A576F9143AA81DB24C39DE7E6D0F141AC76BB8A
보통인부 | 일반공사 직종 | 인 | 0.00293 | 0 | 0 | 172698 | 506 | 0 | 0 | 172698 | 506 | 노임 1 | 57B011403987EA98EC978CB5EE917A | 576F9143AA81DB24C39DE7E6D0F141AC76BB8B | F | F | T |  |  |  | JUK1: 1; JUK2: 2 | [7 empty] | 57B011403987EA98EC978CB5EE917A576F9143AA81DB24C39DE7E6D0F141AC76BB8B
공구손료 | 인력품의 4% | 식 | 1 | 0 | 0 | 0 | 0 | 280.98 | 280.9 | 280.9 | 280.9 |  | 57B011403987EA98EC978CB5EE917A | 56AA814B978BA58B2597B9A57E81001 | F | F | F | 1 | 2 | 0.04 | [27 empty] | 57B011403987EA98EC978CB5EE917A56AA814B978BA58B2597B9A57EA1003
잡재료 | 인력품의 2% | 식 | 1 | 140.49 | 140.4 | 0 | 0 | 0 | 0 | 140.4 | 140.4 |  | 57B011403987EA98EC978CB5EE917A | 56AA814B978BA58B2597B9A57EB1002 | F | F | F | 1 | 0 | 0.02 | [27 empty] | 57B011403987EA98EC978CB5EE917A56AA814B978BA58B2597B9A57EB1002
[ 합 계 ] |  |  |  |  | 140 |  | 7024 |  | 280 |  | 7444 |  | TOTAL | TOTAL
금속패널 설치 / 벽 10m미만, 시공량 65m2/일당 M2 ( 호표 27 ) | [12 empty] | 57B0714F9D8EEA7C5997311A6AB1DC
철공 | 일반공사 직종 | 인 | 0.046 | 0 | 0 | 243870 | 11218 | 0 | 0 | 243870 | 11218 | 노임 3 | 57B0714F9D8EEA7C5997311A6AB1DC | 576F9143AA81DB24C39DE7E6D0F141AC76BB80 | F | F | T | [30 empty] | 57B0714F9D8EEA7C5997311A6AB1DC576F9143AA81DB24C39DE7E6D0F141AC76BB80 | bar: JUK1
보통인부 | 일반공사 직종 | 인 | 0.015 | 0 | 0 | 172698 | 2590.4 | 0 | 0 | 172698 | 2590.4 | 노임 1 | 57B0714F9D8EEA7C5997311A6AB1DC | 576F9143AA81DB24C39DE7E6D0F141AC76BB8B | F | F | T | [30 empty] | 57B0714F9D8EEA7C5997311A6AB1DC576F9143AA81DB24C39DE7E6D0F141AC76BB8B | bar: JUK1
공구손료 | 인력품의 3% | 식 | 1 | 0 | 0 | 0 | 0 | 414.25 | 414.2 | 414.2 | 414.2 |  | 57B0714F9D8EEA7C5997311A6AB1DC | 56AA814B978BA58B2597B9A57E81001 | F | F | F | 1 | 2 | 0.03 | [27 empty] | 57B0714F9D8EEA7C5997311A6AB1DC56AA814B978BA58B2597B9A57EB1002
[ 합 계 ] |  |  |  |  | 0 |  | 13808 |  | 414 |  | 14222 |  | TOTAL | TOTAL
금속패널 코킹 10m미만 M ( 호표 28 ) | [12 empty] | 57B0714F9D8EEA7F2C9CB7E700B1AC
코킹공 | 기타 직종 | 인 | 0.015 | 0 | 0 | 212439 | 3186.5 | 0 | 0 | 212439 | 3186.5 | 노임 10 | 57B0714F9D8EEA7F2C9CB7E700B1AC | 576F9143AA81DB24C39DA83E514110BECC8E6E | F | F | T | [30 empty] | 57B0714F9D8EEA7F2C9CB7E700B1AC576F9143AA81DB24C39DA83E514110BECC8E6E
보통인부 | 일반공사 직종 | 인 | 0.007 | 0 | 0 | 172698 | 1208.8 | 0 | 0 | 172698 | 1208.8 | 노임 1 | 57B0714F9D8EEA7F2C9CB7E700B1AC | 576F9143AA81DB24C39DE7E6D0F141AC76BB8B | F | F | T | [30 empty] | 57B0714F9D8EEA7F2C9CB7E700B1AC576F9143AA81DB24C39DE7E6D0F141AC76BB8B
[ 합 계 ] |  |  |  |  | 0 |  | 4395 |  | 0 |  | 4395 |  | TOTAL | TOTAL

## 단가대비표 (hidden)
단 가 대 비 표
[ 농암초등학교 본관동 방수공사 ]
코 드 | 품 명 | 규격 | 단위 | 재 료 비 | [10 empty] | 노 무 비 | 경 비 | [5 empty] | 번 호 | 비 고 | 품목구분 | 노임구분 | 소수점처리 | 자재구분
|  |  |  | 조달청가격 | PAGE | 거래가격 | PAGE | 유통물가 | PAGE | 물가자료 | PAGE | 물정/조사 | PAGE | 적용단가 |  | 조달청가격 | 거래가격 | 유통물가 | 물가자료 | 물정/조사 | 적용단가
50A411412D8B976CC19C82E429114194118364 | 고소작업차 | 5ton | 대 | 0 |  | 0 |  | 0 |  | 0 |  | 0 |  | 0 | 0 | 0 | 0 | 0 | 0 | 140857 | 140857 | 자재 1 | 천원
50B66140E489550AAE9368E98191688AEA5249 | 철강설 | 스텐레스, 작업설부산물 | kg | 1377.5 |  | 1850 | 1472 | 1750 | 1198 | 0 |  | 0 |  | 1850 | 0 | 0 | 0 | 0 | 0 | 0 | 0 | 자재 2
50B651469882D01F289658B5EDA1E44A16C93D | 우레탄도막방수재 | 우레탄도막방수재, 마감코팅제 | kg | 7500 |  | 5000 | 591 | 0 |  | 0 |  | 0 |  | 5000 | 0 | 0 | 0 | 0 | 0 | 0 | 0 | 자재 3
50B651469882D01F289658B5EDA1E44A16C93E | 우레탄도막방수재 | 프라이머 | kg | 4000 |  | 5000 | 591 | 4000 | 378 | 0 |  | 0 |  | 4000 | 0 | 0 | 0 | 0 | 0 | 0 | 0 | 자재 4
50B651469882D01F289658B5EDA1E44A16C93F | 우레탄도막방수재 | 희석재 | kg | 2750 |  | 3500 | 594 | 7000 | 378 | 0 |  | 0 |  | 2750 | 0 | 0 | 0 | 0 | 0 | 0 | 0 | 자재 5
50B651469882D01F289658B5EDA1E44A16C55C | 우레탄도막방수재 | 우레탄도막방수제, 우레탄(노출) | kg | 5000 |  | 6800 | 594 | 8000 | 378 | 0 |  | 0 |  | 5000 | 0 | 0 | 0 | 0 | 0 | 0 | 0 | 자재 6
50B651469882D01F289658B5EDA1E44A16C55E | 방수부직포(보강포) | CK60타공,길이85m*폭1.2m,현장도착도 | M2 | 0 |  | 0 |  | 0 |  | 0 |  | 1323.52 |  | 1323.52 | 0 | 0 | 0 | 0 | 0 | 0 | 0 | 자재 7
50B651469882D01F289658B5EDA1E44A16C55A | 복합시트 |  | M2 | 0 |  | 0 |  | 0 |  | 0 |  | 13600 | 경북교육청 | 13600 | 0 | 0 | 0 | 0 | 0 | 0 | 0 | 자재 8
50B651469882D01F289658B5EDA1E44A16C555 | 우레탄코트 |  | kg | 0 |  | 0 |  | 0 |  | 0 |  | 5500 | 경북교육청 | 5500 | 0 | 0 | 0 | 0 | 0 | 0 | 0 | 자재 9
50B651469882D01F289658B5EDA1E44A16C554 | 프라이머 |  | kg | 0 |  | 0 |  | 0 |  | 0 |  | 6000 | 경북교육청 | 6000 | 0 | 0 | 0 | 0 | 0 | 0 | 0 | 자재 10
50B651469882D01F289658B5EDA1E44A16C4B7 | 탑코팅재 |  | kg | 0 |  | 0 |  | 0 |  | 0 |  | 5500 | 경북교육청 | 5500 | 0 | 0 | 0 | 0 | 0 | 0 | 0 | 자재 11
50B651469882D01F289658B5EDA1E44A16C4B5 | 규사 |  | kg | 0 |  | 0 |  | 0 |  | 0 |  | 600 | 경북교육청 | 600 | 0 | 0 | 0 | 0 | 0 | 0 | 0 | 자재 12
50B651469882D01F289658B5EDA1E44A16C4B3 | 조인트보강재 |  | M | 0 |  | 0 |  | 0 |  | 0 |  | 800 | 경북교육청 | 800 | 0 | 0 | 0 | 0 | 0 | 0 | 0 | 자재 13
50B651469882D01F289658B5EDA1E44A16C4B2 | 희석재 |  | kg | 0 |  | 0 |  | 0 |  | 0 |  | 3000 | 경북교육청 | 3000 | 0 | 0 | 0 | 0 | 0 | 0 | 0 | 자재 14
50B62149528543E7D898324575C10931FBE83D | 경유 | 저유황 | L | 0 |  | 1473.63 | 1451 | 1480.9 | 1189 | 0 |  | 0 |  | 1473.63 | 0 | 0 | 0 | 0 | 0 | 0 | 0 | 자재 15
509BA1441082CD1FFE9EA360BE41D940C1C0E2 | 스테인리스강판 | STS304, 1.5mm | kg | 3550 |  | 3800 | 74 | 3787 | 36 | 0 |  | 0 |  | 3550 | 0 | 0 | 0 | 0 | 0 | 0 | 0 | 자재 16
509BA1441087B0E0E1988C34BBB1E302E7A5E7 | 루프드레인 | L형, ISRD8570, 100mm | 개 | 77620 |  | 0 |  | 0 |  | 0 |  | 0 |  | 77620 | 0 | 0 | 0 | 0 | 0 | 0 | 0 | 자재 17
509BB14667884E864E9EC87B11B10B7F5C3185 | 일반철물 | 선홈통지지철물, STS | 개 | 0 |  | 0 |  | 0 |  | 0 |  | 3300 |  | 3300 | 0 | 0 | 0 | 0 | 0 | 0 | 0 | 자재 18
509BB1465589F8509B97BDE7A4C166CB461B5B | 실링재 | 실리콘, 비초산, 건축외장용, 비오염 | L | 16955 |  | 21000 | 606 | 0 |  | 0 |  | 0 |  | 16955 | 0 | 0 | 0 | 0 | 0 | 0 | 0 | 자재 19
50E3C149AF80D40D6E9C5D7F6331655DCF8683 | 배관용스테인리스강관 | ∮100*1.5mm | M | 0 |  | 31864 | 782 | 0 |  | 0 |  | 0 |  | 31864 | 0 | 0 | 0 | 0 | 0 | 0 | 0 | 자재 20
50E3C149AF80D40D67996059B72116787EDAE6 | 알루미늄졸대 |  | M | 0 |  | 0 |  | 0 |  | 2540 | 488 | 0 |  | 2540 | 0 | 0 | 0 | 0 | 0 | 0 | 0 | 자재 21
50E3C149AF80D40D6799B8A67B61CDF4A7C6DD | 기계구조용스테인리스강관 | ∮101.6*1.5mm | M | 22550 |  | 21750 | 79 | 31090 | 38 | 0 |  | 0 |  | 21750 | 0 | 0 | 0 | 0 | 0 | 0 | 0 | 자재 22
50E3C149AF80D40F15908C158351E921B2A56E | 일반배관용스테인리스강관관이음쇠 | 일반배관용스테인리스강관관이음쇠, ∮100mm, 용접식, 엘보, #10 | 개 | 28800 |  | 34440 | 777 | 43100 | 552 | 0 |  | 0 |  | 28800 | 0 | 0 | 0 | 0 | 0 | 0 | 0 | 자재 23
57B0A142E08F23A8EC99D714F1E1DB | 가연성폐기물처리비 | 폐합성수지 | TON | 0 |  | 0 |  | 0 |  | 0 |  | 0 | 부록526 | 0 | 0 | 0 | 0 | 0 | 0 | 269000 | 269000 | 자재 24 |  | C
57B0A142E08F23A9F29E7BA511D133 | 혼합폐기물상차비 |  | TON | 0 |  | 0 |  | 0 |  | 0 | 부록150 | 0 |  | 0 | 0 | 0 | 0 | 0 | 6420 | 0 | 6420 | 자재 25 |  | C
57B0A142E08F23A9F29E7BC1A2F149 | 혼합폐기물운반비 | 16톤 암롤트럭, 30km | TON | 0 |  | 0 |  | 0 |  | 0 | 부록150 | 0 |  | 0 | 0 | 0 | 0 | 0 | 74930 | 0 | 74930 | 자재 26 |  | C
576F9143AA81DB24C39DE7E6D0F141AC76BB8B | 보통인부 | 일반공사 직종 | 인 | 0 |  | 0 |  | 0 |  | 0 |  | 0 |  | 0 | 172698 | 0 | 0 | 0 | 0 | 0 | 0 | 노임 1 |  | B
576F9143AA81DB24C39DE7E6D0F141AC76BB8A | 특별인부 | 일반공사 직종 | 인 | 0 |  | 0 |  | 0 |  | 0 |  | 0 |  | 0 | 228717 | 0 | 0 | 0 | 0 | 0 | 0 | 노임 2 |  | B
576F9143AA81DB24C39DE7E6D0F141AC76BB80 | 철공 | 일반공사 직종 | 인 | 0 |  | 0 |  | 0 |  | 0 |  | 0 |  | 0 | 243870 | 0 | 0 | 0 | 0 | 0 | 0 | 노임 3 |  | B
576F9143AA81DB24C39DE7E6D0F141AC76BAE0 | 용접공 | 일반공사 직종 | 인 | 0 |  | 0 |  | 0 |  | 0 |  | 0 |  | 0 | 286330 | 0 | 0 | 0 | 0 | 0 | 0 | 노임 4 |  | B
576F9143AA81DB24C39DE7E6D0F141AC76BAE7 | 착암공 | 일반공사 직종 | 인 | 0 |  | 0 |  | 0 |  | 0 |  | 0 |  | 0 | 223246 | 0 | 0 | 0 | 0 | 0 | 0 | 노임 5 |  | B
576F9143AA81DB24C39DE7E6D0F141AC76B9DD | 방수공 | 일반공사 직종 | 인 | 0 |  | 0 |  | 0 |  | 0 |  | 0 |  | 0 | 233163 | 0 | 0 | 0 | 0 | 0 | 0 | 노임 6 |  | B
576F9143AA81DB24C39DE7E6D0F141AC76B83C | 배관공 | 일반공사 직종 | 인 | 0 |  | 0 |  | 0 |  | 0 |  | 0 |  | 0 | 249073 | 0 | 0 | 0 | 0 | 0 | 0 | 노임 7 |  | B
576F9143AA81DB24C39DE7E6D0F141AC76BF6D | 화물차운전사 | 일반공사 직종 | 인 | 0 |  | 0 |  | 0 |  | 0 |  | 0 |  | 0 | 240042 | 0 | 0 | 0 | 0 | 0 | 0 | 노임 8 |  | B
576F9143AA81DB24C39DE7E6D0F141AC76BC95 | 내선전공 | 일반공사 직종 | 인 | 0 |  | 0 |  | 0 |  | 0 |  | 0 |  | 0 | 276108 | 0 | 0 | 0 | 0 | 0 | 0 | 노임 9 |  | B
576F9143AA81DB24C39DA83E514110BECC8E6E | 코킹공 | 기타 직종 | 인 | 0 |  | 0 |  | 0 |  | 0 |  | 0 |  | 0 | 212439 | 0 | 0 | 0 | 0 | 0 | 0 | 노임 10 |  | B

## 공사설정 (hidden)
이 Sheet는 수정하지 마십시요
공사구분 | A | 타이틀
확정내역 | 원내역
자재단가적용 | 5
경비단가적용 | 5
품목코드형식 | XXXX-XXXX-XXXXXXXXX
내역금액소수점처리 | C | T
일위대가내역소수점처리 | C | 2
단가명 | 조달청가격 | 거래가격 | 유통물가 | 물가자료 | 물정/조사 | TTTTT
환율 | 1185 | 0 | 0
시간당작업량 | R | 4
1회 사이클시간 | R | 4
시간당 작업사이클 | R | 3
일반변수 | R | 5
시간당 노임산출 계수 | A | 1/8*16/12*25/20 | 1/8*16/12*25/20 | 1/8*16/12*25/20 | 1
재료비 할증 계수 | 1.11 | 1.12
노무비 할증 계수 | 1 | 1.5 | 1.16 | 1.6 | 1.6 | 1.6 | 1.94 | 1.94 | 1.94 | 1 | 1 | 1
경비 할증 계수 | 1.25 | 1.071
내역,일위대가 품명,규격,단위 따로적용
내역단가 소수점처리 | C | 1
코드 | 공종구분명 | 원가비목코드
1 | 작 업 부 산 물 | A3
2 | 안 전 관 리 비 | CD
3 | 품 질 시 험 비
4 | P.S 항 목 | D3
5 | 작업부산물(철거) | D4
6 | 폐기물처리비 | CF
7 | 도급자관급자재비 | DK
8 | 관급자관급자재비 | DL
9 | 작업부산물(철거) | D5
단가 순서 | 1234